## N17P08 All
MM_N17P08 | Sample_ID_Cpx | P_kbar | P_MPa | T_K | T_C | Eq Tests Neave2017? | Depth_km |  | MM_N17P08_1 wt H20 | Sample_ID_Cpx | P_kbar | P_MPa | T_K | T_C | Eq Tests Neave2017? | Depth_km |  | MM_N17P08_2 wt H20 | Sample_ID_Cpx | P_kbar | P_MPa | T_K | T_C | Eq Tests Neave2017? | Depth_km | MM_N17P08_3 wt H20 | Sample_ID_Cpx | P_kbar | P_MPa | T_K | T_C | Eq Tests Neave2017? | Depth_km
31 | 0 | 10.1397 | 1013.973 | 1417.1368 | 1143.9868 | TRUE | 33.2583 |  | 366 | 5 | 6.3377 | 633.7675 | 1443.5377 | 1170.3877 | TRUE | 20.7876 |  | 366 | 5 | 6.1563 | 615.6342 | 1428.0978 | 1154.9478 | TRUE | 20.1928 | 35 | 0 | 9.8735 | 987.3458 | 1422.3862 | 1149.2362 | TRUE | 32.3849
32 | 0 | 9.9979 | 999.7885 | 1410.9281 | 1137.7781 | TRUE | 32.7931 |  | 367 | 5 | 6.331 | 633.0978 | 1444.5007 | 1171.3507 | TRUE | 20.7656 |  | 367 | 5 | 6.1487 | 614.8656 | 1429.0348 | 1155.8848 | TRUE | 20.1676 | 37 | 0 | 9.7702 | 977.0222 | 1419.9764 | 1146.8264 | TRUE | 32.0463
33 | 0 | 10.1985 | 1019.8457 | 1418.0238 | 1144.8738 | TRUE | 33.4509 |  | 368 | 5 | 6.3418 | 634.1761 | 1444.5146 | 1171.3646 | TRUE | 20.801 |  | 368 | 5 | 6.16 | 616.0016 | 1429.0516 | 1155.9016 | TRUE | 20.2049 | 42 | 0 | 10.0224 | 1002.2401 | 1420.9355 | 1147.7855 | TRUE | 32.8735
34 | 0 | 10.1789 | 1017.8922 | 1415.8537 | 1142.7037 | TRUE | 33.3869 |  | 370 | 5 | 6.3193 | 631.9303 | 1444.8275 | 1171.6775 | TRUE | 20.7273 |  | 369 | 5 | 6.1528 | 615.282 | 1429.7894 | 1156.6394 | TRUE | 20.1813 | 43 | 0 | 9.9774 | 997.7365 | 1420.2091 | 1147.0591 | TRUE | 32.7258
35 | 0 | 9.777 | 977.6977 | 1414.5325 | 1141.3825 | TRUE | 32.0685 |  | 374 | 5 | 6.4378 | 643.7782 | 1456.2616 | 1183.1116 | TRUE | 21.1159 |  | 370 | 5 | 6.1366 | 613.6555 | 1429.3523 | 1156.2023 | TRUE | 20.1279 | 45 | 0 | 9.8578 | 985.7774 | 1419.542 | 1146.392 | TRUE | 32.3335
36 | 0 | 9.8101 | 981.0095 | 1415.7103 | 1142.5603 | TRUE | 32.1771 |  | 378 | 5 | 6.4311 | 643.1056 | 1452.1813 | 1179.0313 | TRUE | 21.0939 |  | 371 | 5 | 6.1518 | 615.1758 | 1430.9022 | 1157.7522 | TRUE | 20.1778 | 58 | 0 | 9.9227 | 992.268 | 1425.2716 | 1152.1216 | TRUE | 32.5464
37 | 0 | 9.6691 | 966.9056 | 1411.8344 | 1138.6844 | TRUE | 31.7145 |  | 380 | 5 | 6.4378 | 643.7782 | 1456.2616 | 1183.1116 | TRUE | 21.1159 |  | 372 | 5 | 6.152 | 615.1982 | 1432.4693 | 1159.3193 | TRUE | 20.1785 | 99 | 0 | 9.8985 | 989.8479 | 1421.0525 | 1147.9025 | TRUE | 32.467
38 | 0 | 10.0126 | 1001.2614 | 1412.4384 | 1139.2884 | TRUE | 32.8414 |  | 384 | 5 | 6.4282 | 642.8155 | 1453.9194 | 1180.7694 | TRUE | 21.0844 |  | 373 | 5 | 6.1756 | 617.5552 | 1431.2936 | 1158.1436 | TRUE | 20.2558 | 122 | 1 | 9.716 | 971.5995 | 1413.4234 | 1140.2734 | TRUE | 31.8685
41 | 0 | 10.0958 | 1009.5771 | 1415.0517 | 1141.9017 | TRUE | 33.1141 |  | 387 | 5 | 6.4173 | 641.7251 | 1454.4391 | 1181.2891 | TRUE | 21.0486 |  | 374 | 5 | 6.2432 | 624.3161 | 1440.4753 | 1167.3253 | TRUE | 20.4776 | 128 | 1 | 9.5887 | 958.867 | 1410.5462 | 1137.3962 | TRUE | 31.4508
42 | 0 | 9.9217 | 992.1736 | 1412.644 | 1139.494 | TRUE | 32.5433 |  | 391 | 6 | 8.7835 | 878.3498 | 1441.2707 | 1168.1207 | TRUE | 28.8099 |  | 375 | 5 | 6.2136 | 621.3611 | 1436.2777 | 1163.1277 | TRUE | 20.3806 | 155 | 1 | 9.3249 | 932.4919 | 1409.26 | 1136.11 | TRUE | 30.5857
43 | 0 | 9.8739 | 987.3879 | 1411.7055 | 1138.5555 | TRUE | 32.3863 |  | 392 | 6 | 8.7054 | 870.5445 | 1447.3973 | 1174.2473 | TRUE | 28.5539 |  | 376 | 5 | 6.2174 | 621.7443 | 1436.8785 | 1163.7285 | TRUE | 20.3932 | 366 | 5 | 5.9791 | 597.9106 | 1413.0067 | 1139.8567 | TRUE | 19.6115
44 | 0 | 10.058 | 1005.8029 | 1414.1255 | 1140.9755 | TRUE | 32.9903 |  | 393 | 6 | 8.6884 | 868.8391 | 1446.6833 | 1173.5333 | TRUE | 28.4979 |  | 378 | 5 | 6.2412 | 624.1222 | 1436.5095 | 1163.3595 | TRUE | 20.4712 | 367 | 5 | 5.9705 | 597.0459 | 1413.9189 | 1140.7689 | TRUE | 19.5831
45 | 0 | 9.7563 | 975.6334 | 1411.2812 | 1138.1312 | TRUE | 32.0008 |  | 394 | 6 | 8.655 | 865.4959 | 1451.546 | 1178.396 | TRUE | 28.3883 |  | 379 | 5 | 6.2608 | 626.0791 | 1437.6788 | 1164.5288 | TRUE | 20.5354 | 368 | 5 | 5.9824 | 598.2382 | 1413.9384 | 1140.7884 | TRUE | 19.6222
46 | 0 | 9.9339 | 993.3857 | 1414.8992 | 1141.7492 | TRUE | 32.5831 |  | 395 | 6 | 8.4804 | 848.037 | 1454.6839 | 1181.5339 | TRUE | 27.8156 |  | 380 | 5 | 6.2432 | 624.3161 | 1440.4753 | 1167.3253 | TRUE | 20.4776 | 369 | 5 | 5.9737 | 597.3705 | 1414.6526 | 1141.5026 | TRUE | 19.5938
48 | 0 | 9.9425 | 994.2509 | 1413.6704 | 1140.5204 | TRUE | 32.6114 |  | 397 | 6 | 8.7014 | 870.1407 | 1454.4502 | 1181.3002 | TRUE | 28.5406 |  | 381 | 5 | 6.2726 | 627.2587 | 1439.8656 | 1166.7156 | TRUE | 20.5741 | 370 | 5 | 5.9579 | 595.7944 | 1414.2275 | 1141.0775 | TRUE | 19.5421
49 | 0 | 9.908 | 990.7995 | 1414.7914 | 1141.6414 | TRUE | 32.4982 |  | 398 | 6 | 8.7803 | 878.0346 | 1454.656 | 1181.506 | TRUE | 28.7995 |  | 382 | 5 | 6.2392 | 623.9214 | 1438.3269 | 1165.1769 | TRUE | 20.4646 | 371 | 5 | 5.9718 | 597.1821 | 1415.7375 | 1142.5875 | TRUE | 19.5876
51 | 0 | 9.9565 | 995.653 | 1415.8354 | 1142.6854 | TRUE | 32.6574 |  | 401 | 6 | 8.7268 | 872.6819 | 1447.7006 | 1174.5506 | TRUE | 28.624 |  | 383 | 5 | 6.248 | 624.7978 | 1439.129 | 1165.979 | TRUE | 20.4934 | 372 | 5 | 5.9701 | 597.0129 | 1417.2611 | 1144.1111 | TRUE | 19.582
54 | 0 | 9.8162 | 981.6153 | 1418.4391 | 1145.2891 | TRUE | 32.197 |  | 402 | 6 | 8.6646 | 866.4615 | 1447.6142 | 1174.4642 | TRUE | 28.4199 |  | 384 | 5 | 6.2366 | 623.6611 | 1438.2008 | 1165.0508 | TRUE | 20.4561 | 373 | 5 | 5.9943 | 599.4327 | 1416.1137 | 1142.9637 | TRUE | 19.6614
55 | 0 | 9.9514 | 995.1406 | 1420.2722 | 1147.1222 | TRUE | 32.6406 |  | 403 | 6 | 8.7893 | 878.9271 | 1449.1605 | 1176.0105 | TRUE | 28.8288 |  | 386 | 5 | 6.2737 | 627.3659 | 1440.2684 | 1167.1184 | TRUE | 20.5776 | 374 | 5 | 6.053 | 605.3017 | 1425.0522 | 1151.9022 | TRUE | 19.8539
56 | 0 | 9.8608 | 986.0792 | 1418.9615 | 1145.8115 | TRUE | 32.3434 |  | 404 | 6 | 8.5944 | 859.4383 | 1455.7707 | 1182.6207 | TRUE | 28.1896 |  | 387 | 5 | 6.2254 | 622.535 | 1438.7074 | 1165.5574 | TRUE | 20.4192 | 375 | 5 | 6.0262 | 602.6191 | 1420.9587 | 1147.8087 | TRUE | 19.7659
57 | 0 | 9.8857 | 988.5709 | 1419.513 | 1146.363 | TRUE | 32.4251 |  | 406 | 6 | 8.7352 | 873.5201 | 1441.9714 | 1168.8214 | TRUE | 28.6515 |  | 391 | 6 | 8.6092 | 860.918 | 1425.9175 | 1152.7675 | TRUE | 28.2381 | 376 | 5 | 6.0303 | 603.0309 | 1421.5483 | 1148.3983 | TRUE | 19.7794
58 | 0 | 9.825 | 982.4975 | 1417.3751 | 1144.2251 | TRUE | 32.2259 |  | 408 | 6 | 7.9803 | 798.0305 | 1452.3113 | 1179.1613 | TRUE | 26.1754 |  | 392 | 6 | 8.524 | 852.4 | 1431.8745 | 1158.7245 | TRUE | 27.9587 | 377 | 5 | 6.0563 | 605.6292 | 1421.0509 | 1147.9009 | TRUE | 19.8646
93 | 0 | 10.2087 | 1020.8679 | 1396.2211 | 1123.0711 | TRUE | 33.4845 |  | 416 | 7 | 5.9984 | 599.845 | 1445.2606 | 1172.1106 | TRUE | 19.6749 |  | 393 | 6 | 8.508 | 850.797 | 1431.1814 | 1158.0314 | TRUE | 27.9061 | 378 | 5 | 6.0557 | 605.5728 | 1421.1961 | 1148.0461 | TRUE | 19.8628
94 | 0 | 10.2808 | 1028.0825 | 1398.0883 | 1124.9383 | TRUE | 33.7211 |  | 418 | 7 | 5.9916 | 599.1626 | 1446.2252 | 1173.0752 | TRUE | 19.6525 |  | 394 | 6 | 8.4682 | 846.8217 | 1435.9051 | 1162.7551 | TRUE | 27.7758 | 379 | 5 | 6.0728 | 607.2778 | 1422.3268 | 1149.1768 | TRUE | 19.9187
96 | 0 | 10.1516 | 1015.1592 | 1397.5831 | 1124.4331 | TRUE | 33.2972 |  | 419 | 7 | 6.0023 | 600.2341 | 1446.2388 | 1173.0888 | TRUE | 19.6877 |  | 395 | 6 | 8.2927 | 829.2685 | 1438.9704 | 1165.8204 | TRUE | 27.2 | 380 | 5 | 6.053 | 605.3017 | 1425.0522 | 1151.9022 | TRUE | 19.8539
98 | 0 | 10.3442 | 1034.4208 | 1397.1536 | 1124.0036 | TRUE | 33.929 |  | 420 | 7 | 5.9966 | 599.6649 | 1447.0029 | 1173.8529 | TRUE | 19.669 |  | 397 | 6 | 8.5175 | 851.7543 | 1438.7631 | 1165.6131 | TRUE | 27.9375 | 381 | 5 | 6.0847 | 608.474 | 1424.4681 | 1151.3181 | TRUE | 19.958
99 | 0 | 9.8066 | 980.6613 | 1413.7234 | 1140.5734 | TRUE | 32.1657 |  | 421 | 7 | 5.9799 | 597.9918 | 1446.5527 | 1173.4027 | TRUE | 19.6141 |  | 398 | 6 | 8.5931 | 859.3132 | 1438.9458 | 1165.7958 | TRUE | 28.1855 | 382 | 5 | 6.0517 | 605.1679 | 1422.9638 | 1149.8138 | TRUE | 19.8495
121 | 1 | 9.4315 | 943.1469 | 1399.3402 | 1126.1902 | TRUE | 30.9352 |  | 422 | 7 | 5.9962 | 599.6246 | 1448.1464 | 1174.9964 | TRUE | 19.6677 |  | 401 | 6 | 8.5472 | 854.7178 | 1432.1814 | 1159.0314 | TRUE | 28.0347 | 383 | 5 | 6.061 | 606.1029 | 1423.752 | 1150.602 | TRUE | 19.8802
122 | 1 | 9.6317 | 963.1688 | 1406.3176 | 1133.1676 | TRUE | 31.5919 |  | 423 | 7 | 5.9983 | 599.8264 | 1449.7617 | 1176.6117 | TRUE | 19.6743 |  | 402 | 6 | 8.486 | 848.5957 | 1432.1023 | 1158.9523 | TRUE | 27.8339 | 384 | 5 | 6.0495 | 604.9457 | 1422.8424 | 1149.6924 | TRUE | 19.8422
123 | 1 | 9.612 | 961.2004 | 1404.1823 | 1131.0323 | TRUE | 31.5274 |  | 424 | 7 | 6.0214 | 602.1409 | 1448.5551 | 1175.4051 | TRUE | 19.7502 |  | 403 | 6 | 8.6095 | 860.9534 | 1433.6095 | 1160.4595 | TRUE | 28.2393 | 385 | 5 | 6.0799 | 607.994 | 1423.3483 | 1150.1983 | TRUE | 19.9422
128 | 1 | 9.4932 | 949.3219 | 1402.4937 | 1129.3437 | TRUE | 31.1378 |  | 426 | 7 | 6.041 | 604.1031 | 1450.4124 | 1177.2624 | TRUE | 19.8146 |  | 404 | 6 | 8.4083 | 840.8294 | 1440.0428 | 1166.8928 | TRUE | 27.5792 | 386 | 5 | 6.0866 | 608.6551 | 1424.8663 | 1151.7163 | TRUE | 19.9639
149 | 1 | 9.6558 | 965.5779 | 1384.9425 | 1111.7925 | TRUE | 31.671 |  | 427 | 7 | 6.0969 | 609.6891 | 1458.0056 | 1184.8556 | TRUE | 19.9978 |  | 405 | 6 | 8.7427 | 874.2659 | 1419.126 | 1145.976 | TRUE | 28.6759 | 387 | 5 | 6.0378 | 603.785 | 1423.3363 | 1150.1863 | TRUE | 19.8042
150 | 1 | 9.7298 | 972.9794 | 1386.7893 | 1113.6393 | TRUE | 31.9137 |  | 428 | 7 | 6.0653 | 606.5286 | 1453.6935 | 1180.5435 | TRUE | 19.8941 |  | 406 | 6 | 8.5613 | 856.1286 | 1426.6055 | 1153.4555 | TRUE | 28.081 | 391 | 6 | 8.4388 | 843.8775 | 1410.909 | 1137.759 | TRUE | 27.6792
151 | 1 | 9.6694 | 966.9393 | 1385.2687 | 1112.1187 | TRUE | 31.7156 |  | 429 | 7 | 6.0686 | 606.8642 | 1454.3063 | 1181.1563 | TRUE | 19.9052 |  | 407 | 6 | 8.8961 | 889.6131 | 1419.3203 | 1146.1703 | TRUE | 29.1793 | 392 | 6 | 8.3467 | 834.6665 | 1416.7035 | 1143.5535 | TRUE | 27.3771
154 | 1 | 9.7913 | 979.1298 | 1385.8599 | 1112.7099 | TRUE | 32.1155 |  | 432 | 7 | 6.1128 | 611.2791 | 1455.1307 | 1181.9807 | TRUE | 20.05 |  | 408 | 6 | 7.8051 | 780.5101 | 1436.7183 | 1163.5683 | TRUE | 25.6007 | 393 | 6 | 8.3316 | 833.1632 | 1416.0304 | 1142.8804 | TRUE | 27.3278
155 | 1 | 9.2365 | 923.6548 | 1402.0702 | 1128.9202 | TRUE | 30.2959 |  | 433 | 7 | 6.0969 | 609.6891 | 1458.0056 | 1184.8556 | TRUE | 19.9978 |  | 411 | 7 | 6.0959 | 609.5881 | 1423.4093 | 1150.2593 | TRUE | 19.9945 | 394 | 6 | 8.2857 | 828.5734 | 1420.6209 | 1147.4709 | TRUE | 27.1772
366 | 5 | 5.8964 | 589.638 | 1405.9628 | 1132.8128 | TRUE | 19.3401 |  | 435 | 7 | 6.0905 | 609.0508 | 1455.7906 | 1182.6406 | TRUE | 19.9769 |  | 412 | 7 | 6.0533 | 605.333 | 1425.7724 | 1152.6224 | TRUE | 19.8549 | 395 | 6 | 8.1093 | 810.9292 | 1423.6163 | 1150.4663 | TRUE | 26.5985
367 | 5 | 5.8893 | 588.9278 | 1407.0325 | 1133.8825 | TRUE | 19.3168 |  | 441 | 7 | 6.0765 | 607.651 | 1456.1796 | 1183.0296 | TRUE | 19.931 |  | 413 | 7 | 6.0419 | 604.1891 | 1425.3516 | 1152.2016 | TRUE | 19.8174 | 397 | 6 | 8.3379 | 833.7872 | 1423.4337 | 1150.2837 | TRUE | 27.3482
368 | 5 | 5.8985 | 589.8488 | 1406.8006 | 1133.6506 | TRUE | 19.347 |  | 475 | 9 | 8.0403 | 804.0322 | 1436.2105 | 1163.0605 | TRUE | 26.3723 |  | 414 | 7 | 6.0302 | 603.0164 | 1426.3132 | 1153.1632 | TRUE | 19.7789 | 398 | 6 | 8.4102 | 841.0197 | 1423.5947 | 1150.4447 | TRUE | 27.5855
369 | 5 | 5.8914 | 589.1427 | 1407.6994 | 1134.5494 | TRUE | 19.3239 |  | 476 | 9 | 7.7274 | 772.7367 | 1444.7905 | 1171.6405 | TRUE | 25.3458 |  | 415 | 7 | 5.9743 | 597.4347 | 1426.7731 | 1153.6231 | TRUE | 19.5959 | 401 | 6 | 8.3716 | 837.1602 | 1417.0134 | 1143.8634 | TRUE | 27.4589
370 | 5 | 5.8735 | 587.3501 | 1407.0768 | 1133.9268 | TRUE | 19.2651 |  | 477 | 9 | 8.0242 | 802.4233 | 1435.5129 | 1162.3629 | TRUE | 26.3195 |  | 416 | 7 | 5.8205 | 582.0458 | 1429.8025 | 1156.6525 | TRUE | 19.0911 | 402 | 6 | 8.3113 | 831.1339 | 1416.9411 | 1143.7911 | TRUE | 27.2612
371 | 5 | 5.8936 | 589.3606 | 1409.1457 | 1135.9957 | TRUE | 19.331 |  | 478 | 9 | 7.7833 | 778.331 | 1442.7631 | 1169.6131 | TRUE | 25.5293 |  | 417 | 7 | 5.9657 | 596.5714 | 1428.7556 | 1155.6056 | TRUE | 19.5675 | 403 | 6 | 8.4339 | 843.387 | 1418.411 | 1145.261 | TRUE | 27.6631
372 | 5 | 5.888 | 588.7959 | 1410.3894 | 1137.2394 | TRUE | 19.3125 |  | 479 | 9 | 7.9847 | 798.4699 | 1440.2665 | 1167.1165 | TRUE | 26.1898 |  | 418 | 7 | 5.8126 | 581.265 | 1430.7411 | 1157.5911 | TRUE | 19.0655 | 404 | 6 | 8.2265 | 822.6459 | 1424.6744 | 1151.5244 | TRUE | 26.9828
373 | 5 | 5.911 | 591.1029 | 1409.1365 | 1135.9865 | TRUE | 19.3882 |  | 480 | 9 | 7.8084 | 780.8429 | 1443.3463 | 1170.1963 | TRUE | 25.6117 |  | 419 | 7 | 5.8239 | 582.3942 | 1430.7576 | 1157.6076 | TRUE | 19.1025 | 405 | 6 | 8.5809 | 858.0895 | 1404.3053 | 1131.1553 | TRUE | 28.1453
374 | 5 | 5.9767 | 597.6689 | 1418.861 | 1145.711 | TRUE | 19.6035 |  | 481 | 9 | 7.8046 | 780.4604 | 1445.4372 | 1172.2872 | TRUE | 25.5991 |  | 420 | 7 | 5.8167 | 581.6732 | 1431.497 | 1158.347 | TRUE | 19.0789 | 406 | 6 | 8.3913 | 839.1277 | 1411.5847 | 1138.4347 | TRUE | 27.5234
375 | 5 | 5.9433 | 594.3259 | 1414.1801 | 1141.0301 | TRUE | 19.4939 |  | 482 | 9 | 7.7524 | 775.244 | 1446.1455 | 1172.9955 | TRUE | 25.428 |  | 421 | 7 | 5.8005 | 580.0517 | 1431.0592 | 1157.9092 | TRUE | 19.0257 | 407 | 6 | 8.7365 | 873.6531 | 1404.5071 | 1131.3571 | TRUE | 28.6558
376 | 5 | 5.9544 | 595.4395 | 1415.3293 | 1142.1793 | TRUE | 19.5304 |  | 484 | 9 | 8.0323 | 803.2294 | 1443.1321 | 1169.9821 | TRUE | 26.3459 |  | 422 | 7 | 5.8155 | 581.5488 | 1432.6115 | 1159.4615 | TRUE | 19.0748 | 408 | 6 | 7.6339 | 763.3862 | 1421.4782 | 1148.3282 | TRUE | 25.0391
377 | 5 | 5.9804 | 598.0446 | 1414.8228 | 1141.6728 | TRUE | 19.6159 |  | 485 | 9 | 8.1088 | 810.8753 | 1443.3208 | 1170.1708 | TRUE | 26.5967 |  | 423 | 7 | 5.8155 | 581.5543 | 1434.1814 | 1161.0314 | TRUE | 19.075 | 409 | 7 | 6.0036 | 600.3614 | 1407.3411 | 1134.1911 | TRUE | 19.6919
378 | 5 | 5.9765 | 597.6538 | 1414.6585 | 1141.5085 | TRUE | 19.603 |  | 488 | 9 | 8.0629 | 806.2898 | 1436.5159 | 1163.3659 | TRUE | 26.4463 |  | 424 | 7 | 5.8393 | 583.9331 | 1433.0041 | 1159.8541 | TRUE | 19.153 | 410 | 7 | 5.9814 | 598.1412 | 1409.0159 | 1135.8659 | TRUE | 19.619
379 | 5 | 5.9947 | 599.4677 | 1415.9496 | 1142.7996 | TRUE | 19.6625 |  | 489 | 9 | 8.0014 | 800.1429 | 1436.4349 | 1163.2849 | TRUE | 26.2447 |  | 425 | 7 | 5.8823 | 588.2275 | 1433.6372 | 1160.4872 | TRUE | 19.2939 | 411 | 7 | 5.9273 | 592.7334 | 1408.4632 | 1135.3132 | TRUE | 19.4417
380 | 5 | 5.9767 | 597.6689 | 1418.861 | 1145.711 | TRUE | 19.6035 |  | 490 | 9 | 8.1248 | 812.4816 | 1437.9502 | 1164.8002 | TRUE | 26.6494 |  | 426 | 7 | 5.8575 | 585.7492 | 1434.8136 | 1161.6636 | TRUE | 19.2126 | 412 | 7 | 5.8841 | 588.4141 | 1410.7735 | 1137.6235 | TRUE | 19.3
381 | 5 | 6.0035 | 600.3481 | 1417.8073 | 1144.6573 | TRUE | 19.6914 |  | 491 | 9 | 7.9232 | 792.3245 | 1444.4208 | 1171.2708 | TRUE | 25.9882 |  | 427 | 7 | 5.9057 | 590.5676 | 1442.2008 | 1169.0508 | TRUE | 19.3706 | 413 | 7 | 5.8718 | 587.1789 | 1410.3565 | 1137.2065 | TRUE | 19.2595
382 | 5 | 5.9721 | 597.2131 | 1416.4471 | 1143.2971 | TRUE | 19.5886 |  | 493 | 9 | 8.0772 | 807.7222 | 1430.9075 | 1157.7575 | TRUE | 26.4933 |  | 428 | 7 | 5.8769 | 587.6858 | 1437.9972 | 1164.8472 | TRUE | 19.2761 | 414 | 7 | 5.8604 | 586.0366 | 1411.2996 | 1138.1496 | TRUE | 19.222
383 | 5 | 5.984 | 598.3957 | 1417.4127 | 1144.2627 | TRUE | 19.6274 |  | 495 | 9 | 6.9948 | 699.4817 | 1466.1195 | 1192.9695 | TRUE | 22.943 |  | 429 | 7 | 5.8805 | 588.051 | 1438.5984 | 1165.4484 | TRUE | 19.2881 | 415 | 7 | 5.8034 | 580.3387 | 1411.7436 | 1138.5936 | TRUE | 19.0351
384 | 5 | 5.9678 | 596.7778 | 1416.1396 | 1142.9896 | TRUE | 19.5743 |  | 508 | 10 | 6.3645 | 636.4501 | 1451.4857 | 1178.3357 | TRUE | 20.8756 |  | 430 | 7 | 5.9059 | 590.5931 | 1438.0858 | 1164.9358 | TRUE | 19.3715 | 416 | 7 | 5.6465 | 564.6483 | 1414.6932 | 1141.5432 | TRUE | 18.5205
385 | 5 | 6.0036 | 600.3552 | 1417.0444 | 1143.8944 | TRUE | 19.6917 |  | 516 | 11 | 4.4859 | 448.5901 | 1419.4851 | 1146.3351 | TRUE | 14.7138 |  | 431 | 7 | 5.9042 | 590.4195 | 1438.2281 | 1165.0781 | TRUE | 19.3658 | 417 | 7 | 5.7938 | 579.376 | 1413.6792 | 1140.5292 | TRUE | 19.0035
386 | 5 | 6.0057 | 600.5712 | 1418.2119 | 1145.0619 | TRUE | 19.6987 |  | 517 | 11 | 4.4745 | 447.4543 | 1419.0684 | 1145.9184 | TRUE | 14.6765 |  | 432 | 7 | 5.9238 | 592.3758 | 1439.4001 | 1166.2501 | TRUE | 19.4299 | 418 | 7 | 5.6377 | 563.7718 | 1415.6069 | 1142.4569 | TRUE | 18.4917
387 | 5 | 5.9569 | 595.6892 | 1416.6995 | 1143.5495 | TRUE | 19.5386 |  | 518 | 11 | 4.4619 | 446.1886 | 1420.0165 | 1146.8665 | TRUE | 14.635 |  | 433 | 7 | 5.9057 | 590.5676 | 1442.2008 | 1169.0508 | TRUE | 19.3706 | 419 | 7 | 5.6496 | 564.9573 | 1415.6261 | 1142.4761 | TRUE | 18.5306
390 | 5 | 5.9186 | 591.8576 | 1452.7912 | 1179.6412 | TRUE | 19.4129 |  | 519 | 11 | 4.4051 | 440.5078 | 1420.4669 | 1147.3169 | TRUE | 14.4487 |  | 434 | 7 | 5.935 | 593.4996 | 1441.589 | 1168.439 | TRUE | 19.4668 | 420 | 7 | 5.6409 | 564.0886 | 1416.342 | 1143.192 | TRUE | 18.5021
391 | 6 | 8.3607 | 836.0694 | 1404.032 | 1130.882 | TRUE | 27.4231 |  | 520 | 11 | 4.2466 | 424.6597 | 1423.4445 | 1150.2945 | TRUE | 13.9288 |  | 435 | 7 | 5.902 | 590.1968 | 1440.0485 | 1166.8985 | TRUE | 19.3585 | 421 | 7 | 5.6252 | 562.5174 | 1415.9161 | 1142.7661 | TRUE | 18.4506
392 | 6 | 8.2725 | 827.2499 | 1410.3585 | 1137.2085 | TRUE | 27.1338 |  | 521 | 11 | 4.3939 | 439.385 | 1422.4178 | 1149.2678 | TRUE | 14.4118 |  | 436 | 7 | 5.9105 | 591.0469 | 1440.8511 | 1167.7011 | TRUE | 19.3863 | 422 | 7 | 5.6388 | 563.8826 | 1417.4285 | 1144.2785 | TRUE | 18.4954
393 | 6 | 8.2542 | 825.4249 | 1409.3816 | 1136.2316 | TRUE | 27.0739 |  | 522 | 11 | 4.2374 | 423.7355 | 1424.3669 | 1151.2169 | TRUE | 13.8985 |  | 437 | 7 | 5.8994 | 589.9353 | 1439.9221 | 1166.7721 | TRUE | 19.3499 | 423 | 7 | 5.637 | 563.6972 | 1418.9549 | 1145.8049 | TRUE | 18.4893
394 | 6 | 8.2118 | 821.1845 | 1414.4322 | 1141.2822 | TRUE | 26.9349 |  | 523 | 11 | 4.2489 | 424.8865 | 1424.3844 | 1151.2344 | TRUE | 13.9363 |  | 438 | 7 | 5.9286 | 592.8619 | 1440.4333 | 1167.2833 | TRUE | 19.4459 | 424 | 7 | 5.6614 | 566.1382 | 1417.8059 | 1144.6559 | TRUE | 18.5693
397 | 6 | 8.2568 | 825.6818 | 1416.5182 | 1143.3682 | TRUE | 27.0824 |  | 524 | 11 | 4.2402 | 424.0221 | 1425.1095 | 1151.9595 | TRUE | 13.9079 |  | 439 | 7 | 5.9212 | 592.1205 | 1438.876 | 1165.726 | TRUE | 19.4216 | 425 | 7 | 5.7042 | 570.4242 | 1418.4252 | 1145.2752 | TRUE | 18.7099
400 | 6 | 9.0219 | 902.1935 | 1391.2866 | 1118.1366 | TRUE | 29.592 |  | 525 | 11 | 4.2247 | 422.47 | 1424.6794 | 1151.5294 | TRUE | 13.857 |  | 440 | 7 | 5.9359 | 593.5886 | 1441.9917 | 1168.8417 | TRUE | 19.4697 | 426 | 7 | 5.6781 | 567.8126 | 1419.5695 | 1146.4195 | TRUE | 18.6243
401 | 6 | 8.2956 | 829.5631 | 1410.4502 | 1137.3002 | TRUE | 27.2097 |  | 526 | 11 | 4.2374 | 423.7408 | 1426.2054 | 1153.0554 | TRUE | 13.8987 |  | 441 | 7 | 5.888 | 588.8006 | 1440.4294 | 1167.2794 | TRUE | 19.3127 | 427 | 7 | 5.7189 | 571.8856 | 1426.7592 | 1153.6092 | TRUE | 18.7578
402 | 6 | 8.2349 | 823.4944 | 1410.3082 | 1137.1582 | TRUE | 27.0106 |  | 527 | 11 | 4.2349 | 423.4931 | 1427.7473 | 1154.5973 | TRUE | 13.8906 |  | 442 | 7 | 5.9444 | 594.4364 | 1439.6246 | 1166.4746 | TRUE | 19.4975 | 428 | 7 | 5.6927 | 569.2739 | 1422.6597 | 1149.5097 | TRUE | 18.6722
403 | 6 | 8.3582 | 835.8222 | 1411.8659 | 1138.7159 | TRUE | 27.415 |  | 528 | 11 | 4.2603 | 426.0278 | 1426.5891 | 1153.4391 | TRUE | 13.9737 |  | 443 | 7 | 5.9725 | 597.2455 | 1438.005 | 1164.855 | TRUE | 19.5897 | 429 | 7 | 5.6967 | 569.668 | 1423.2498 | 1150.0998 | TRUE | 18.6851
404 | 6 | 8.152 | 815.2026 | 1418.3835 | 1145.2335 | TRUE | 26.7386 |  | 529 | 11 | 4.3025 | 430.2489 | 1427.2126 | 1154.0626 | TRUE | 14.1122 |  | 444 | 7 | 5.9738 | 597.3787 | 1439.849 | 1166.699 | TRUE | 19.594 | 430 | 7 | 5.7227 | 572.2717 | 1422.7514 | 1149.6014 | TRUE | 18.7705
405 | 6 | 8.5028 | 850.2794 | 1397.1498 | 1123.9998 | TRUE | 27.8892 |  | 530 | 11 | 4.2758 | 427.5849 | 1428.3682 | 1155.2182 | TRUE | 14.0248 |  | 445 | 7 | 6.0159 | 601.5902 | 1438.9035 | 1165.7535 | TRUE | 19.7322 | 431 | 7 | 5.722 | 572.2005 | 1422.8962 | 1149.7462 | TRUE | 18.7682
406 | 6 | 8.315 | 831.5028 | 1404.8479 | 1131.6979 | TRUE | 27.2733 |  | 531 | 11 | 4.3127 | 431.2732 | 1435.6261 | 1162.4761 | TRUE | 14.1458 |  | 448 | 7 | 6.01 | 600.997 | 1428.6389 | 1155.4889 | TRUE | 19.7127 | 432 | 7 | 5.7391 | 573.9054 | 1424.0297 | 1150.8797 | TRUE | 18.8241
407 | 6 | 8.657 | 865.6961 | 1397.1219 | 1123.9719 | TRUE | 28.3948 |  | 532 | 11 | 4.2897 | 428.97 | 1431.4927 | 1158.3427 | TRUE | 14.0702 |  | 449 | 7 | 5.9474 | 594.7367 | 1435.2725 | 1162.1225 | TRUE | 19.5074 | 433 | 7 | 5.7189 | 571.8856 | 1426.7592 | 1153.6092 | TRUE | 18.7578
408 | 6 | 7.5406 | 754.0607 | 1413.1786 | 1140.0286 | TRUE | 24.7332 |  | 533 | 11 | 4.2928 | 429.281 | 1432.0855 | 1158.9355 | TRUE | 14.0804 |  | 451 | 7 | 5.9035 | 590.3543 | 1444.7581 | 1171.6081 | TRUE | 19.3636 | 434 | 7 | 5.7505 | 575.0469 | 1426.173 | 1153.023 | TRUE | 18.8615
409 | 7 | 5.93 | 592.9984 | 1400.7115 | 1127.5615 | TRUE | 19.4503 |  | 534 | 11 | 4.3191 | 431.9057 | 1431.5821 | 1158.4321 | TRUE | 14.1665 |  | 457 | 8 | 6.4886 | 648.8649 | 1427.1851 | 1154.0351 | TRUE | 21.2828 | 435 | 7 | 5.7177 | 571.7745 | 1424.667 | 1151.517 | TRUE | 18.7542
410 | 7 | 5.9127 | 591.2732 | 1402.8658 | 1129.7158 | TRUE | 19.3938 |  | 535 | 11 | 4.3176 | 431.7596 | 1431.7246 | 1158.5746 | TRUE | 14.1617 |  | 474 | 9 | 7.9588 | 795.8823 | 1415.1389 | 1141.9889 | TRUE | 26.1049 | 436 | 7 | 5.7268 | 572.6835 | 1425.4556 | 1152.3056 | TRUE | 18.784
411 | 7 | 5.8548 | 585.4817 | 1402.0327 | 1128.8827 | TRUE | 19.2038 |  | 536 | 11 | 4.3348 | 433.4804 | 1432.873 | 1159.723 | TRUE | 14.2182 |  | 475 | 9 | 7.8668 | 786.6776 | 1420.9686 | 1147.8186 | TRUE | 25.803 | 437 | 7 | 5.7155 | 571.551 | 1424.5452 | 1151.3952 | TRUE | 18.7469
412 | 7 | 5.8107 | 581.0685 | 1404.2614 | 1131.1114 | TRUE | 19.0591 |  | 537 | 11 | 4.3127 | 431.2732 | 1435.6261 | 1162.4761 | TRUE | 14.1458 |  | 476 | 9 | 7.5445 | 754.4499 | 1429.3155 | 1156.1655 | TRUE | 24.746 | 438 | 7 | 5.7458 | 574.5761 | 1425.051 | 1151.901 | TRUE | 18.8461
413 | 7 | 5.7982 | 579.8165 | 1403.8664 | 1130.7164 | TRUE | 19.018 |  | 538 | 11 | 4.3437 | 434.3699 | 1435.0291 | 1161.8791 | TRUE | 14.2473 |  | 477 | 9 | 7.8517 | 785.1682 | 1420.2911 | 1147.1411 | TRUE | 25.7535 | 439 | 7 | 5.7399 | 573.9852 | 1423.535 | 1150.385 | TRUE | 18.8267
414 | 7 | 5.7857 | 578.5674 | 1404.6954 | 1131.5454 | TRUE | 18.977 |  | 539 | 11 | 4.3125 | 431.2501 | 1433.5127 | 1160.3627 | TRUE | 14.145 |  | 478 | 9 | 7.6042 | 760.4206 | 1427.352 | 1154.202 | TRUE | 24.9418 | 440 | 7 | 5.7521 | 575.2101 | 1426.5712 | 1153.4212 | TRUE | 18.8669
415 | 7 | 5.7293 | 572.9305 | 1405.231 | 1132.081 | TRUE | 18.7921 |  | 540 | 11 | 4.3204 | 432.0365 | 1434.3044 | 1161.1544 | TRUE | 14.1708 |  | 479 | 9 | 7.806 | 780.6012 | 1424.9106 | 1151.7606 | TRUE | 25.6037 | 441 | 7 | 5.7038 | 570.382 | 1425.0399 | 1151.8899 | TRUE | 18.7085
416 | 7 | 5.5653 | 556.5276 | 1407.6407 | 1134.4907 | TRUE | 18.2541 |  | 541 | 11 | 4.3102 | 431.0186 | 1433.389 | 1160.239 | TRUE | 14.1374 |  | 480 | 9 | 7.6288 | 762.8848 | 1427.9201 | 1154.7701 | TRUE | 25.0226 | 442 | 7 | 5.7627 | 576.2718 | 1424.2661 | 1151.1161 | TRUE | 18.9017
417 | 7 | 5.7157 | 571.5717 | 1406.8368 | 1133.6868 | TRUE | 18.7476 |  | 542 | 11 | 4.3393 | 433.9304 | 1433.8948 | 1160.7448 | TRUE | 14.2329 |  | 481 | 9 | 7.6243 | 762.4288 | 1429.9625 | 1156.8125 | TRUE | 25.0077 | 443 | 7 | 5.7933 | 579.3312 | 1422.6945 | 1149.5445 | TRUE | 19.0021
418 | 7 | 5.558 | 555.8023 | 1408.7121 | 1135.5621 | TRUE | 18.2303 |  | 543 | 11 | 4.3342 | 433.4245 | 1432.3646 | 1159.2146 | TRUE | 14.2163 |  | 482 | 9 | 7.5708 | 757.0831 | 1430.6485 | 1157.4985 | TRUE | 24.8323 | 444 | 7 | 5.7944 | 579.436 | 1424.4979 | 1151.3479 | TRUE | 19.0055
419 | 7 | 5.5672 | 556.722 | 1408.4796 | 1135.3296 | TRUE | 18.2605 |  | 544 | 11 | 4.3445 | 434.4458 | 1435.4273 | 1162.2773 | TRUE | 14.2498 |  | 484 | 9 | 7.8564 | 785.6448 | 1427.731 | 1154.581 | TRUE | 25.7692 | 445 | 7 | 5.8363 | 583.6276 | 1423.5714 | 1150.4214 | TRUE | 19.143
420 | 7 | 5.5601 | 556.0107 | 1409.3802 | 1136.2302 | TRUE | 18.2372 |  | 545 | 11 | 4.2981 | 429.8134 | 1433.8878 | 1160.7378 | TRUE | 14.0979 |  | 485 | 9 | 7.9296 | 792.9632 | 1427.8977 | 1154.7477 | TRUE | 26.0092 | 446 | 7 | 5.9952 | 599.5243 | 1413.1261 | 1139.9761 | TRUE | 19.6644
421 | 7 | 5.5423 | 554.2273 | 1408.7567 | 1135.6067 | TRUE | 18.1787 |  | 546 | 11 | 4.3565 | 435.6454 | 1433.1012 | 1159.9512 | TRUE | 14.2892 |  | 488 | 9 | 7.8911 | 789.1119 | 1421.2771 | 1148.1271 | TRUE | 25.8829 | 447 | 7 | 6.0359 | 603.5912 | 1416.5388 | 1143.3888 | TRUE | 19.7978
422 | 7 | 5.562 | 556.2033 | 1410.8287 | 1137.6787 | TRUE | 18.2435 |  | 547 | 11 | 4.3874 | 438.7387 | 1431.512 | 1158.362 | TRUE | 14.3906 |  | 489 | 9 | 7.8306 | 783.0611 | 1421.2031 | 1148.0531 | TRUE | 25.6844 | 448 | 7 | 5.8359 | 583.585 | 1413.5533 | 1140.4033 | TRUE | 19.1416
423 | 7 | 5.5563 | 555.6284 | 1412.0748 | 1138.9248 | TRUE | 18.2246 |  | 548 | 11 | 4.3866 | 438.6566 | 1433.3274 | 1160.1774 | TRUE | 14.3879 |  | 490 | 9 | 7.953 | 795.2957 | 1422.6808 | 1149.5308 | TRUE | 26.0857 | 449 | 7 | 5.7733 | 577.3344 | 1420.0478 | 1146.8978 | TRUE | 18.9366
424 | 7 | 5.5796 | 557.9589 | 1410.8201 | 1137.6701 | TRUE | 18.3011 |  | 549 | 11 | 4.4296 | 442.964 | 1432.3958 | 1159.2458 | TRUE | 14.5292 |  | 491 | 9 | 7.7452 | 774.5235 | 1428.9804 | 1155.8304 | TRUE | 25.4044 | 450 | 7 | 5.9529 | 595.2877 | 1427.5905 | 1154.4405 | TRUE | 19.5254
425 | 7 | 5.6225 | 562.253 | 1411.4433 | 1138.2933 | TRUE | 18.4419 |  | 550 | 11 | 4.6314 | 463.1367 | 1425.2874 | 1152.1374 | TRUE | 15.1909 |  | 492 | 9 | 8.1006 | 810.0649 | 1408.4941 | 1135.3441 | TRUE | 26.5701 | 451 | 7 | 5.7228 | 572.2833 | 1429.2956 | 1156.1456 | TRUE | 18.7709
426 | 7 | 5.5969 | 559.6911 | 1412.6672 | 1139.5172 | TRUE | 18.3579 |  | 551 | 11 | 4.4373 | 443.7329 | 1422.2979 | 1149.1479 | TRUE | 14.5544 |  | 493 | 9 | 7.911 | 791.0995 | 1415.8169 | 1142.6669 | TRUE | 25.9481 | 458 | 8 | 6.5288 | 652.8772 | 1409.8071 | 1136.6571 | TRUE | 21.4144
427 | 7 | 5.6439 | 564.386 | 1420.5604 | 1147.4104 | TRUE | 18.5119 |  | 552 | 11 | 4.3675 | 436.7466 | 1428.8326 | 1155.6826 | TRUE | 14.3253 |  | 494 | 9 | 8.2556 | 825.561 | 1408.6935 | 1135.5435 | TRUE | 27.0784 | 459 | 8 | 6.3486 | 634.856 | 1412.7367 | 1139.5867 | TRUE | 20.8233
428 | 7 | 5.6113 | 561.1267 | 1415.8729 | 1142.7229 | TRUE | 18.405 |  | 553 | 11 | 4.5444 | 454.4362 | 1436.4545 | 1163.3045 | TRUE | 14.9055 |  | 495 | 9 | 6.81 | 681.0044 | 1450.1759 | 1177.0259 | TRUE | 22.3369 | 463 | 8 | 6.6498 | 664.9809 | 1412.7173 | 1139.5673 | TRUE | 21.8114
429 | 7 | 5.6221 | 562.2105 | 1417.0232 | 1143.8732 | TRUE | 18.4405 |  | 554 | 11 | 4.3104 | 431.0366 | 1438.1588 | 1165.0088 | TRUE | 14.138 |  | 496 | 10 | 6.3717 | 637.1654 | 1427.3628 | 1154.2128 | TRUE | 20.899 | 469 | 8 | 6.4657 | 646.5715 | 1413.7787 | 1140.6287 | TRUE | 21.2076
430 | 7 | 5.6482 | 564.8213 | 1416.5157 | 1143.3657 | TRUE | 18.5261 |  | 557 | 12 | 5.1356 | 513.5594 | 1423.497 | 1150.347 | TRUE | 16.8448 |  | 501 | 10 | 6.3971 | 639.7148 | 1428.6876 | 1155.5376 | TRUE | 20.9827 | 473 | 8 | 5.8839 | 588.3899 | 1410.689 | 1137.539 | TRUE | 19.2992
431 | 7 | 5.6442 | 564.4223 | 1416.3507 | 1143.2007 | TRUE | 18.5131 |  | 558 | 12 | 5.1243 | 512.4282 | 1423.0782 | 1149.9282 | TRUE | 16.8076 |  | 502 | 10 | 6.3399 | 633.987 | 1429.4057 | 1156.2557 | TRUE | 20.7948 | 474 | 9 | 7.7959 | 779.5886 | 1400.3948 | 1127.2448 | TRUE | 25.5705
432 | 7 | 5.6623 | 566.2326 | 1417.6447 | 1144.4947 | TRUE | 18.5724 |  | 559 | 12 | 5.112 | 511.1994 | 1424.0336 | 1150.8836 | TRUE | 16.7673 |  | 503 | 10 | 6.3197 | 631.9698 | 1431.1447 | 1157.9947 | TRUE | 20.7286 | 475 | 9 | 7.6971 | 769.7111 | 1406.0675 | 1132.9175 | TRUE | 25.2465
433 | 7 | 5.6439 | 564.386 | 1420.5604 | 1147.4104 | TRUE | 18.5119 |  | 560 | 12 | 5.0557 | 505.5711 | 1424.4895 | 1151.3395 | TRUE | 16.5827 |  | 504 | 10 | 6.268 | 626.8011 | 1430.5877 | 1157.4377 | TRUE | 20.5591 | 476 | 9 | 7.3658 | 736.5771 | 1414.1908 | 1141.0408 | TRUE | 24.1597
434 | 7 | 5.6706 | 567.0645 | 1419.5042 | 1146.3542 | TRUE | 18.5997 |  | 561 | 12 | 4.8995 | 489.9451 | 1427.4962 | 1154.3462 | TRUE | 16.0702 |  | 505 | 10 | 6.3415 | 634.153 | 1435.4297 | 1162.2797 | TRUE | 20.8002 | 477 | 9 | 7.683 | 768.2985 | 1405.4093 | 1132.2593 | TRUE | 25.2002
435 | 7 | 5.6396 | 563.9601 | 1418.1423 | 1144.9923 | TRUE | 18.4979 |  | 562 | 12 | 5.0457 | 504.5676 | 1426.458 | 1153.308 | TRUE | 16.5498 |  | 508 | 10 | 6.1847 | 618.4693 | 1435.8847 | 1162.7347 | TRUE | 20.2858 | 478 | 9 | 7.4291 | 742.914 | 1412.2883 | 1139.1383 | TRUE | 24.3676
436 | 7 | 5.6511 | 565.113 | 1419.1086 | 1145.9586 | TRUE | 18.5357 |  | 563 | 12 | 4.8909 | 489.0905 | 1428.4277 | 1155.2777 | TRUE | 16.0422 |  | 516 | 11 | 4.3347 | 433.4735 | 1404.7135 | 1131.5635 | TRUE | 14.2179 | 479 | 9 | 7.6313 | 763.1345 | 1409.9003 | 1136.7503 | TRUE | 25.0308
437 | 7 | 5.6353 | 563.5275 | 1417.8343 | 1144.6843 | TRUE | 18.4837 |  | 564 | 12 | 4.9023 | 490.2273 | 1428.4445 | 1155.2945 | TRUE | 16.0795 |  | 517 | 11 | 4.3225 | 432.2473 | 1404.3006 | 1131.1506 | TRUE | 14.1777 | 480 | 9 | 7.4533 | 745.332 | 1412.842 | 1139.692 | TRUE | 24.4469
438 | 7 | 5.6707 | 567.0731 | 1418.7395 | 1145.5895 | TRUE | 18.6 |  | 565 | 12 | 4.8944 | 489.4369 | 1429.1778 | 1156.0278 | TRUE | 16.0535 |  | 518 | 11 | 4.3101 | 431.0138 | 1405.2308 | 1132.0808 | TRUE | 14.1373 | 481 | 9 | 7.448 | 744.8049 | 1414.8376 | 1141.6876 | TRUE | 24.4296
439 | 7 | 5.6623 | 566.2287 | 1416.9737 | 1143.8237 | TRUE | 18.5723 |  | 566 | 12 | 4.8785 | 487.8509 | 1428.7434 | 1155.5934 | TRUE | 16.0015 |  | 519 | 11 | 4.2522 | 425.2206 | 1405.6659 | 1132.5159 | TRUE | 13.9472 | 482 | 9 | 7.3933 | 739.3334 | 1415.5024 | 1142.3524 | TRUE | 24.2501
440 | 7 | 5.6727 | 567.2696 | 1419.9087 | 1146.7587 | TRUE | 18.6064 |  | 567 | 12 | 4.8923 | 489.2297 | 1430.284 | 1157.134 | TRUE | 16.0467 |  | 520 | 11 | 4.0909 | 409.0852 | 1408.5663 | 1135.4163 | TRUE | 13.418 | 484 | 9 | 7.6846 | 768.4558 | 1412.6765 | 1139.5265 | TRUE | 25.2054
441 | 7 | 5.6243 | 562.4292 | 1418.395 | 1145.245 | TRUE | 18.4477 |  | 568 | 12 | 4.8911 | 489.1066 | 1431.8417 | 1158.6917 | TRUE | 16.0427 |  | 521 | 11 | 4.2401 | 424.0055 | 1407.5713 | 1134.4213 | TRUE | 13.9074 | 485 | 9 | 7.7546 | 775.4552 | 1412.8225 | 1139.6725 | TRUE | 25.4349
442 | 7 | 5.6813 | 568.1254 | 1417.3781 | 1144.2281 | TRUE | 18.6345 |  | 569 | 12 | 4.9157 | 491.5694 | 1430.6729 | 1157.5229 | TRUE | 16.1235 |  | 522 | 11 | 4.0807 | 408.0699 | 1409.4646 | 1136.3146 | TRUE | 13.3847 | 488 | 9 | 7.7232 | 772.3178 | 1406.3788 | 1133.2288 | TRUE | 25.332
443 | 7 | 5.7121 | 571.2078 | 1415.7519 | 1142.6019 | TRUE | 18.7356 |  | 570 | 12 | 4.9582 | 495.8225 | 1431.3017 | 1158.1517 | TRUE | 16.263 |  | 523 | 11 | 4.0928 | 409.276 | 1409.4847 | 1136.3347 | TRUE | 13.4243 | 489 | 9 | 7.6636 | 766.3606 | 1406.3113 | 1133.1613 | TRUE | 25.1366
444 | 7 | 5.7218 | 572.176 | 1418.2866 | 1145.1366 | TRUE | 18.7674 |  | 571 | 12 | 4.9325 | 493.2493 | 1432.469 | 1159.319 | TRUE | 16.1786 |  | 524 | 11 | 4.0827 | 408.269 | 1410.187 | 1137.037 | TRUE | 13.3912 | 490 | 9 | 7.7849 | 778.4942 | 1407.7527 | 1134.6027 | TRUE | 25.5346
445 | 7 | 5.7623 | 576.2343 | 1417.2607 | 1144.1107 | TRUE | 18.9005 |  | 572 | 12 | 4.9748 | 497.4847 | 1439.7994 | 1166.6494 | TRUE | 16.3175 |  | 525 | 11 | 4.0676 | 406.7649 | 1409.7684 | 1136.6184 | TRUE | 13.3419 | 491 | 9 | 7.5712 | 757.124 | 1413.8883 | 1140.7383 | TRUE | 24.8337
446 | 7 | 5.9206 | 592.0644 | 1406.6062 | 1133.4562 | TRUE | 19.4197 |  | 573 | 12 | 4.9491 | 494.9112 | 1435.6268 | 1162.4768 | TRUE | 16.2331 |  | 526 | 11 | 4.0791 | 407.9107 | 1411.2559 | 1138.1059 | TRUE | 13.3795 | 492 | 9 | 7.9461 | 794.6113 | 1393.9315 | 1120.7815 | TRUE | 26.0633
447 | 7 | 5.9542 | 595.4222 | 1409.2489 | 1136.0989 | TRUE | 19.5299 |  | 574 | 12 | 4.9524 | 495.2428 | 1436.2242 | 1163.0742 | TRUE | 16.244 |  | 527 | 11 | 4.0748 | 407.4805 | 1412.7558 | 1139.6058 | TRUE | 13.3654 | 493 | 9 | 7.7485 | 774.8451 | 1401.0608 | 1127.9108 | TRUE | 25.4149
448 | 7 | 5.7534 | 575.3353 | 1406.4058 | 1133.2558 | TRUE | 18.871 |  | 575 | 12 | 4.9783 | 497.8268 | 1435.7157 | 1162.5657 | TRUE | 16.3287 |  | 528 | 11 | 4.1007 | 410.073 | 1411.6249 | 1138.4749 | TRUE | 13.4504 | 494 | 9 | 8.1032 | 810.3193 | 1394.1379 | 1120.9879 | TRUE | 26.5785
449 | 7 | 5.6915 | 569.1495 | 1412.8871 | 1139.7371 | TRUE | 18.6681 |  | 576 | 12 | 4.9766 | 497.6601 | 1435.8578 | 1162.7078 | TRUE | 16.3233 |  | 529 | 11 | 4.1429 | 414.2874 | 1412.235 | 1139.085 | TRUE | 13.5886 | 495 | 9 | 6.6295 | 662.952 | 1434.5989 | 1161.4489 | TRUE | 21.7448
450 | 7 | 5.8693 | 586.9252 | 1420.5811 | 1147.4311 | TRUE | 19.2511 |  | 577 | 12 | 4.995 | 499.5033 | 1437.0197 | 1163.8697 | TRUE | 16.3837 |  | 530 | 11 | 4.115 | 411.4961 | 1413.3597 | 1140.2097 | TRUE | 13.4971 | 496 | 10 | 6.2047 | 620.4739 | 1412.3428 | 1139.1928 | TRUE | 20.3515
451 | 7 | 5.638 | 563.7978 | 1422.035 | 1148.885 | TRUE | 18.4926 |  | 578 | 12 | 4.9748 | 497.4847 | 1439.7994 | 1166.6494 | TRUE | 16.3175 |  | 531 | 11 | 4.1447 | 414.4749 | 1420.4268 | 1147.2768 | TRUE | 13.5948 | 497 | 10 | 6.27 | 626.9973 | 1410.4553 | 1137.3053 | TRUE | 20.5655
454 | 8 | 6.6307 | 663.072 | 1393.6099 | 1120.4599 | TRUE | 21.7488 |  | 579 | 12 | 5.0049 | 500.491 | 1439.1938 | 1166.0438 | TRUE | 16.4161 |  | 532 | 11 | 4.1242 | 412.4249 | 1416.394 | 1143.244 | TRUE | 13.5275 | 498 | 10 | 6.474 | 647.4006 | 1408.0833 | 1134.9333 | TRUE | 21.2347
455 | 8 | 6.531 | 653.105 | 1399.7819 | 1126.6319 | TRUE | 21.4218 |  | 580 | 12 | 4.9729 | 497.2906 | 1437.6641 | 1164.5141 | TRUE | 16.3111 |  | 533 | 11 | 4.1277 | 412.7657 | 1416.976 | 1143.826 | TRUE | 13.5387 | 499 | 10 | 6.2937 | 629.3683 | 1411.0051 | 1137.8551 | TRUE | 20.6433
456 | 8 | 6.5146 | 651.4564 | 1398.8289 | 1125.6789 | TRUE | 21.3678 |  | 581 | 12 | 4.981 | 498.0989 | 1438.4617 | 1165.3117 | TRUE | 16.3376 |  | 534 | 11 | 4.1545 | 415.4492 | 1416.4864 | 1143.3364 | TRUE | 13.6267 | 500 | 10 | 6.2868 | 628.6837 | 1412.987 | 1139.837 | TRUE | 20.6208
458 | 8 | 6.4625 | 646.2547 | 1403.7529 | 1130.6029 | TRUE | 21.1972 |  | 582 | 12 | 4.9704 | 497.043 | 1437.5388 | 1164.3888 | TRUE | 16.303 |  | 535 | 11 | 4.154 | 415.4035 | 1416.6313 | 1143.4813 | TRUE | 13.6252 | 501 | 10 | 6.2315 | 623.1473 | 1413.6465 | 1140.4965 | TRUE | 20.4392
459 | 8 | 6.2847 | 628.4692 | 1406.9005 | 1133.7505 | TRUE | 20.6138 |  | 583 | 12 | 4.9995 | 499.9524 | 1438.0475 | 1164.8975 | TRUE | 16.3984 |  | 536 | 11 | 4.1688 | 416.8817 | 1417.7425 | 1144.5925 | TRUE | 13.6737 | 502 | 10 | 6.1728 | 617.2822 | 1414.3422 | 1141.1922 | TRUE | 20.2469
462 | 8 | 6.5074 | 650.7425 | 1405.807 | 1132.657 | TRUE | 21.3444 |  | 584 | 12 | 4.9933 | 499.333 | 1436.502 | 1163.352 | TRUE | 16.3781 |  | 537 | 11 | 4.1447 | 414.4749 | 1420.4268 | 1147.2768 | TRUE | 13.5948 | 503 | 10 | 6.1512 | 615.1241 | 1416.0371 | 1142.8871 | TRUE | 20.1761
463 | 8 | 6.5769 | 657.6874 | 1406.0357 | 1132.8857 | TRUE | 21.5722 |  | 585 | 12 | 5.0057 | 500.566 | 1439.5943 | 1166.4443 | TRUE | 16.4186 |  | 538 | 11 | 4.1779 | 417.7942 | 1419.8545 | 1146.7045 | TRUE | 13.7037 | 504 | 10 | 6.0979 | 609.7928 | 1415.483 | 1142.333 | TRUE | 20.0012
466 | 8 | 6.5553 | 655.5342 | 1399.8784 | 1126.7284 | TRUE | 21.5015 |  | 586 | 12 | 4.9587 | 495.8708 | 1438.0424 | 1164.8924 | TRUE | 16.2646 |  | 539 | 11 | 4.147 | 414.7002 | 1418.3714 | 1145.2214 | TRUE | 13.6022 | 505 | 10 | 6.1676 | 616.7554 | 1420.2019 | 1147.0519 | TRUE | 20.2296
467 | 8 | 6.4955 | 649.5478 | 1399.7428 | 1126.5928 | TRUE | 21.3052 |  | 587 | 12 | 5.016 | 501.5969 | 1437.2453 | 1164.0953 | TRUE | 16.4524 |  | 540 | 11 | 4.1555 | 415.5462 | 1419.1497 | 1145.9997 | TRUE | 13.6299 | 507 | 10 | 6.595 | 659.4984 | 1410.986 | 1137.836 | TRUE | 21.6315
468 | 8 | 6.6164 | 661.6391 | 1401.2647 | 1128.1147 | TRUE | 21.7018 |  | 588 | 12 | 5.0455 | 504.5471 | 1435.6389 | 1162.4889 | TRUE | 16.5491 |  | 541 | 11 | 4.1451 | 414.5055 | 1418.2523 | 1145.1023 | TRUE | 13.5958 | 514 | 10 | 6.411 | 641.1009 | 1412.0454 | 1138.8954 | TRUE | 21.0281
469 | 8 | 6.3991 | 639.9065 | 1407.625 | 1134.475 | TRUE | 20.9889 |  | 589 | 12 | 5.0456 | 504.5592 | 1437.4701 | 1164.3201 | TRUE | 16.5495 |  | 542 | 11 | 4.1751 | 417.5148 | 1418.7528 | 1145.6028 | TRUE | 13.6945 | 515 | 10 | 5.453 | 545.3023 | 1432.6116 | 1159.4616 | TRUE | 17.8859
471 | 8 | 6.5845 | 658.4452 | 1394.4105 | 1121.2605 | TRUE | 21.597 |  | 590 | 12 | 5.0883 | 508.8275 | 1436.5308 | 1163.3808 | TRUE | 16.6895 |  | 543 | 11 | 4.1715 | 417.1519 | 1417.2625 | 1144.1125 | TRUE | 13.6826 | 516 | 11 | 4.1869 | 418.6858 | 1390.2633 | 1117.1133 | TRUE | 13.7329
473 | 8 | 5.8008 | 580.0782 | 1402.5684 | 1129.4184 | TRUE | 19.0266 |  | 592 | 12 | 5.2839 | 528.3895 | 1429.3478 | 1156.1978 | TRUE | 17.3312 |  | 544 | 11 | 4.1794 | 417.9436 | 1420.2484 | 1147.0984 | TRUE | 13.7086 | 517 | 11 | 4.1737 | 417.3713 | 1389.8543 | 1116.7043 | TRUE | 13.6898
474 | 9 | 7.7212 | 772.1212 | 1393.6375 | 1120.4875 | TRUE | 25.3256 |  | 593 | 12 | 5.0229 | 502.2899 | 1432.9294 | 1159.7794 | TRUE | 16.4751 |  | 545 | 11 | 4.1327 | 413.268 | 1418.7389 | 1145.5889 | TRUE | 13.5552 | 518 | 11 | 4.1617 | 416.1694 | 1390.767 | 1117.617 | TRUE | 13.6504
475 | 9 | 7.6261 | 762.6137 | 1399.8341 | 1126.6841 | TRUE | 25.0137 |  | 594 | 12 | 5.2062 | 520.6185 | 1440.6309 | 1167.4809 | TRUE | 17.0763 |  | 546 | 11 | 4.1935 | 419.3461 | 1417.9821 | 1144.8321 | TRUE | 13.7546 | 519 | 11 | 4.1027 | 410.2666 | 1391.1875 | 1118.0375 | TRUE | 13.4567
476 | 9 | 7.2884 | 728.843 | 1407.6459 | 1134.4959 | TRUE | 23.9061 |  | 595 | 12 | 4.972 | 497.2042 | 1442.3443 | 1169.1943 | TRUE | 16.3083 |  | 547 | 11 | 4.2268 | 422.68 | 1416.4393 | 1143.2893 | TRUE | 13.8639 | 520 | 11 | 3.9385 | 393.8517 | 1394.0137 | 1120.8637 | TRUE | 12.9183
477 | 9 | 7.6089 | 760.894 | 1398.8773 | 1125.7273 | TRUE | 24.9573 |  | 598 | 13 | 7.3356 | 733.5617 | 1439.8451 | 1166.6951 | TRUE | 24.0608 |  | 548 | 11 | 4.2257 | 422.5748 | 1418.2154 | 1145.0654 | TRUE | 13.8605 | 521 | 11 | 4.0896 | 408.9619 | 1393.0492 | 1119.8992 | TRUE | 13.414
478 | 9 | 7.3552 | 735.5183 | 1405.9246 | 1132.7746 | TRUE | 24.125 |  | 599 | 13 | 7.3932 | 739.3173 | 1437.8405 | 1164.6905 | TRUE | 24.2496 |  | 549 | 11 | 4.2686 | 426.8604 | 1417.3021 | 1144.1521 | TRUE | 14.001 | 522 | 11 | 3.9275 | 392.7477 | 1394.8889 | 1121.7389 | TRUE | 12.8821
479 | 9 | 7.5606 | 756.0607 | 1403.8212 | 1130.6712 | TRUE | 24.7988 |  | 600 | 13 | 7.418 | 741.8022 | 1438.4182 | 1165.2682 | TRUE | 24.3311 |  | 550 | 11 | 4.4801 | 448.0067 | 1410.3947 | 1137.2447 | TRUE | 14.6946 | 523 | 11 | 3.9401 | 394.0074 | 1394.9114 | 1121.7614 | TRUE | 12.9234
480 | 9 | 7.3851 | 738.5098 | 1406.9816 | 1133.8316 | TRUE | 24.2231 |  | 601 | 13 | 7.4135 | 741.354 | 1440.4912 | 1167.3412 | TRUE | 24.3164 |  | 551 | 11 | 4.2814 | 428.1413 | 1407.4425 | 1134.2925 | TRUE | 14.043 | 524 | 11 | 3.9286 | 392.8616 | 1395.592 | 1122.442 | TRUE | 12.8859
481 | 9 | 7.3727 | 737.2747 | 1408.3751 | 1135.2251 | TRUE | 24.1826 |  | 602 | 13 | 7.3608 | 736.082 | 1441.1915 | 1168.0415 | TRUE | 24.1435 |  | 552 | 11 | 4.2118 | 421.1814 | 1413.8426 | 1140.6926 | TRUE | 13.8148 | 525 | 11 | 3.914 | 391.4041 | 1395.1845 | 1122.0345 | TRUE | 12.8381
482 | 9 | 7.3153 | 731.5305 | 1408.844 | 1135.694 | TRUE | 23.9942 |  | 603 | 13 | 7.3051 | 730.5092 | 1441.931 | 1168.781 | TRUE | 23.9607 |  | 553 | 11 | 4.3789 | 437.8892 | 1421.2514 | 1148.1014 | TRUE | 14.3628 | 526 | 11 | 3.9243 | 392.4285 | 1396.6349 | 1123.4849 | TRUE | 12.8717
484 | 9 | 7.607 | 760.6998 | 1405.8836 | 1132.7336 | TRUE | 24.951 |  | 604 | 13 | 7.2871 | 728.7075 | 1443.7127 | 1170.5627 | TRUE | 23.9016 |  | 554 | 11 | 4.1484 | 414.8421 | 1422.9391 | 1149.7891 | TRUE | 13.6068 | 527 | 11 | 3.9182 | 391.8205 | 1398.0945 | 1124.9445 | TRUE | 12.8517
485 | 9 | 7.6766 | 767.6633 | 1406.1133 | 1132.9633 | TRUE | 25.1794 |  | 605 | 13 | 7.2364 | 723.6436 | 1443.1518 | 1170.0018 | TRUE | 23.7355 |  | 556 | 11 | 4.0594 | 405.9439 | 1455.9076 | 1182.7576 | TRUE | 13.315 | 528 | 11 | 3.9447 | 394.4692 | 1396.9899 | 1123.8399 | TRUE | 12.9386
487 | 9 | 7.9854 | 798.5367 | 1430.4135 | 1157.2635 | TRUE | 26.192 |  | 606 | 13 | 7.196 | 719.6042 | 1445.5931 | 1172.4431 | TRUE | 23.603 |  | 557 | 12 | 4.9764 | 497.6417 | 1408.5992 | 1135.4492 | TRUE | 16.3227 | 529 | 11 | 3.9868 | 398.6772 | 1397.5871 | 1124.4371 | TRUE | 13.0766
488 | 9 | 7.6505 | 765.0494 | 1399.9309 | 1126.7809 | TRUE | 25.0936 |  | 607 | 13 | 7.1856 | 718.5585 | 1445.166 | 1172.016 | TRUE | 23.5687 |  | 558 | 12 | 4.9642 | 496.4195 | 1408.1843 | 1135.0343 | TRUE | 16.2826 | 530 | 11 | 3.9576 | 395.762 | 1398.682 | 1125.532 | TRUE | 12.981
489 | 9 | 7.5905 | 759.0527 | 1399.7948 | 1126.6448 | TRUE | 24.8969 |  | 608 | 13 | 7.174 | 717.3984 | 1446.1553 | 1173.0053 | TRUE | 23.5307 |  | 559 | 12 | 4.9522 | 495.2222 | 1409.1215 | 1135.9715 | TRUE | 16.2433 | 531 | 11 | 3.9805 | 398.0507 | 1405.5659 | 1132.4159 | TRUE | 13.0561
490 | 9 | 7.7126 | 771.2573 | 1401.3228 | 1128.1728 | TRUE | 25.2972 |  | 609 | 13 | 7.12 | 711.9966 | 1446.6382 | 1173.4882 | TRUE | 23.3535 |  | 560 | 12 | 4.8948 | 489.4796 | 1409.5618 | 1136.4118 | TRUE | 16.0549 | 532 | 11 | 3.9625 | 396.2465 | 1401.63 | 1128.48 | TRUE | 12.9969
491 | 9 | 7.5 | 750.0001 | 1407.7091 | 1134.5591 | TRUE | 24.6 |  | 610 | 13 | 7.1138 | 711.3752 | 1448.6901 | 1175.5401 | TRUE | 23.3331 |  | 561 | 12 | 4.7356 | 473.5597 | 1412.4899 | 1139.3399 | TRUE | 15.5328 | 533 | 11 | 3.9662 | 396.6165 | 1402.2014 | 1129.0514 | TRUE | 13.009
492 | 9 | 7.8715 | 787.1486 | 1386.899 | 1113.749 | TRUE | 25.8185 |  | 611 | 13 | 7.1113 | 711.1332 | 1459.9746 | 1186.8246 | TRUE | 23.3252 |  | 562 | 12 | 4.8838 | 488.3806 | 1411.4841 | 1138.3341 | TRUE | 16.0189 | 534 | 11 | 3.9936 | 399.3573 | 1401.725 | 1128.575 | TRUE | 13.0989
493 | 9 | 7.6755 | 767.5535 | 1394.4413 | 1121.2913 | TRUE | 25.1758 |  | 612 | 13 | 7.1798 | 717.9775 | 1459.2152 | 1186.0652 | TRUE | 23.5497 |  | 563 | 12 | 4.7261 | 472.6117 | 1413.3969 | 1140.2469 | TRUE | 15.5017 | 535 | 11 | 3.9941 | 399.4095 | 1401.8721 | 1128.7221 | TRUE | 13.1006
494 | 9 | 8.0272 | 802.7189 | 1386.8796 | 1113.7296 | TRUE | 26.3292 |  | 613 | 13 | 7.3159 | 731.5939 | 1448.1132 | 1174.9632 | TRUE | 23.9963 |  | 564 | 12 | 4.738 | 473.8042 | 1413.4164 | 1140.2664 | TRUE | 15.5408 | 536 | 11 | 4.0065 | 400.6513 | 1402.9477 | 1129.7977 | TRUE | 13.1414
495 | 9 | 6.5381 | 653.8062 | 1426.7072 | 1153.5572 | TRUE | 21.4448 |  | 614 | 13 | 7.7185 | 771.8498 | 1438.3938 | 1165.2438 | TRUE | 25.3167 |  | 565 | 12 | 4.7287 | 472.8688 | 1414.1264 | 1140.9764 | TRUE | 15.5101 | 537 | 11 | 3.9805 | 398.0507 | 1405.5659 | 1132.4159 | TRUE | 13.0561
496 | 10 | 6.1325 | 613.2498 | 1405.8422 | 1132.6922 | TRUE | 20.1146 |  | 615 | 13 | 7.3517 | 735.1735 | 1451.6695 | 1178.5195 | TRUE | 24.1137 |  | 566 | 12 | 4.7133 | 471.3318 | 1413.7037 | 1140.5537 | TRUE | 15.4597 | 538 | 11 | 4.0159 | 401.5869 | 1405.017 | 1131.867 | TRUE | 13.1721
497 | 10 | 6.201 | 620.0963 | 1404.1344 | 1130.9844 | TRUE | 20.3392 |  | 616 | 13 | 7.1608 | 716.0826 | 1448.586 | 1175.436 | TRUE | 23.4875 |  | 567 | 12 | 4.7258 | 472.5824 | 1415.2052 | 1142.0552 | TRUE | 15.5007 | 539 | 11 | 3.9852 | 398.5175 | 1403.5661 | 1130.4161 | TRUE | 13.0714
498 | 10 | 6.408 | 640.7993 | 1402.0449 | 1128.8949 | TRUE | 21.0182 |  | 617 | 13 | 7.1018 | 710.1762 | 1455.4269 | 1182.2769 | TRUE | 23.2938 |  | 568 | 12 | 4.7227 | 472.2728 | 1416.7201 | 1143.5701 | TRUE | 15.4906 | 540 | 11 | 3.9942 | 399.4219 | 1404.3313 | 1131.1813 | TRUE | 13.101
499 | 10 | 6.23 | 623.002 | 1405.1842 | 1132.0342 | TRUE | 20.4345 |  | 618 | 13 | 7.0721 | 707.2111 | 1465.2638 | 1192.1138 | TRUE | 23.1965 |  | 569 | 12 | 4.748 | 474.7955 | 1415.5791 | 1142.4291 | TRUE | 15.5733 | 541 | 11 | 3.9836 | 398.3587 | 1403.4514 | 1130.3014 | TRUE | 13.0662
500 | 10 | 6.2166 | 621.6564 | 1406.5683 | 1133.4183 | TRUE | 20.3903 |  | 621 | 13 | 7.5331 | 753.3123 | 1439.487 | 1166.337 | TRUE | 24.7086 |  | 570 | 12 | 4.7904 | 479.0411 | 1416.1943 | 1143.0443 | TRUE | 15.7126 | 542 | 11 | 4.0146 | 401.4632 | 1403.9466 | 1130.7966 | TRUE | 13.168
501 | 10 | 6.1586 | 615.8629 | 1407.0333 | 1133.8833 | TRUE | 20.2003 |  | 622 | 13 | 6.5981 | 659.8145 | 1460.9989 | 1187.8489 | TRUE | 21.6419 |  | 571 | 12 | 4.7634 | 476.3378 | 1417.33 | 1144.18 | TRUE | 15.6239 | 543 | 11 | 4.0124 | 401.2395 | 1402.4945 | 1129.3445 | TRUE | 13.1607
502 | 10 | 6.0985 | 609.8531 | 1407.6431 | 1134.4931 | TRUE | 20.0032 |  | 623 | 14 | 8.6706 | 867.0612 | 1452.5883 | 1179.4383 | TRUE | 28.4396 |  | 572 | 12 | 4.7985 | 479.8466 | 1424.466 | 1151.316 | TRUE | 15.739 | 544 | 11 | 4.0181 | 401.808 | 1405.4066 | 1132.2566 | TRUE | 13.1793
503 | 10 | 6.0819 | 608.1944 | 1409.8224 | 1136.6724 | TRUE | 19.9488 |  | 624 | 14 | 8.7234 | 872.3403 | 1450.5211 | 1177.3711 | TRUE | 28.6128 |  | 573 | 12 | 4.7753 | 477.5342 | 1420.396 | 1147.246 | TRUE | 15.6631 | 545 | 11 | 3.9709 | 397.0898 | 1403.9262 | 1130.7762 | TRUE | 13.0245
504 | 10 | 6.0248 | 602.4757 | 1408.9849 | 1135.8349 | TRUE | 19.7612 |  | 626 | 14 | 8.7491 | 874.9121 | 1451.114 | 1177.964 | TRUE | 28.6971 |  | 574 | 12 | 4.779 | 477.8952 | 1420.9824 | 1147.8324 | TRUE | 15.675 | 546 | 11 | 4.0341 | 403.4079 | 1403.1979 | 1130.0479 | TRUE | 13.2318
505 | 10 | 6.0923 | 609.2277 | 1413.613 | 1140.463 | TRUE | 19.9827 |  | 627 | 14 | 8.747 | 874.6954 | 1453.2369 | 1180.0869 | TRUE | 28.69 |  | 575 | 12 | 4.8054 | 480.5394 | 1420.4879 | 1147.3379 | TRUE | 15.7617 | 547 | 11 | 4.0698 | 406.976 | 1401.6995 | 1128.5495 | TRUE | 13.3488
506 | 10 | 6.4532 | 645.3197 | 1404.0958 | 1130.9458 | TRUE | 21.1665 |  | 628 | 14 | 8.6959 | 869.5882 | 1453.9591 | 1180.8091 | TRUE | 28.5225 |  | 576 | 12 | 4.8047 | 480.4741 | 1420.6325 | 1147.4825 | TRUE | 15.7596 | 548 | 11 | 4.0685 | 406.8487 | 1403.4377 | 1130.2877 | TRUE | 13.3446
507 | 10 | 6.5223 | 652.2282 | 1404.322 | 1131.172 | TRUE | 21.3931 |  | 629 | 14 | 8.642 | 864.1956 | 1454.722 | 1181.572 | TRUE | 28.3456 |  | 577 | 12 | 4.8207 | 482.0704 | 1421.7564 | 1148.6064 | TRUE | 15.8119 | 549 | 11 | 4.1111 | 411.1128 | 1402.5421 | 1129.3921 | TRUE | 13.4845
511 | 10 | 6.5016 | 650.1577 | 1398.184 | 1125.034 | TRUE | 21.3252 |  | 630 | 14 | 8.6267 | 862.665 | 1456.5511 | 1183.4011 | TRUE | 28.2954 |  | 578 | 12 | 4.7985 | 479.8466 | 1424.466 | 1151.316 | TRUE | 15.739 | 550 | 11 | 4.3321 | 433.2073 | 1395.8274 | 1122.6774 | TRUE | 14.2092
512 | 10 | 6.4418 | 644.1821 | 1398.0493 | 1124.8993 | TRUE | 21.1292 |  | 631 | 14 | 8.5769 | 857.6938 | 1455.9854 | 1182.8354 | TRUE | 28.1324 |  | 579 | 12 | 4.8308 | 483.079 | 1423.8857 | 1150.7357 | TRUE | 15.845 | 551 | 11 | 4.1289 | 412.8908 | 1392.9122 | 1119.7622 | TRUE | 13.5428
514 | 10 | 6.3446 | 634.4572 | 1405.908 | 1132.758 | TRUE | 20.8102 |  | 632 | 14 | 8.5392 | 853.9161 | 1458.4854 | 1185.3354 | TRUE | 28.0085 |  | 580 | 12 | 4.7991 | 479.9063 | 1422.3899 | 1149.2399 | TRUE | 15.7409 | 552 | 11 | 4.0596 | 405.9581 | 1399.1819 | 1126.0319 | TRUE | 13.3154
515 | 10 | 5.3677 | 536.7726 | 1424.7754 | 1151.6254 | TRUE | 17.6061 |  | 633 | 14 | 8.5291 | 852.9141 | 1458.0532 | 1184.9032 | TRUE | 27.9756 |  | 581 | 12 | 4.8077 | 480.7741 | 1423.1738 | 1150.0238 | TRUE | 15.7694 | 553 | 11 | 4.2171 | 421.7102 | 1406.3865 | 1133.2365 | TRUE | 13.8321
516 | 11 | 4.1226 | 412.2624 | 1383.9865 | 1110.8365 | TRUE | 13.5222 |  | 634 | 14 | 8.664 | 866.3978 | 1461.0791 | 1187.9291 | TRUE | 28.4179 |  | 582 | 12 | 4.797 | 479.6961 | 1422.2693 | 1149.1193 | TRUE | 15.734 | 554 | 11 | 3.9901 | 399.0072 | 1408.0574 | 1134.9074 | TRUE | 13.0874
517 | 11 | 4.1093 | 410.9296 | 1383.5986 | 1110.4486 | TRUE | 13.4785 |  | 635 | 14 | 9.0492 | 904.9197 | 1451.0868 | 1177.9368 | TRUE | 29.6814 |  | 583 | 12 | 4.827 | 482.7036 | 1422.7725 | 1149.6225 | TRUE | 15.8327 | 556 | 11 | 3.8919 | 389.186 | 1440.2804 | 1167.1304 | TRUE | 12.7653
518 | 11 | 4.0964 | 409.6365 | 1384.4016 | 1111.2516 | TRUE | 13.4361 |  | 636 | 14 | 8.7002 | 870.0232 | 1464.702 | 1191.552 | TRUE | 28.5368 |  | 584 | 12 | 4.8223 | 482.2308 | 1421.2677 | 1148.1177 | TRUE | 15.8172 | 557 | 12 | 4.8207 | 482.0734 | 1394.0284 | 1120.8784 | TRUE | 15.812
519 | 11 | 4.0378 | 403.7835 | 1384.9106 | 1111.7606 | TRUE | 13.2441 |  | 637 | 14 | 8.5108 | 851.0775 | 1461.5714 | 1188.4214 | TRUE | 27.9153 |  | 585 | 12 | 4.8323 | 483.2278 | 1424.2818 | 1151.1318 | TRUE | 15.8499 | 558 | 12 | 4.8076 | 480.7623 | 1393.6174 | 1120.4674 | TRUE | 15.769
520 | 11 | 3.8674 | 386.7376 | 1387.2176 | 1114.0676 | TRUE | 12.685 |  | 640 | 14 | 8.8638 | 886.3802 | 1452.1993 | 1179.0493 | TRUE | 29.0733 |  | 586 | 12 | 4.7849 | 478.4907 | 1422.7603 | 1149.6103 | TRUE | 15.6945 | 559 | 12 | 4.796 | 479.5959 | 1394.537 | 1121.387 | TRUE | 15.7307
521 | 11 | 4.0213 | 402.131 | 1386.455 | 1113.305 | TRUE | 13.1899 |  | 641 | 14 | 7.9522 | 795.2168 | 1474.2327 | 1201.0827 | TRUE | 26.0831 |  | 587 | 12 | 4.8447 | 484.4669 | 1421.9937 | 1148.8437 | TRUE | 15.8905 | 560 | 12 | 4.7374 | 473.7419 | 1394.9623 | 1121.8123 | TRUE | 15.5387
522 | 11 | 3.8576 | 385.7637 | 1388.2452 | 1115.0952 | TRUE | 12.6531 |  | 697 | 17 | 5.172 | 517.2024 | 1424.1263 | 1150.9763 | TRUE | 16.9642 |  | 588 | 12 | 4.8766 | 487.6623 | 1420.4346 | 1147.2846 | TRUE | 15.9953 | 561 | 12 | 4.5754 | 457.536 | 1397.8149 | 1124.6649 | TRUE | 15.0072
523 | 11 | 3.8679 | 386.7926 | 1388.0251 | 1114.8751 | TRUE | 12.6868 |  | 699 | 17 | 5.1956 | 519.5642 | 1424.6863 | 1151.5363 | TRUE | 17.0417 |  | 589 | 12 | 4.8765 | 487.649 | 1422.2258 | 1149.0758 | TRUE | 15.9949 | 562 | 12 | 4.7255 | 472.5501 | 1396.84 | 1123.69 | TRUE | 15.4996
524 | 11 | 3.8578 | 385.7804 | 1388.8841 | 1115.7341 | TRUE | 12.6536 |  | 700 | 17 | 5.1876 | 518.7598 | 1426.7003 | 1153.5503 | TRUE | 17.0153 |  | 590 | 12 | 4.919 | 491.8963 | 1421.3052 | 1148.1552 | TRUE | 16.1342 | 563 | 12 | 4.565 | 456.4973 | 1398.6983 | 1125.5483 | TRUE | 14.9731
525 | 11 | 3.8414 | 384.1382 | 1388.2859 | 1115.1359 | TRUE | 12.5997 |  | 715 | 18 | 8.534 | 853.3987 | 1434.9556 | 1161.8056 | TRUE | 27.9915 |  | 592 | 12 | 5.1245 | 512.4517 | 1414.327 | 1141.177 | TRUE | 16.8084 | 564 | 12 | 4.5774 | 457.7441 | 1398.7203 | 1125.5703 | TRUE | 15.014
526 | 11 | 3.857 | 385.6952 | 1390.2762 | 1117.1262 | TRUE | 12.6508 |  | 717 | 18 | 8.8337 | 883.3726 | 1438.4198 | 1165.2698 | TRUE | 28.9746 |  | 593 | 12 | 4.8591 | 485.9076 | 1417.8094 | 1144.6594 | TRUE | 15.9378 | 565 | 12 | 4.5667 | 456.6674 | 1399.4082 | 1126.2582 | TRUE | 14.9787
527 | 11 | 3.8474 | 384.7409 | 1391.4665 | 1118.3165 | TRUE | 12.6195 |  | 718 | 18 | 7.9546 | 795.4619 | 1426.6453 | 1153.4953 | TRUE | 26.0912 |  | 594 | 12 | 5.0323 | 503.2338 | 1425.2939 | 1152.1439 | TRUE | 16.5061 | 566 | 12 | 4.5518 | 455.1781 | 1398.9968 | 1125.8468 | TRUE | 14.9298
528 | 11 | 3.8729 | 387.2934 | 1390.2597 | 1117.1097 | TRUE | 12.7032 |  | 719 | 18 | 9.2285 | 922.8543 | 1410.0248 | 1136.8748 | TRUE | 30.2696 |  | 595 | 12 | 4.8017 | 480.1743 | 1426.9905 | 1153.8405 | TRUE | 15.7497 | 567 | 12 | 4.563 | 456.3041 | 1400.4605 | 1127.3105 | TRUE | 14.9668
529 | 11 | 3.9151 | 391.509 | 1390.8608 | 1117.7108 | TRUE | 12.8415 |  | 721 | 18 | 9.0171 | 901.712 | 1421.4804 | 1148.3304 | TRUE | 29.5762 |  | 598 | 13 | 7.1572 | 715.7195 | 1424.4996 | 1151.3496 | TRUE | 23.4756 | 568 | 12 | 4.5581 | 455.813 | 1401.9344 | 1128.7844 | TRUE | 14.9507
530 | 11 | 3.8863 | 388.6342 | 1392.0328 | 1118.8828 | TRUE | 12.7472 |  | 723 | 18 | 10.0408 | 1004.0769 | 1398.5062 | 1125.3562 | TRUE | 32.9337 |  | 599 | 13 | 7.2185 | 721.8465 | 1422.5578 | 1149.4078 | TRUE | 23.6766 | 569 | 12 | 4.5839 | 458.3937 | 1400.8201 | 1127.6701 | TRUE | 15.0353
531 | 11 | 3.9145 | 391.4542 | 1399.5973 | 1126.4473 | TRUE | 12.8397 |  | 724 | 18 | 9.6829 | 968.2881 | 1398.4265 | 1125.2765 | TRUE | 31.7599 |  | 600 | 13 | 7.2428 | 724.2845 | 1423.1207 | 1149.9707 | TRUE | 23.7565 | 570 | 12 | 4.6263 | 462.6322 | 1401.4222 | 1128.2722 | TRUE | 15.1743
532 | 11 | 3.8908 | 389.0839 | 1395.0936 | 1121.9436 | TRUE | 12.762 |  | 725 | 18 | 8.6835 | 868.3494 | 1428.3534 | 1155.2034 | TRUE | 28.4819 |  | 601 | 13 | 7.2376 | 723.7647 | 1425.1459 | 1151.9959 | TRUE | 23.7395 | 571 | 12 | 4.598 | 459.8023 | 1402.5276 | 1129.3776 | TRUE | 15.0815
533 | 11 | 3.9006 | 390.0619 | 1396.2048 | 1123.0548 | TRUE | 12.794 |  | 726 | 18 | 8.6868 | 868.6762 | 1424.1625 | 1151.0125 | TRUE | 28.4926 |  | 602 | 13 | 7.1837 | 718.3651 | 1425.8243 | 1152.6743 | TRUE | 23.5624 | 572 | 12 | 4.626 | 462.6046 | 1409.4771 | 1136.3271 | TRUE | 15.1734
534 | 11 | 3.9281 | 392.8103 | 1395.7194 | 1122.5694 | TRUE | 12.8842 |  | 727 | 18 | 8.6449 | 864.4901 | 1425.882 | 1152.732 | TRUE | 28.3553 |  | 603 | 13 | 7.1265 | 712.6503 | 1426.5403 | 1153.3903 | TRUE | 23.3749 | 573 | 12 | 4.6055 | 460.5456 | 1405.5057 | 1132.3557 | TRUE | 15.1059
535 | 11 | 3.9258 | 392.5778 | 1395.5679 | 1122.4179 | TRUE | 12.8766 |  | 729 | 18 | 8.8533 | 885.3287 | 1418.8463 | 1145.6963 | TRUE | 29.0388 |  | 604 | 13 | 7.107 | 710.7013 | 1428.2761 | 1155.1261 | TRUE | 23.311 | 574 | 12 | 4.6094 | 460.9355 | 1406.0814 | 1132.9314 | TRUE | 15.1187
536 | 11 | 3.9391 | 393.9058 | 1396.7988 | 1123.6488 | TRUE | 12.9201 |  | 730 | 18 | 8.615 | 861.4958 | 1419.4943 | 1146.3443 | TRUE | 28.2571 |  | 605 | 13 | 7.0547 | 705.4711 | 1427.7179 | 1154.5679 | TRUE | 23.1395 | 575 | 12 | 4.6364 | 463.6383 | 1405.6003 | 1132.4503 | TRUE | 15.2073
537 | 11 | 3.9145 | 391.4542 | 1399.5973 | 1126.4473 | TRUE | 12.8397 |  | 731 | 18 | 8.7838 | 878.3824 | 1422.1045 | 1148.9545 | TRUE | 28.8109 |  | 606 | 13 | 7.0136 | 701.3612 | 1430.1034 | 1156.9534 | TRUE | 23.0047 | 576 | 12 | 4.6367 | 463.6719 | 1405.7472 | 1132.5972 | TRUE | 15.2084
538 | 11 | 3.9457 | 394.5722 | 1398.5952 | 1125.4452 | TRUE | 12.942 |  | 732 | 18 | 8.8591 | 885.9133 | 1420.6572 | 1147.5072 | TRUE | 29.058 |  | 607 | 13 | 7.0022 | 700.2212 | 1429.6802 | 1156.5302 | TRUE | 22.9673 | 577 | 12 | 4.6503 | 465.0278 | 1406.8348 | 1133.6848 | TRUE | 15.2529
539 | 11 | 3.9165 | 391.6496 | 1397.2827 | 1124.1327 | TRUE | 12.8461 |  | 733 | 18 | 8.6302 | 863.0161 | 1419.6193 | 1146.4693 | TRUE | 28.3069 |  | 608 | 13 | 6.9909 | 699.0912 | 1430.65 | 1157.5 | TRUE | 22.9302 | 578 | 12 | 4.626 | 462.6046 | 1409.4771 | 1136.3271 | TRUE | 15.1734
540 | 11 | 3.9277 | 392.7711 | 1398.2192 | 1125.0692 | TRUE | 12.8829 |  | 734 | 18 | 9.196 | 919.5966 | 1414.574 | 1141.424 | TRUE | 30.1628 |  | 609 | 13 | 6.9357 | 693.5679 | 1431.1159 | 1157.9659 | TRUE | 22.749 | 579 | 12 | 4.6606 | 466.0572 | 1408.9207 | 1135.7707 | TRUE | 15.2867
541 | 11 | 3.9131 | 391.3081 | 1396.9885 | 1123.8385 | TRUE | 12.8349 |  | 735 | 18 | 9.1002 | 910.0213 | 1410.1963 | 1137.0463 | TRUE | 29.8487 |  | 610 | 13 | 6.9284 | 692.8398 | 1433.1181 | 1159.9681 | TRUE | 22.7252 | 580 | 12 | 4.6291 | 462.9112 | 1407.4576 | 1134.3076 | TRUE | 15.1835
542 | 11 | 3.9487 | 394.8738 | 1397.8683 | 1124.7183 | TRUE | 12.9519 |  | 736 | 18 | 9.2367 | 923.6701 | 1403.266 | 1130.116 | TRUE | 30.2964 |  | 611 | 13 | 6.9157 | 691.5717 | 1444.1026 | 1170.9526 | TRUE | 22.6836 | 581 | 12 | 4.6384 | 463.8372 | 1408.2282 | 1135.0782 | TRUE | 15.2139
543 | 11 | 3.9443 | 394.4304 | 1396.1752 | 1123.0252 | TRUE | 12.9373 |  | 737 | 18 | 8.7837 | 878.3747 | 1422.1237 | 1148.9737 | TRUE | 28.8107 |  | 612 | 13 | 6.9863 | 698.6275 | 1443.3715 | 1170.2215 | TRUE | 22.915 | 582 | 12 | 4.6274 | 462.7375 | 1407.3414 | 1134.1914 | TRUE | 15.1778
544 | 11 | 3.9483 | 394.833 | 1398.9909 | 1125.8409 | TRUE | 12.9505 |  | 743 | 18 | 8.3617 | 836.1677 | 1433.1872 | 1160.0372 | TRUE | 27.4263 |  | 613 | 13 | 7.1301 | 713.0142 | 1432.5511 | 1159.4011 | TRUE | 23.3869 | 583 | 12 | 4.6584 | 465.8408 | 1407.8393 | 1134.6893 | TRUE | 15.2796
545 | 11 | 3.901 | 390.1009 | 1397.5271 | 1124.3771 | TRUE | 12.7953 |  | 744 | 18 | 8.2338 | 823.3762 | 1427.2651 | 1154.1151 | TRUE | 27.0067 |  | 614 | 13 | 7.5438 | 754.3776 | 1423.0993 | 1149.9493 | TRUE | 24.7436 | 584 | 12 | 4.6551 | 465.5104 | 1406.3735 | 1133.2235 | TRUE | 15.2687
546 | 11 | 3.9626 | 396.2563 | 1396.5641 | 1123.4141 | TRUE | 12.9972 |  | 745 | 18 | 8.4185 | 841.8531 | 1434.2019 | 1161.0519 | TRUE | 27.6128 |  | 615 | 13 | 7.1689 | 716.8911 | 1436.0478 | 1162.8978 | TRUE | 23.514 | 585 | 12 | 4.6628 | 466.2782 | 1409.3124 | 1136.1624 | TRUE | 15.2939
547 | 11 | 3.9985 | 399.8512 | 1395.0122 | 1121.8622 | TRUE | 13.1151 |  | 746 | 18 | 8.4053 | 840.5312 | 1432.1884 | 1159.0384 | TRUE | 27.5694 |  | 616 | 13 | 6.9732 | 697.3222 | 1433.0038 | 1159.8538 | TRUE | 22.8722 | 586 | 12 | 4.615 | 461.4998 | 1407.8205 | 1134.6705 | TRUE | 15.1372
548 | 11 | 4.0048 | 400.4825 | 1397.4553 | 1124.3053 | TRUE | 13.1358 |  | 747 | 18 | 8.0115 | 801.1499 | 1431.3159 | 1158.1659 | TRUE | 26.2777 |  | 617 | 13 | 6.9142 | 691.4151 | 1439.6979 | 1166.5479 | TRUE | 22.6784 | 587 | 12 | 4.6772 | 467.7195 | 1407.0829 | 1133.9329 | TRUE | 15.3412
549 | 11 | 4.0463 | 404.628 | 1396.4639 | 1123.3139 | TRUE | 13.2718 |  | 748 | 18 | 8.0411 | 804.1128 | 1432.0807 | 1158.9307 | TRUE | 26.3749 |  | 618 | 13 | 6.8774 | 687.7385 | 1449.2822 | 1176.1322 | TRUE | 22.5578 | 588 | 12 | 4.7115 | 471.1537 | 1405.569 | 1132.419 | TRUE | 15.4538
550 | 11 | 4.2607 | 426.0703 | 1388.8023 | 1115.6523 | TRUE | 13.9751 |  | 749 | 18 | 7.9129 | 791.2928 | 1428.9015 | 1155.7515 | TRUE | 25.9544 |  | 621 | 13 | 7.3595 | 735.9506 | 1424.1754 | 1151.0254 | TRUE | 24.1392 | 589 | 12 | 4.7112 | 471.1161 | 1407.3217 | 1134.1717 | TRUE | 15.4526
551 | 11 | 4.0566 | 405.6616 | 1386.0244 | 1112.8744 | TRUE | 13.3057 |  | 750 | 18 | 8.2513 | 825.1339 | 1429.5973 | 1156.4473 | TRUE | 27.0644 |  | 622 | 13 | 6.418 | 641.7956 | 1445.1917 | 1172.0417 | TRUE | 21.0509 | 590 | 12 | 4.7534 | 475.3427 | 1406.4191 | 1133.2691 | TRUE | 15.5912
552 | 11 | 3.9879 | 398.7944 | 1392.283 | 1119.133 | TRUE | 13.0805 |  | 751 | 18 | 8.3669 | 836.6919 | 1431.42 | 1158.27 | TRUE | 27.4435 |  | 623 | 14 | 8.4761 | 847.6138 | 1436.882 | 1163.732 | TRUE | 27.8017 | 592 | 12 | 4.9687 | 496.8651 | 1399.6371 | 1126.4871 | TRUE | 16.2972
553 | 11 | 4.1436 | 414.3641 | 1399.637 | 1126.487 | TRUE | 13.5911 |  | 752 | 18 | 8.308 | 830.7997 | 1435.8941 | 1162.7441 | TRUE | 27.2502 |  | 624 | 14 | 8.5328 | 853.2799 | 1434.8807 | 1161.7307 | TRUE | 27.9876 | 593 | 12 | 4.6989 | 469.8883 | 1403.0245 | 1129.8745 | TRUE | 15.4123
554 | 11 | 3.9157 | 391.5679 | 1401.0659 | 1127.9159 | TRUE | 12.8434 |  | 753 | 18 | 8.3312 | 833.1208 | 1432.1823 | 1159.0323 | TRUE | 27.3264 |  | 625 | 14 | 8.7329 | 873.2906 | 1432.4041 | 1159.2541 | TRUE | 28.6439 | 594 | 12 | 4.8624 | 486.2391 | 1410.3009 | 1137.1509 | TRUE | 15.9486
556 | 11 | 3.8066 | 380.6554 | 1432.3255 | 1159.1755 | TRUE | 12.4855 |  | 754 | 18 | 8.1611 | 816.1079 | 1429.8505 | 1156.7005 | TRUE | 26.7683 |  | 626 | 14 | 8.558 | 855.8022 | 1435.4581 | 1162.3081 | TRUE | 28.0703 | 595 | 12 | 4.6353 | 463.526 | 1411.9806 | 1138.8306 | TRUE | 15.2037
557 | 12 | 4.7531 | 475.3117 | 1387.7001 | 1114.5501 | TRUE | 15.5902 |  | 755 | 18 | 8.1173 | 811.7324 | 1429.122 | 1155.972 | TRUE | 26.6248 |  | 627 | 14 | 8.5551 | 855.5073 | 1437.5311 | 1164.3811 | TRUE | 28.0606 | 597 | 12 | 4.5551 | 455.5076 | 1444.487 | 1171.337 | TRUE | 14.9407
558 | 12 | 4.7398 | 473.9832 | 1387.3103 | 1114.1603 | TRUE | 15.5466 |  | 756 | 18 | 8.2936 | 829.3647 | 1431.2531 | 1158.1031 | TRUE | 27.2032 |  | 628 | 14 | 8.5027 | 850.267 | 1438.2303 | 1165.0803 | TRUE | 27.8888 | 598 | 13 | 6.9828 | 698.2787 | 1409.4993 | 1136.3493 | TRUE | 22.9035
559 | 12 | 4.7272 | 472.7198 | 1388.1192 | 1114.9692 | TRUE | 15.5052 |  | 757 | 18 | 7.9997 | 799.9697 | 1428.4573 | 1155.3073 | TRUE | 26.239 |  | 629 | 14 | 8.4473 | 844.7264 | 1438.9685 | 1165.8185 | TRUE | 27.707 | 599 | 13 | 7.0477 | 704.7671 | 1407.6175 | 1134.4675 | TRUE | 23.1164
560 | 12 | 4.6692 | 466.92 | 1388.6337 | 1115.4837 | TRUE | 15.315 |  | 758 | 18 | 8.1705 | 817.0451 | 1431.823 | 1158.673 | TRUE | 26.7991 |  | 630 | 14 | 8.4304 | 843.0402 | 1440.7494 | 1167.5994 | TRUE | 27.6517 | 600 | 13 | 7.0716 | 707.1597 | 1408.1662 | 1135.0162 | TRUE | 23.1948
561 | 12 | 4.5005 | 450.0539 | 1390.9626 | 1117.8126 | TRUE | 14.7618 |  | 759 | 18 | 8.4244 | 842.4396 | 1430.6419 | 1157.4919 | TRUE | 27.632 |  | 631 | 14 | 8.379 | 837.8988 | 1440.1865 | 1167.0365 | TRUE | 27.4831 | 601 | 13 | 7.0657 | 706.5706 | 1410.1453 | 1136.9953 | TRUE | 23.1755
562 | 12 | 4.6536 | 465.3629 | 1390.1914 | 1117.0414 | TRUE | 15.2639 |  | 760 | 18 | 8.1804 | 818.0351 | 1430.614 | 1157.464 | TRUE | 26.8316 |  | 632 | 14 | 8.3404 | 834.0431 | 1442.6281 | 1169.4781 | TRUE | 27.3566 | 602 | 13 | 7.0105 | 701.0468 | 1410.8028 | 1137.6528 | TRUE | 22.9943
563 | 12 | 4.4915 | 449.1532 | 1391.9996 | 1118.8496 | TRUE | 14.7322 |  | 761 | 18 | 8.1407 | 814.0747 | 1431.3017 | 1158.1517 | TRUE | 26.7017 |  | 633 | 14 | 8.3294 | 832.9448 | 1442.1998 | 1169.0498 | TRUE | 27.3206 | 603 | 13 | 6.9519 | 695.1937 | 1411.4964 | 1138.3464 | TRUE | 22.8024
564 | 12 | 4.5016 | 450.1562 | 1391.7769 | 1118.6269 | TRUE | 14.7651 |  | 762 | 18 | 8.3723 | 837.2285 | 1435.1256 | 1161.9756 | TRUE | 27.4611 |  | 634 | 14 | 8.4617 | 846.172 | 1445.1457 | 1171.9957 | TRUE | 27.7544 | 604 | 13 | 6.931 | 693.1016 | 1413.188 | 1140.038 | TRUE | 22.7337
565 | 12 | 4.4922 | 449.2222 | 1392.6446 | 1119.4946 | TRUE | 14.7345 |  | 763 | 18 | 8.1878 | 818.7832 | 1432.4839 | 1159.3339 | TRUE | 26.8561 |  | 635 | 14 | 8.8586 | 885.8567 | 1435.4341 | 1162.2841 | TRUE | 29.0561 | 605 | 13 | 6.8771 | 687.7093 | 1412.6328 | 1139.4828 | TRUE | 22.5569
566 | 12 | 4.4754 | 447.538 | 1392.041 | 1118.891 | TRUE | 14.6792 |  | 764 | 18 | 8.2393 | 823.9298 | 1434.4856 | 1161.3356 | TRUE | 27.0249 |  | 636 | 14 | 8.501 | 850.0963 | 1448.7069 | 1175.5569 | TRUE | 27.8832 | 606 | 13 | 6.8353 | 683.5314 | 1414.9644 | 1141.8144 | TRUE | 22.4198
567 | 12 | 4.4923 | 449.2255 | 1394.0489 | 1120.8989 | TRUE | 14.7346 |  | 765 | 18 | 8.3528 | 835.2817 | 1433.841 | 1160.691 | TRUE | 27.3972 |  | 637 | 14 | 8.3066 | 830.6644 | 1445.6168 | 1172.4668 | TRUE | 27.2458 | 607 | 13 | 6.823 | 682.2994 | 1414.5452 | 1141.3952 | TRUE | 22.3794
568 | 12 | 4.4837 | 448.3728 | 1395.251 | 1122.101 | TRUE | 14.7066 |  | 766 | 18 | 8.0444 | 804.4415 | 1434.9772 | 1161.8272 | TRUE | 26.3857 |  | 640 | 14 | 8.6743 | 867.4288 | 1436.5289 | 1163.3789 | TRUE | 28.4517 | 608 | 13 | 6.812 | 681.199 | 1415.4962 | 1142.3462 | TRUE | 22.3433
569 | 12 | 4.5085 | 450.852 | 1394.0338 | 1120.8838 | TRUE | 14.7879 |  | 767 | 18 | 8.178 | 817.7951 | 1436.8817 | 1163.7317 | TRUE | 26.8237 |  | 641 | 14 | 7.7554 | 775.5414 | 1458.0443 | 1184.8943 | TRUE | 25.4378 | 610 | 13 | 6.7473 | 674.726 | 1417.9001 | 1144.7501 | TRUE | 22.131
570 | 12 | 4.551 | 455.0982 | 1394.6397 | 1121.4897 | TRUE | 14.9272 |  | 768 | 18 | 8.0896 | 808.9617 | 1435.5929 | 1162.4429 | TRUE | 26.5339 |  | 694 | 17 | 5.4108 | 541.077 | 1397.5379 | 1124.3879 | TRUE | 17.7473 | 611 | 13 | 6.7246 | 672.4617 | 1428.5968 | 1155.4468 | TRUE | 22.0567
571 | 12 | 4.5231 | 452.3125 | 1395.8228 | 1122.6728 | TRUE | 14.8359 |  | 769 | 18 | 8.1143 | 811.4272 | 1436.3436 | 1163.1936 | TRUE | 26.6148 |  | 695 | 17 | 5.3015 | 530.148 | 1403.1315 | 1129.9815 | TRUE | 17.3889 | 612 | 13 | 6.7972 | 679.7232 | 1427.8926 | 1154.7426 | TRUE | 22.2949
572 | 12 | 4.5568 | 455.6807 | 1403.4579 | 1130.3079 | TRUE | 14.9463 |  | 770 | 18 | 8.0576 | 805.7568 | 1434.2202 | 1161.0702 | TRUE | 26.4288 |  | 696 | 17 | 5.2886 | 528.8613 | 1402.4827 | 1129.3327 | TRUE | 17.3467 | 613 | 13 | 6.9486 | 694.8569 | 1417.3428 | 1144.1928 | TRUE | 22.7913
573 | 12 | 4.5303 | 453.0254 | 1398.9143 | 1125.7643 | TRUE | 14.8592 |  | 771 | 18 | 8.4969 | 849.6871 | 1431.937 | 1158.787 | TRUE | 27.8697 |  | 698 | 17 | 5.2285 | 522.8497 | 1406.9097 | 1133.7597 | TRUE | 17.1495 | 614 | 13 | 7.373 | 737.297 | 1408.1476 | 1134.9976 | TRUE | 24.1833
574 | 12 | 4.5405 | 454.0529 | 1400.0342 | 1126.8842 | TRUE | 14.8929 |  | 772 | 18 | 8.6369 | 863.6881 | 1431.1681 | 1158.0181 | TRUE | 28.329 |  | 699 | 17 | 5.0455 | 504.551 | 1409.8123 | 1136.6623 | TRUE | 16.5493 | 615 | 13 | 6.9902 | 699.0245 | 1420.7814 | 1147.6314 | TRUE | 22.928
575 | 12 | 4.5676 | 456.763 | 1399.5441 | 1126.3941 | TRUE | 14.9818 |  | 773 | 18 | 8.5818 | 858.1811 | 1430.3571 | 1157.2071 | TRUE | 28.1483 |  | 702 | 17 | 5.2777 | 527.7741 | 1409.6529 | 1136.5029 | TRUE | 17.311 | 616 | 13 | 6.7899 | 678.989 | 1417.7763 | 1144.6263 | TRUE | 22.2708
576 | 12 | 4.565 | 456.496 | 1399.3899 | 1126.2399 | TRUE | 14.9731 |  | 774 | 18 | 8.7257 | 872.571 | 1432.8949 | 1159.7449 | TRUE | 28.6203 |  | 703 | 17 | 5.3469 | 534.6862 | 1409.7935 | 1136.6435 | TRUE | 17.5377 | 617 | 13 | 6.7308 | 673.0832 | 1424.3287 | 1151.1787 | TRUE | 22.0771
577 | 12 | 4.5795 | 457.9456 | 1400.634 | 1127.484 | TRUE | 15.0206 |  | 775 | 18 | 8.4908 | 849.0754 | 1432.6048 | 1159.4548 | TRUE | 27.8497 |  | 706 | 17 | 5.3274 | 532.7377 | 1403.4406 | 1130.2906 | TRUE | 17.4738 | 618 | 13 | 6.6872 | 668.7165 | 1433.6705 | 1160.5205 | TRUE | 21.9339
578 | 12 | 4.5568 | 455.6807 | 1403.4579 | 1130.3079 | TRUE | 14.9463 |  | 776 | 18 | 8.54 | 853.9974 | 1431.3875 | 1158.2375 | TRUE | 28.0111 |  | 707 | 17 | 5.2681 | 526.8098 | 1403.3749 | 1130.2249 | TRUE | 17.2794 | 621 | 13 | 7.1898 | 718.9781 | 1409.207 | 1136.057 | TRUE | 23.5825
579 | 12 | 4.5869 | 458.691 | 1402.4446 | 1129.2946 | TRUE | 15.0451 |  | 777 | 18 | 8.5222 | 852.2213 | 1430.5233 | 1157.3733 | TRUE | 27.9529 |  | 708 | 17 | 5.3869 | 538.6894 | 1404.7968 | 1131.6468 | TRUE | 17.669 | 622 | 13 | 6.2419 | 624.1884 | 1429.7456 | 1156.5956 | TRUE | 20.4734
580 | 12 | 4.557 | 455.6995 | 1401.1212 | 1127.9712 | TRUE | 14.9469 |  | 778 | 18 | 8.7397 | 873.9685 | 1432.5677 | 1159.4177 | TRUE | 28.6662 |  | 709 | 17 | 5.162 | 516.2031 | 1410.8466 | 1137.6966 | TRUE | 16.9315 | 623 | 14 | 8.2861 | 828.6126 | 1421.536 | 1148.386 | TRUE | 27.1785
581 | 12 | 4.5685 | 456.8522 | 1402.0644 | 1128.9144 | TRUE | 14.9848 |  | 779 | 18 | 8.7981 | 879.8098 | 1430.189 | 1157.039 | TRUE | 28.8578 |  | 711 | 17 | 5.3623 | 536.233 | 1398.1959 | 1125.0459 | TRUE | 17.5884 | 624 | 14 | 8.3465 | 834.655 | 1419.5977 | 1146.4477 | TRUE | 27.3767
582 | 12 | 4.5533 | 455.3334 | 1400.824 | 1127.674 | TRUE | 14.9349 |  | 780 | 18 | 8.8246 | 882.4576 | 1432.1587 | 1159.0087 | TRUE | 28.9446 |  | 713 | 17 | 4.5849 | 458.4944 | 1407.795 | 1134.645 | TRUE | 15.0386 | 625 | 14 | 8.5471 | 854.7101 | 1417.176 | 1144.026 | TRUE | 28.0345
583 | 12 | 4.5892 | 458.9192 | 1401.7097 | 1128.5597 | TRUE | 15.0526 |  | 781 | 18 | 8.7924 | 879.2442 | 1435.6201 | 1162.4701 | TRUE | 28.8392 |  | 714 | 18 | 9.8309 | 983.0883 | 1405.0274 | 1131.8774 | TRUE | 32.2453 | 626 | 14 | 8.3713 | 837.1293 | 1420.1603 | 1147.0103 | TRUE | 27.4578
584 | 12 | 4.5836 | 458.3565 | 1400.001 | 1126.851 | TRUE | 15.0341 |  | 782 | 18 | 8.5964 | 859.6358 | 1429.2901 | 1156.1401 | TRUE | 28.1961 |  | 715 | 18 | 8.368 | 836.7988 | 1419.7812 | 1146.6312 | TRUE | 27.447 | 627 | 14 | 8.3676 | 836.7588 | 1422.1851 | 1149.0351 | TRUE | 27.4457
585 | 12 | 4.5895 | 458.9524 | 1402.8424 | 1129.6924 | TRUE | 15.0536 |  | 783 | 18 | 8.6125 | 861.2454 | 1431.618 | 1158.468 | TRUE | 28.2489 |  | 716 | 18 | 8.8183 | 881.829 | 1428.0645 | 1154.9145 | TRUE | 28.924 | 628 | 14 | 8.3139 | 831.3892 | 1422.8624 | 1149.7124 | TRUE | 27.2696
586 | 12 | 4.5416 | 454.1607 | 1401.3674 | 1128.2174 | TRUE | 14.8965 |  | 784 | 18 | 8.7436 | 874.3591 | 1432.6038 | 1159.4538 | TRUE | 28.679 |  | 717 | 18 | 8.6662 | 866.6238 | 1423.1644 | 1150.0144 | TRUE | 28.4253 | 629 | 14 | 8.257 | 825.7047 | 1423.5771 | 1150.4271 | TRUE | 27.0831
587 | 12 | 4.6021 | 460.206 | 1400.3933 | 1127.2433 | TRUE | 15.0948 |  | 785 | 18 | 8.6799 | 867.9894 | 1431.518 | 1158.368 | TRUE | 28.4701 |  | 718 | 18 | 7.788 | 778.7976 | 1411.6418 | 1138.4918 | TRUE | 25.5446 | 630 | 14 | 8.2387 | 823.8673 | 1425.3118 | 1152.1618 | TRUE | 27.0229
588 | 12 | 4.6366 | 463.665 | 1398.8256 | 1125.6756 | TRUE | 15.2082 |  | 786 | 18 | 8.5905 | 859.052 | 1429.2548 | 1156.1048 | TRUE | 28.1769 |  | 719 | 18 | 9.0795 | 907.9532 | 1395.4597 | 1122.3097 | TRUE | 29.7809 | 631 | 14 | 8.1856 | 818.5601 | 1424.7517 | 1151.6017 | TRUE | 26.8488
589 | 12 | 4.6442 | 464.4241 | 1401.289 | 1128.139 | TRUE | 15.2331 |  | 787 | 18 | 9.0884 | 908.8392 | 1435.5113 | 1162.3613 | TRUE | 29.8099 |  | 721 | 18 | 8.8631 | 886.3111 | 1406.6523 | 1133.5023 | TRUE | 29.071 | 632 | 14 | 8.1463 | 814.6293 | 1427.1371 | 1153.9871 | TRUE | 26.7198
590 | 12 | 4.6853 | 468.5268 | 1400.2899 | 1127.1399 | TRUE | 15.3677 |  | 788 | 18 | 8.781 | 878.097 | 1431.9445 | 1158.7945 | TRUE | 28.8016 |  | 722 | 18 | 9.6241 | 962.4079 | 1406.2976 | 1133.1476 | TRUE | 31.567 | 633 | 14 | 8.1344 | 813.437 | 1426.7128 | 1153.5628 | TRUE | 26.6807
592 | 12 | 4.8935 | 489.3495 | 1392.5538 | 1119.4038 | TRUE | 16.0507 |  | 789 | 18 | 8.7726 | 877.2625 | 1430.5339 | 1157.3839 | TRUE | 28.7742 |  | 723 | 18 | 9.9032 | 990.3167 | 1384.2359 | 1111.0859 | TRUE | 32.4824 | 634 | 14 | 8.2642 | 826.4155 | 1429.582 | 1156.432 | TRUE | 27.1064
593 | 12 | 4.6235 | 462.3511 | 1396.068 | 1122.918 | TRUE | 15.1651 |  | 790 | 18 | 8.6733 | 867.3267 | 1432.4982 | 1159.3482 | TRUE | 28.4483 |  | 724 | 18 | 9.5367 | 953.6652 | 1384.1133 | 1110.9633 | TRUE | 31.2802 | 635 | 14 | 8.6723 | 867.2295 | 1420.1393 | 1146.9893 | TRUE | 28.4451
594 | 12 | 4.7852 | 478.5238 | 1403.4942 | 1130.3442 | TRUE | 15.6956 |  | 791 | 18 | 8.6831 | 868.3145 | 1432.3554 | 1159.2054 | TRUE | 28.4807 |  | 725 | 18 | 8.5245 | 852.4486 | 1413.3553 | 1140.2053 | TRUE | 27.9603 | 636 | 14 | 8.3063 | 830.6318 | 1433.083 | 1159.933 | TRUE | 27.2447
595 | 12 | 4.5571 | 455.7056 | 1404.9299 | 1131.7799 | TRUE | 14.9471 |  | 792 | 18 | 8.5764 | 857.6432 | 1432.7314 | 1159.5814 | TRUE | 28.1307 |  | 726 | 18 | 8.5293 | 852.9332 | 1409.2603 | 1136.1103 | TRUE | 27.9762 | 637 | 14 | 8.1073 | 810.7256 | 1430.0329 | 1156.8829 | TRUE | 26.5918
597 | 12 | 4.4654 | 446.539 | 1436.4613 | 1163.3113 | TRUE | 14.6465 |  | 793 | 18 | 8.6021 | 860.2059 | 1431.5131 | 1158.3631 | TRUE | 28.2148 |  | 727 | 18 | 8.4875 | 848.7513 | 1410.9442 | 1137.7942 | TRUE | 27.839 | 640 | 14 | 8.4891 | 848.9106 | 1421.2168 | 1148.0668 | TRUE | 27.8443
598 | 13 | 6.9073 | 690.7307 | 1403.0075 | 1129.8575 | TRUE | 22.656 |  | 794 | 18 | 8.6065 | 860.6533 | 1431.9468 | 1158.7968 | TRUE | 28.2294 |  | 729 | 18 | 8.6991 | 869.914 | 1404.072 | 1130.922 | TRUE | 28.5332 | 641 | 14 | 7.5632 | 756.3246 | 1442.2334 | 1169.0834 | TRUE | 24.8075
599 | 13 | 6.9755 | 697.551 | 1401.3052 | 1128.1552 | TRUE | 22.8797 |  | 795 | 18 | 8.6198 | 861.981 | 1430.8476 | 1157.6976 | TRUE | 28.273 |  | 730 | 18 | 8.4619 | 846.1924 | 1404.7125 | 1131.5625 | TRUE | 27.7551 | 694 | 17 | 5.2755 | 527.5454 | 1383.2991 | 1110.1491 | TRUE | 17.3035
600 | 13 | 7.005 | 700.5031 | 1402.3533 | 1129.2033 | TRUE | 22.9765 |  | 796 | 18 | 8.485 | 848.4984 | 1428.6587 | 1155.5087 | TRUE | 27.8308 |  | 731 | 18 | 8.6302 | 863.0196 | 1407.2654 | 1134.1154 | TRUE | 28.307 | 695 | 17 | 5.16 | 515.9957 | 1388.7467 | 1115.5967 | TRUE | 16.9247
601 | 13 | 6.9922 | 699.2232 | 1403.7352 | 1130.5852 | TRUE | 22.9345 |  | 797 | 18 | 8.3504 | 835.038 | 1429.0339 | 1155.8839 | TRUE | 27.3893 |  | 732 | 18 | 8.7033 | 870.3281 | 1405.8363 | 1132.6863 | TRUE | 28.5468 | 696 | 17 | 5.148 | 514.7989 | 1388.1159 | 1114.9659 | TRUE | 16.8854
602 | 13 | 6.9343 | 693.4328 | 1404.1986 | 1131.0486 | TRUE | 22.7446 |  | 798 | 18 | 8.4942 | 849.4189 | 1431.1071 | 1157.9571 | TRUE | 27.8609 |  | 733 | 18 | 8.4747 | 847.4669 | 1404.8219 | 1131.6719 | TRUE | 27.7969 | 698 | 17 | 5.0823 | 508.2349 | 1392.4236 | 1119.2736 | TRUE | 16.6701
603 | 13 | 6.8743 | 687.4308 | 1404.8063 | 1131.6563 | TRUE | 22.5477 |  | 799 | 18 | 8.4806 | 848.0579 | 1428.9104 | 1155.7604 | TRUE | 27.8163 |  | 734 | 18 | 9.0489 | 904.8947 | 1399.9259 | 1126.7759 | TRUE | 29.6806 | 699 | 17 | 4.8987 | 489.8654 | 1395.263 | 1122.113 | TRUE | 16.0676
604 | 13 | 6.8586 | 685.8622 | 1406.9816 | 1133.8316 | TRUE | 22.4963 |  | 800 | 18 | 8.7277 | 872.7651 | 1431.4038 | 1158.2538 | TRUE | 28.6267 |  | 736 | 18 | 9.0908 | 909.0773 | 1388.8556 | 1115.7056 | TRUE | 29.8177 | 702 | 17 | 5.1343 | 513.4348 | 1395.125 | 1121.975 | TRUE | 16.8407
605 | 13 | 6.8007 | 680.0685 | 1406.1435 | 1132.9935 | TRUE | 22.3062 |  | 801 | 18 | 8.4189 | 841.8854 | 1428.7025 | 1155.5525 | TRUE | 27.6138 |  | 737 | 18 | 8.623 | 862.2975 | 1407.246 | 1134.096 | TRUE | 28.2834 | 703 | 17 | 5.2004 | 520.0432 | 1395.2468 | 1122.0968 | TRUE | 17.0574
606 | 13 | 6.7579 | 675.7914 | 1408.3926 | 1135.2426 | TRUE | 22.166 |  | 802 | 18 | 8.8522 | 885.2181 | 1413.8703 | 1140.7203 | TRUE | 29.0352 |  | 738 | 18 | 8.6751 | 867.5092 | 1385.2082 | 1112.0582 | TRUE | 28.4543 | 706 | 17 | 5.1875 | 518.751 | 1389.0582 | 1115.9082 | TRUE | 17.015
607 | 13 | 6.7454 | 674.5437 | 1407.9955 | 1134.8455 | TRUE | 22.125 |  | 803 | 18 | 8.9452 | 894.5176 | 1414.7925 | 1141.6425 | TRUE | 29.3402 |  | 740 | 18 | 9.3239 | 932.3877 | 1393.4607 | 1120.3107 | TRUE | 30.5823 | 707 | 17 | 5.1291 | 512.9122 | 1388.9985 | 1115.8485 | TRUE | 16.8235
608 | 13 | 6.7333 | 673.3297 | 1408.8313 | 1135.6813 | TRUE | 22.0852 |  | 804 | 18 | 8.8311 | 883.106 | 1415.3734 | 1142.2234 | TRUE | 28.9659 |  | 743 | 18 | 8.1985 | 819.8462 | 1418.0651 | 1144.9151 | TRUE | 26.891 | 708 | 17 | 5.247 | 524.7009 | 1390.3867 | 1117.2367 | TRUE | 17.2102
610 | 13 | 6.6651 | 666.5062 | 1410.9945 | 1137.8445 | TRUE | 21.8614 |  | 805 | 18 | 8.4682 | 846.8204 | 1413.6668 | 1140.5168 | TRUE | 27.7757 |  | 744 | 18 | 8.0701 | 807.0101 | 1412.2647 | 1139.1147 | TRUE | 26.4699 | 709 | 17 | 5.0167 | 501.6678 | 1396.2839 | 1123.1339 | TRUE | 16.4547
613 | 13 | 6.87 | 687.0009 | 1410.7627 | 1137.6127 | TRUE | 22.5336 |  | 806 | 18 | 8.5356 | 853.5637 | 1415.7233 | 1142.5733 | TRUE | 27.9969 |  | 745 | 18 | 8.257 | 825.7037 | 1419.0679 | 1145.9179 | TRUE | 27.0831 | 710 | 17 | 5.4455 | 544.553 | 1377.0939 | 1103.9439 | TRUE | 17.8613
614 | 13 | 7.2969 | 729.6946 | 1401.4927 | 1128.3427 | TRUE | 23.934 |  | 807 | 18 | 8.4835 | 848.3515 | 1413.9844 | 1140.8344 | TRUE | 27.8259 |  | 746 | 18 | 8.2428 | 824.2799 | 1417.0911 | 1143.9411 | TRUE | 27.0364 | 711 | 17 | 5.2274 | 522.7415 | 1383.9458 | 1110.7958 | TRUE | 17.1459
615 | 13 | 6.9041 | 690.4139 | 1413.424 | 1140.274 | TRUE | 22.6456 |  | 808 | 18 | 8.4113 | 841.129 | 1415.3189 | 1142.1689 | TRUE | 27.589 |  | 747 | 18 | 7.8479 | 784.7854 | 1416.2308 | 1143.0808 | TRUE | 25.741 | 712 | 17 | 5.6047 | 560.4709 | 1377.3061 | 1104.1561 | TRUE | 18.3834
616 | 13 | 6.703 | 670.3043 | 1410.5629 | 1137.4129 | TRUE | 21.986 |  | 809 | 18 | 8.8429 | 884.2898 | 1416.6735 | 1143.5235 | TRUE | 29.0047 |  | 748 | 18 | 7.8747 | 787.4665 | 1416.9642 | 1143.8142 | TRUE | 25.8289 | 713 | 17 | 4.4493 | 444.9332 | 1393.346 | 1120.196 | TRUE | 14.5938
617 | 13 | 6.6446 | 664.4625 | 1417.1012 | 1143.9512 | TRUE | 21.7944 |  | 810 | 18 | 8.6012 | 860.1151 | 1414.5372 | 1141.3872 | TRUE | 28.2118 |  | 749 | 18 | 7.7476 | 774.7624 | 1413.858 | 1140.708 | TRUE | 25.4122 | 714 | 18 | 9.6877 | 968.7711 | 1390.5954 | 1117.4454 | TRUE | 31.7757
618 | 13 | 6.5979 | 659.786 | 1426.3411 | 1153.1911 | TRUE | 21.641 |  | 811 | 18 | 8.0407 | 804.0736 | 1429.9887 | 1156.8387 | TRUE | 26.3736 |  | 750 | 18 | 8.0908 | 809.0789 | 1414.5649 | 1141.4149 | TRUE | 26.5378 | 715 | 18 | 8.2057 | 820.5678 | 1404.9441 | 1131.7941 | TRUE | 26.9146
621 | 13 | 7.1203 | 712.0283 | 1403.0778 | 1129.9278 | TRUE | 23.3545 |  | 812 | 18 | 8.3808 | 838.0819 | 1432.7486 | 1159.5986 | TRUE | 27.4891 |  | 751 | 18 | 8.2034 | 820.3422 | 1416.3334 | 1143.1834 | TRUE | 26.9072 | 716 | 18 | 8.6339 | 863.3887 | 1412.9356 | 1139.7856 | TRUE | 28.3192
622 | 13 | 6.1527 | 615.267 | 1421.9193 | 1148.7693 | TRUE | 20.1808 |  | 813 | 18 | 8.2 | 819.9966 | 1426.6346 | 1153.4846 | TRUE | 26.8959 |  | 752 | 18 | 8.1424 | 814.2362 | 1420.702 | 1147.552 | TRUE | 26.707 | 718 | 18 | 7.625 | 762.5017 | 1396.9699 | 1123.8199 | TRUE | 25.0101
623 | 14 | 8.2039 | 820.392 | 1414.8968 | 1141.7468 | TRUE | 26.9089 |  | 814 | 18 | 8.2894 | 828.9385 | 1414.0426 | 1140.8926 | TRUE | 27.1892 |  | 753 | 18 | 8.1693 | 816.9325 | 1417.0885 | 1143.9385 | TRUE | 26.7954 | 719 | 18 | 8.9337 | 893.3737 | 1381.209 | 1108.059 | TRUE | 29.3027
624 | 14 | 8.2679 | 826.7885 | 1413.1427 | 1139.9927 | TRUE | 27.1187 |  | 834 | 20 | 8.7388 | 873.8801 | 1438.0563 | 1164.9063 | TRUE | 28.6633 |  | 754 | 18 | 8.0001 | 800.0094 | 1414.8104 | 1141.6604 | TRUE | 26.2403 | 721 | 18 | 8.7125 | 871.2464 | 1392.1479 | 1118.9979 | TRUE | 28.5769
625 | 14 | 8.4719 | 847.1868 | 1411.01 | 1137.86 | TRUE | 27.7877 |  | 836 | 20 | 9.0392 | 903.9232 | 1441.5394 | 1168.3894 | TRUE | 29.6487 |  | 755 | 18 | 7.956 | 795.6048 | 1414.0956 | 1140.9456 | TRUE | 26.0958 | 722 | 18 | 9.4811 | 948.109 | 1391.8406 | 1118.6906 | TRUE | 31.098
626 | 14 | 8.2987 | 829.8733 | 1414.2157 | 1141.0657 | TRUE | 27.2198 |  | 837 | 20 | 8.1586 | 815.8634 | 1429.7057 | 1156.5557 | TRUE | 26.7603 |  | 756 | 18 | 8.133 | 813.303 | 1416.1856 | 1143.0356 | TRUE | 26.6763 | 723 | 18 | 9.7685 | 976.8488 | 1370.2687 | 1097.1187 | TRUE | 32.0406
627 | 14 | 8.2875 | 828.7498 | 1415.6296 | 1142.4796 | TRUE | 27.183 |  | 838 | 20 | 9.4271 | 942.7105 | 1412.9849 | 1139.8349 | TRUE | 30.9209 |  | 757 | 18 | 7.8368 | 783.6828 | 1413.4362 | 1140.2862 | TRUE | 25.7048 | 724 | 18 | 9.3935 | 939.3548 | 1370.1059 | 1096.9559 | TRUE | 30.8108
628 | 14 | 8.2309 | 823.0922 | 1416.1081 | 1142.9581 | TRUE | 26.9974 |  | 840 | 20 | 9.218 | 921.7976 | 1424.5014 | 1151.3514 | TRUE | 30.235 |  | 758 | 18 | 8.0057 | 800.5663 | 1416.721 | 1143.571 | TRUE | 26.2586 | 725 | 18 | 8.369 | 836.8979 | 1398.6874 | 1125.5374 | TRUE | 27.4503
629 | 14 | 8.1725 | 817.2485 | 1416.7348 | 1143.5848 | TRUE | 26.8058 |  | 842 | 20 | 10.2357 | 1023.5733 | 1401.399 | 1128.249 | TRUE | 33.5732 |  | 759 | 18 | 8.2626 | 826.2583 | 1415.5808 | 1142.4308 | TRUE | 27.1013 | 726 | 18 | 8.3754 | 837.5355 | 1394.6848 | 1121.5348 | TRUE | 27.4712
630 | 14 | 8.1598 | 815.9833 | 1418.9637 | 1145.8137 | TRUE | 26.7643 |  | 843 | 20 | 9.8796 | 987.9588 | 1401.3283 | 1128.1783 | TRUE | 32.4051 |  | 760 | 18 | 8.0166 | 801.6551 | 1415.5427 | 1142.3927 | TRUE | 26.2943 | 727 | 18 | 8.3336 | 833.358 | 1396.3343 | 1123.1843 | TRUE | 27.3341
631 | 14 | 8.1024 | 810.2436 | 1418.1141 | 1144.9641 | TRUE | 26.576 |  | 844 | 20 | 8.8861 | 888.6138 | 1431.4137 | 1158.2637 | TRUE | 29.1465 |  | 761 | 18 | 7.9756 | 797.5586 | 1416.2086 | 1143.0586 | TRUE | 26.1599 | 729 | 18 | 8.5484 | 854.8353 | 1389.6198 | 1116.4698 | TRUE | 28.0386
632 | 14 | 8.062 | 806.2045 | 1420.4147 | 1147.2647 | TRUE | 26.4435 |  | 845 | 20 | 8.8886 | 888.8617 | 1427.2004 | 1154.0504 | TRUE | 29.1547 |  | 762 | 18 | 8.2091 | 820.9132 | 1419.9631 | 1146.8131 | TRUE | 26.926 | 730 | 18 | 8.3122 | 831.2224 | 1390.2528 | 1117.1028 | TRUE | 27.2641
633 | 14 | 8.05 | 804.9977 | 1420.013 | 1146.863 | TRUE | 26.4039 |  | 846 | 20 | 8.8469 | 884.6938 | 1428.9283 | 1155.7783 | TRUE | 29.018 |  | 763 | 18 | 8.0238 | 802.3794 | 1417.3721 | 1144.2221 | TRUE | 26.318 | 731 | 18 | 8.4799 | 847.9923 | 1392.7504 | 1119.6004 | TRUE | 27.8142
634 | 14 | 8.1787 | 817.8704 | 1422.8504 | 1149.7004 | TRUE | 26.8262 |  | 848 | 20 | 9.0539 | 905.3878 | 1421.8546 | 1148.7046 | TRUE | 29.6967 |  | 764 | 18 | 8.0749 | 807.4939 | 1419.3301 | 1146.1801 | TRUE | 26.4858 | 732 | 18 | 8.5508 | 855.0835 | 1391.3392 | 1118.1892 | TRUE | 28.0467
635 | 14 | 8.5894 | 858.9413 | 1413.3339 | 1140.1839 | TRUE | 28.1733 |  | 849 | 20 | 8.8154 | 881.5394 | 1422.5045 | 1149.3545 | TRUE | 28.9145 |  | 765 | 18 | 8.1887 | 818.8714 | 1418.7004 | 1145.5504 | TRUE | 26.859 | 733 | 18 | 8.3226 | 832.2571 | 1390.3474 | 1117.1974 | TRUE | 27.298
636 | 14 | 8.2125 | 821.2545 | 1425.5559 | 1152.4059 | TRUE | 26.9372 |  | 850 | 20 | 8.9847 | 898.4672 | 1425.1281 | 1151.9781 | TRUE | 29.4697 |  | 766 | 18 | 7.8779 | 787.792 | 1419.7997 | 1146.6497 | TRUE | 25.8396 | 734 | 18 | 8.9051 | 890.5107 | 1385.5944 | 1112.4444 | TRUE | 29.2088
637 | 14 | 8.0128 | 801.2836 | 1422.6532 | 1149.5032 | TRUE | 26.2821 |  | 851 | 20 | 9.0603 | 906.0274 | 1423.6763 | 1150.5263 | TRUE | 29.7177 |  | 767 | 18 | 8.0109 | 801.0857 | 1421.6608 | 1148.5108 | TRUE | 26.2756 | 736 | 18 | 8.948 | 894.7973 | 1374.754 | 1101.604 | TRUE | 29.3494
640 | 14 | 8.4133 | 841.3303 | 1414.9489 | 1141.7989 | TRUE | 27.5956 |  | 852 | 20 | 8.8311 | 883.1113 | 1422.633 | 1149.483 | TRUE | 28.9661 |  | 768 | 18 | 7.9227 | 792.2688 | 1420.4 | 1147.25 | TRUE | 25.9864 | 737 | 18 | 8.4657 | 846.5732 | 1392.6949 | 1119.5449 | TRUE | 27.7676
641 | 14 | 7.4659 | 746.5912 | 1434.225 | 1161.075 | TRUE | 24.4882 |  | 853 | 20 | 9.3946 | 939.4628 | 1417.5538 | 1144.4038 | TRUE | 30.8144 |  | 769 | 18 | 7.9488 | 794.8753 | 1421.1427 | 1147.9927 | TRUE | 26.0719 | 738 | 18 | 8.5308 | 853.0823 | 1371.1728 | 1098.0228 | TRUE | 27.9811
694 | 17 | 5.2134 | 521.3406 | 1376.77 | 1103.62 | TRUE | 17.1 |  | 854 | 20 | 9.2983 | 929.8252 | 1413.1543 | 1140.0043 | TRUE | 30.4983 |  | 770 | 18 | 7.8918 | 789.18 | 1419.0626 | 1145.9126 | TRUE | 25.8851 | 743 | 18 | 8.0389 | 803.8863 | 1403.278 | 1130.128 | TRUE | 26.3675
695 | 17 | 5.1007 | 510.0725 | 1382.7263 | 1109.5763 | TRUE | 16.7304 |  | 855 | 20 | 9.4339 | 943.3885 | 1406.1904 | 1133.0404 | TRUE | 30.9431 |  | 771 | 18 | 8.3329 | 833.2903 | 1416.837 | 1143.687 | TRUE | 27.3319 | 744 | 18 | 7.9101 | 791.0052 | 1397.5953 | 1124.4453 | TRUE | 25.945
696 | 17 | 5.0862 | 508.6233 | 1381.8067 | 1108.6567 | TRUE | 16.6828 |  | 856 | 20 | 8.9861 | 898.6056 | 1425.1554 | 1152.0054 | TRUE | 29.4743 |  | 772 | 18 | 8.475 | 847.5026 | 1416.0958 | 1142.9458 | TRUE | 27.7981 | 745 | 18 | 8.0991 | 809.9118 | 1404.269 | 1131.119 | TRUE | 26.5651
698 | 17 | 5.0231 | 502.313 | 1386.5538 | 1113.4038 | TRUE | 16.4759 |  | 862 | 20 | 8.5657 | 856.5723 | 1436.276 | 1163.126 | TRUE | 28.0956 |  | 773 | 18 | 8.4175 | 841.752 | 1415.2885 | 1142.1385 | TRUE | 27.6095 | 746 | 18 | 8.0839 | 808.3881 | 1402.3278 | 1129.1778 | TRUE | 26.5151
702 | 17 | 5.0696 | 506.9612 | 1388.5661 | 1115.4161 | TRUE | 16.6283 |  | 863 | 20 | 8.4372 | 843.7236 | 1430.3252 | 1157.1752 | TRUE | 27.6741 |  | 774 | 18 | 8.5643 | 856.4326 | 1417.7889 | 1144.6389 | TRUE | 28.091 | 747 | 18 | 7.6878 | 768.7832 | 1401.4795 | 1128.3295 | TRUE | 25.2161
706 | 17 | 5.1269 | 512.6946 | 1382.8304 | 1109.6804 | TRUE | 16.8164 |  | 864 | 20 | 8.6223 | 862.2337 | 1437.2938 | 1164.1438 | TRUE | 28.2813 |  | 775 | 18 | 8.3223 | 832.2329 | 1417.4667 | 1144.3167 | TRUE | 27.2972 | 748 | 18 | 7.7119 | 771.1897 | 1402.1832 | 1129.0332 | TRUE | 25.295
707 | 17 | 5.0683 | 506.8276 | 1382.7043 | 1109.5543 | TRUE | 16.6239 |  | 865 | 20 | 8.6091 | 860.9102 | 1435.2715 | 1162.1215 | TRUE | 28.2379 |  | 776 | 18 | 8.3737 | 837.3665 | 1416.2865 | 1143.1365 | TRUE | 27.4656 | 749 | 18 | 7.586 | 758.5976 | 1399.1472 | 1125.9972 | TRUE | 24.882
708 | 17 | 5.1867 | 518.6725 | 1384.1766 | 1111.0266 | TRUE | 17.0125 |  | 866 | 20 | 8.2154 | 821.5423 | 1434.396 | 1161.246 | TRUE | 26.9466 |  | 777 | 18 | 8.3594 | 835.9422 | 1415.4594 | 1142.3094 | TRUE | 27.4189 | 750 | 18 | 7.9338 | 793.3781 | 1399.864 | 1126.714 | TRUE | 26.0228
709 | 17 | 4.9571 | 495.7134 | 1390.3184 | 1117.1684 | TRUE | 16.2594 |  | 867 | 20 | 8.2457 | 824.5714 | 1435.1677 | 1162.0177 | TRUE | 27.0459 |  | 778 | 18 | 8.5765 | 857.6479 | 1417.4587 | 1144.3087 | TRUE | 28.1309 | 751 | 18 | 8.0435 | 804.3543 | 1401.5808 | 1128.4308 | TRUE | 26.3828
710 | 17 | 5.3839 | 538.3912 | 1370.2958 | 1097.1458 | TRUE | 17.6592 |  | 868 | 20 | 8.1169 | 811.6922 | 1431.9715 | 1158.8215 | TRUE | 26.6235 |  | 779 | 18 | 8.6365 | 863.6473 | 1415.1383 | 1141.9883 | TRUE | 28.3276 | 753 | 18 | 8.011 | 801.1023 | 1402.3286 | 1129.1786 | TRUE | 26.2762
711 | 17 | 5.1669 | 516.6861 | 1377.55 | 1104.4 | TRUE | 16.9473 |  | 869 | 20 | 8.4544 | 845.4437 | 1432.6654 | 1159.5154 | TRUE | 27.7306 |  | 780 | 18 | 8.6608 | 866.0815 | 1417.0552 | 1143.9052 | TRUE | 28.4075 | 754 | 18 | 7.8427 | 784.2663 | 1400.1023 | 1126.9523 | TRUE | 25.7239
712 | 17 | 5.5421 | 554.2094 | 1370.2894 | 1097.1394 | TRUE | 18.1781 |  | 870 | 20 | 8.5708 | 857.0825 | 1434.5004 | 1161.3504 | TRUE | 28.1123 |  | 781 | 18 | 8.629 | 862.8954 | 1420.4454 | 1147.2954 | TRUE | 28.303 | 755 | 18 | 7.7983 | 779.8331 | 1399.4007 | 1126.2507 | TRUE | 25.5785
713 | 17 | 4.3754 | 437.5421 | 1385.471 | 1112.321 | TRUE | 14.3514 |  | 871 | 20 | 8.5128 | 851.2841 | 1438.9991 | 1165.8491 | TRUE | 27.9221 |  | 782 | 18 | 8.4325 | 843.2454 | 1414.246 | 1141.096 | TRUE | 27.6585 | 756 | 18 | 7.976 | 797.5959 | 1401.4509 | 1128.3009 | TRUE | 26.1612
714 | 18 | 9.6032 | 960.3189 | 1382.0754 | 1108.9254 | TRUE | 31.4985 |  | 872 | 20 | 8.5349 | 853.4868 | 1435.2646 | 1162.1146 | TRUE | 27.9944 |  | 783 | 18 | 8.4504 | 845.0449 | 1416.5354 | 1143.3854 | TRUE | 27.7175 | 757 | 18 | 7.6776 | 767.7554 | 1398.7467 | 1125.5967 | TRUE | 25.1824
715 | 18 | 8.131 | 813.0981 | 1398.1158 | 1124.9658 | TRUE | 26.6696 |  | 873 | 20 | 8.3643 | 836.4294 | 1432.9203 | 1159.7703 | TRUE | 27.4349 |  | 784 | 18 | 8.5811 | 858.1104 | 1417.4979 | 1144.3479 | TRUE | 28.146 | 758 | 18 | 7.8445 | 784.4527 | 1401.9536 | 1128.8036 | TRUE | 25.7301
716 | 18 | 8.553 | 855.3041 | 1406.3027 | 1133.1527 | TRUE | 28.054 |  | 874 | 20 | 8.3205 | 832.0518 | 1432.1885 | 1159.0385 | TRUE | 27.2913 |  | 785 | 18 | 8.5159 | 851.5903 | 1416.4267 | 1143.2767 | TRUE | 27.9322 | 759 | 18 | 8.1043 | 810.4345 | 1400.8524 | 1127.7024 | TRUE | 26.5823
718 | 18 | 7.5451 | 754.509 | 1389.7738 | 1116.6238 | TRUE | 24.7479 |  | 875 | 20 | 8.4969 | 849.6945 | 1434.3294 | 1161.1794 | TRUE | 27.87 |  | 786 | 18 | 8.4246 | 842.4575 | 1414.2004 | 1141.0504 | TRUE | 27.6326 | 760 | 18 | 7.8564 | 785.6376 | 1400.8049 | 1127.6549 | TRUE | 25.7689
719 | 18 | 8.85 | 884.9982 | 1373.0224 | 1099.8724 | TRUE | 29.0279 |  | 876 | 20 | 8.2031 | 820.3143 | 1431.5224 | 1158.3724 | TRUE | 26.9063 |  | 787 | 18 | 8.9279 | 892.7903 | 1420.3552 | 1147.2052 | TRUE | 29.2835 | 761 | 18 | 7.8141 | 781.4085 | 1401.4499 | 1128.2999 | TRUE | 25.6302
720 | 18 | 9.2919 | 929.1884 | 1369.9717 | 1096.8217 | TRUE | 30.4774 |  | 877 | 20 | 8.3747 | 837.4666 | 1434.9068 | 1161.7568 | TRUE | 27.4689 |  | 788 | 18 | 8.6161 | 861.6097 | 1416.8395 | 1143.6895 | TRUE | 28.2608 | 763 | 18 | 7.8634 | 786.339 | 1402.5951 | 1129.4451 | TRUE | 25.7919
721 | 18 | 8.6279 | 862.7889 | 1384.0048 | 1110.8548 | TRUE | 28.2995 |  | 878 | 20 | 8.6279 | 862.787 | 1433.7166 | 1160.5666 | TRUE | 28.2994 |  | 789 | 18 | 8.6092 | 860.9224 | 1415.4665 | 1142.3165 | TRUE | 28.2383 | 764 | 18 | 7.9142 | 791.4228 | 1404.5108 | 1131.3608 | TRUE | 25.9587
722 | 18 | 9.3934 | 939.3391 | 1382.9737 | 1109.8237 | TRUE | 30.8103 |  | 879 | 20 | 8.3842 | 838.4228 | 1433.6908 | 1160.5408 | TRUE | 27.5003 |  | 790 | 18 | 8.5114 | 851.138 | 1417.3978 | 1144.2478 | TRUE | 27.9173 | 765 | 18 | 8.0283 | 802.8252 | 1403.8955 | 1130.7455 | TRUE | 26.3327
723 | 18 | 9.6794 | 967.9424 | 1361.0323 | 1087.8823 | TRUE | 31.7485 |  | 880 | 20 | 8.345 | 834.498 | 1434.3834 | 1161.2334 | TRUE | 27.3715 |  | 791 | 18 | 8.5214 | 852.1372 | 1417.2586 | 1144.1086 | TRUE | 27.9501 | 766 | 18 | 7.7151 | 771.5127 | 1404.9596 | 1131.8096 | TRUE | 25.3056
724 | 18 | 9.2968 | 929.684 | 1360.6397 | 1087.4897 | TRUE | 30.4936 |  | 881 | 20 | 8.5765 | 857.6534 | 1438.2239 | 1165.0739 | TRUE | 28.131 |  | 792 | 18 | 8.4132 | 841.3241 | 1417.619 | 1144.469 | TRUE | 27.5954 | 767 | 18 | 7.8475 | 784.7483 | 1406.7788 | 1133.6288 | TRUE | 25.7397
725 | 18 | 8.2824 | 828.2428 | 1390.5237 | 1117.3737 | TRUE | 27.1664 |  | 882 | 20 | 8.392 | 839.1967 | 1435.5701 | 1162.4201 | TRUE | 27.5257 |  | 793 | 18 | 8.439 | 843.904 | 1416.4272 | 1143.2772 | TRUE | 27.6801 | 768 | 18 | 7.7595 | 775.9474 | 1405.5452 | 1132.3952 | TRUE | 25.4511
726 | 18 | 8.2916 | 829.1618 | 1386.7584 | 1113.6084 | TRUE | 27.1965 |  | 883 | 20 | 8.4437 | 844.3723 | 1437.5821 | 1164.4321 | TRUE | 27.6954 |  | 794 | 18 | 8.4467 | 844.6711 | 1416.8692 | 1143.7192 | TRUE | 27.7052 | 769 | 18 | 7.7869 | 778.6916 | 1406.2797 | 1133.1297 | TRUE | 25.5411
727 | 18 | 8.2508 | 825.0798 | 1388.4773 | 1115.3273 | TRUE | 27.0626 |  | 884 | 20 | 8.5571 | 855.7117 | 1436.934 | 1163.784 | TRUE | 28.0673 |  | 795 | 18 | 8.4578 | 845.7793 | 1415.781 | 1142.631 | TRUE | 27.7416 | 771 | 18 | 8.1726 | 817.2566 | 1402.0715 | 1128.9215 | TRUE | 26.806
728 | 18 | 9.0696 | 906.9604 | 1378.2427 | 1105.0927 | TRUE | 29.7483 |  | 885 | 20 | 8.2493 | 824.9332 | 1438.0786 | 1164.9286 | TRUE | 27.0578 |  | 796 | 18 | 8.3237 | 832.3718 | 1413.6421 | 1140.4921 | TRUE | 27.3018 | 772 | 18 | 8.3167 | 831.6749 | 1401.3565 | 1128.2065 | TRUE | 27.2789
729 | 18 | 8.4661 | 846.6092 | 1381.7354 | 1108.5854 | TRUE | 27.7688 |  | 886 | 20 | 8.3832 | 838.3204 | 1439.9932 | 1166.8432 | TRUE | 27.4969 |  | 797 | 18 | 8.1861 | 818.6114 | 1413.9932 | 1140.8432 | TRUE | 26.8505 | 773 | 18 | 8.2569 | 825.6864 | 1400.5534 | 1127.4034 | TRUE | 27.0825
730 | 18 | 8.2191 | 821.9092 | 1381.257 | 1108.107 | TRUE | 26.9586 |  | 887 | 20 | 8.2947 | 829.4692 | 1438.6978 | 1165.5478 | TRUE | 27.2066 |  | 798 | 18 | 8.3292 | 832.9195 | 1416.019 | 1142.869 | TRUE | 27.3198 | 774 | 18 | 8.4065 | 840.6511 | 1403.017 | 1129.867 | TRUE | 27.5734
731 | 18 | 8.3914 | 839.1411 | 1384.201 | 1111.051 | TRUE | 27.5238 |  | 888 | 20 | 8.3191 | 831.9142 | 1439.4507 | 1166.3007 | TRUE | 27.2868 |  | 799 | 18 | 8.3169 | 831.6854 | 1413.8752 | 1140.7252 | TRUE | 27.2793 | 775 | 18 | 8.1576 | 815.7647 | 1402.665 | 1129.515 | TRUE | 26.7571
732 | 18 | 8.4691 | 846.9119 | 1383.5683 | 1110.4183 | TRUE | 27.7787 |  | 889 | 20 | 8.2623 | 826.2252 | 1437.317 | 1164.167 | TRUE | 27.1002 |  | 800 | 18 | 8.566 | 856.5967 | 1416.3274 | 1143.1774 | TRUE | 28.0964 | 776 | 18 | 8.211 | 821.1044 | 1401.5202 | 1128.3702 | TRUE | 26.9322
733 | 18 | 8.2389 | 823.8891 | 1382.3841 | 1109.2341 | TRUE | 27.0236 |  | 890 | 20 | 8.7009 | 870.0931 | 1435.0204 | 1161.8704 | TRUE | 28.5391 |  | 801 | 18 | 8.2538 | 825.3816 | 1413.6646 | 1140.5146 | TRUE | 27.0725 | 777 | 18 | 8.2002 | 820.0229 | 1400.7285 | 1127.5785 | TRUE | 26.8968
734 | 18 | 8.8207 | 882.0731 | 1377.1877 | 1104.0377 | TRUE | 28.932 |  | 891 | 20 | 8.8404 | 884.0422 | 1434.2454 | 1161.0954 | TRUE | 28.9966 |  | 802 | 18 | 8.7028 | 870.2792 | 1399.2241 | 1126.0741 | TRUE | 28.5452 | 778 | 18 | 8.4169 | 841.6888 | 1402.6842 | 1129.5342 | TRUE | 27.6074
736 | 18 | 8.8483 | 884.8318 | 1364.9132 | 1091.7632 | TRUE | 29.0225 |  | 892 | 20 | 8.7858 | 878.576 | 1433.4331 | 1160.2831 | TRUE | 28.8173 |  | 803 | 18 | 8.797 | 879.7037 | 1400.1339 | 1126.9839 | TRUE | 28.8543 | 779 | 18 | 8.4784 | 847.8417 | 1400.4201 | 1127.2701 | TRUE | 27.8092
738 | 18 | 8.4308 | 843.0778 | 1361.4398 | 1088.2898 | TRUE | 27.653 |  | 893 | 20 | 8.9293 | 892.9348 | 1435.9801 | 1162.8301 | TRUE | 29.2883 |  | 804 | 18 | 8.6803 | 868.0334 | 1400.6891 | 1127.5391 | TRUE | 28.4715 | 780 | 18 | 8.5007 | 850.068 | 1402.2862 | 1129.1362 | TRUE | 27.8822
743 | 18 | 7.9651 | 796.5067 | 1396.4407 | 1123.2907 | TRUE | 26.1254 |  | 894 | 20 | 8.6958 | 869.58 | 1435.6967 | 1162.5467 | TRUE | 28.5222 |  | 805 | 18 | 8.3164 | 831.636 | 1399.0118 | 1125.8618 | TRUE | 27.2777 | 781 | 18 | 8.4691 | 846.9095 | 1405.6075 | 1132.4575 | TRUE | 27.7786
744 | 18 | 7.8322 | 783.2186 | 1390.4585 | 1117.3085 | TRUE | 25.6896 |  | 895 | 20 | 8.7445 | 874.4451 | 1434.471 | 1161.321 | TRUE | 28.6818 |  | 806 | 18 | 8.3868 | 838.6844 | 1401.0421 | 1127.8921 | TRUE | 27.5089 | 782 | 18 | 8.2722 | 827.2174 | 1399.5344 | 1126.3844 | TRUE | 27.1327
745 | 18 | 8.0248 | 802.4833 | 1397.3075 | 1124.1575 | TRUE | 26.3215 |  | 896 | 20 | 8.7259 | 872.5874 | 1433.5985 | 1160.4485 | TRUE | 28.6209 |  | 807 | 18 | 8.3304 | 833.0423 | 1399.3163 | 1126.1663 | TRUE | 27.3238 | 783 | 18 | 8.292 | 829.2026 | 1401.7862 | 1128.6362 | TRUE | 27.1978
746 | 18 | 8.0073 | 800.7269 | 1395.2106 | 1122.0606 | TRUE | 26.2638 |  | 897 | 20 | 8.9437 | 894.3659 | 1435.6534 | 1162.5034 | TRUE | 29.3352 |  | 808 | 18 | 8.2598 | 825.9841 | 1400.632 | 1127.482 | TRUE | 27.0923 | 784 | 18 | 8.4222 | 842.2214 | 1402.7263 | 1129.5763 | TRUE | 27.6249
747 | 18 | 7.6059 | 760.5945 | 1393.9309 | 1120.7809 | TRUE | 24.9475 |  | 898 | 20 | 9.0015 | 900.1483 | 1433.2612 | 1160.1112 | TRUE | 29.5249 |  | 809 | 18 | 8.6937 | 869.3664 | 1401.9703 | 1128.8203 | TRUE | 28.5152 | 785 | 18 | 8.3555 | 835.5542 | 1401.6696 | 1128.5196 | TRUE | 27.4062
748 | 18 | 7.6333 | 763.3283 | 1395.0443 | 1121.8943 | TRUE | 25.0372 |  | 899 | 20 | 9.0286 | 902.8618 | 1435.243 | 1162.093 | TRUE | 29.6139 |  | 810 | 18 | 8.4496 | 844.9646 | 1399.8661 | 1126.7161 | TRUE | 27.7148 | 786 | 18 | 8.2623 | 826.2303 | 1399.4792 | 1126.3292 | TRUE | 27.1004
750 | 18 | 7.8491 | 784.9116 | 1391.9367 | 1118.7867 | TRUE | 25.7451 |  | 900 | 20 | 8.9968 | 899.6815 | 1438.7212 | 1165.5712 | TRUE | 29.5096 |  | 811 | 18 | 7.8734 | 787.3416 | 1414.9115 | 1141.7615 | TRUE | 25.8248 | 787 | 18 | 8.771 | 877.0968 | 1405.5348 | 1132.3848 | TRUE | 28.7688
751 | 18 | 7.9612 | 796.124 | 1393.9863 | 1120.8363 | TRUE | 26.1129 |  | 901 | 20 | 8.8001 | 880.0109 | 1432.3604 | 1159.2104 | TRUE | 28.8644 |  | 812 | 18 | 8.2137 | 821.3677 | 1417.6144 | 1144.4644 | TRUE | 26.9409 | 788 | 18 | 8.4549 | 845.4877 | 1402.0692 | 1128.9192 | TRUE | 27.732
753 | 18 | 7.9265 | 792.6462 | 1394.4441 | 1121.2941 | TRUE | 25.9988 |  | 902 | 20 | 8.8161 | 881.6077 | 1434.6976 | 1161.5476 | TRUE | 28.9167 |  | 813 | 18 | 8.0335 | 803.3465 | 1411.6321 | 1138.4821 | TRUE | 26.3498 | 789 | 18 | 8.4494 | 844.9437 | 1400.7323 | 1127.5823 | TRUE | 27.7142
754 | 18 | 7.7573 | 775.7348 | 1392.1317 | 1118.9817 | TRUE | 25.4441 |  | 903 | 20 | 8.9474 | 894.7422 | 1435.6888 | 1162.5388 | TRUE | 29.3475 |  | 814 | 18 | 8.1282 | 812.8243 | 1399.3307 | 1126.1807 | TRUE | 26.6606 | 790 | 18 | 8.3531 | 835.3074 | 1402.6314 | 1129.4814 | TRUE | 27.3981
756 | 18 | 7.8919 | 789.1855 | 1393.5611 | 1120.4111 | TRUE | 25.8853 |  | 904 | 20 | 8.8839 | 888.3912 | 1434.5995 | 1161.4495 | TRUE | 29.1392 |  | 819 | 19 | 6.1747 | 617.4655 | 1422.2071 | 1149.0571 | TRUE | 20.2529 | 791 | 18 | 8.3632 | 836.3176 | 1402.4957 | 1129.3457 | TRUE | 27.4312
757 | 18 | 7.5915 | 759.145 | 1390.8056 | 1117.6556 | TRUE | 24.9 |  | 905 | 20 | 8.7947 | 879.4684 | 1432.3272 | 1159.1772 | TRUE | 28.8466 |  | 833 | 20 | 10.0277 | 1002.7701 | 1407.9572 | 1134.8072 | TRUE | 32.8909 | 793 | 18 | 8.2796 | 827.9627 | 1401.6751 | 1128.5251 | TRUE | 27.1572
758 | 18 | 7.7608 | 776.0753 | 1394.2762 | 1121.1262 | TRUE | 25.4553 |  | 906 | 20 | 9.2921 | 929.2139 | 1438.6084 | 1165.4584 | TRUE | 30.4782 |  | 834 | 20 | 8.5703 | 857.035 | 1422.8032 | 1149.6532 | TRUE | 28.1108 | 794 | 18 | 8.2904 | 829.0418 | 1402.1244 | 1128.9744 | TRUE | 27.1926
759 | 18 | 8.0212 | 802.1186 | 1393.1122 | 1119.9622 | TRUE | 26.3095 |  | 907 | 20 | 8.9852 | 898.5216 | 1435.029 | 1161.879 | TRUE | 29.4715 |  | 835 | 20 | 9.0261 | 902.6097 | 1431.152 | 1158.002 | TRUE | 29.6056 | 795 | 18 | 8.2994 | 829.9357 | 1401.0475 | 1127.8975 | TRUE | 27.2219
760 | 18 | 7.7726 | 777.2635 | 1393.0998 | 1119.9498 | TRUE | 25.4942 |  | 908 | 20 | 8.9764 | 897.6411 | 1433.6098 | 1160.4598 | TRUE | 29.4426 |  | 836 | 20 | 8.8693 | 886.9273 | 1426.2045 | 1153.0545 | TRUE | 29.0912 | 796 | 18 | 8.166 | 816.6009 | 1398.9566 | 1125.8066 | TRUE | 26.7845
761 | 18 | 7.7344 | 773.441 | 1394.1689 | 1121.0189 | TRUE | 25.3689 |  | 909 | 20 | 8.877 | 887.6963 | 1435.582 | 1162.432 | TRUE | 29.1164 |  | 837 | 20 | 7.9896 | 798.956 | 1414.625 | 1141.475 | TRUE | 26.2058 | 797 | 18 | 8.0255 | 802.548 | 1399.285 | 1126.135 | TRUE | 26.3236
763 | 18 | 7.7829 | 778.2927 | 1395.1825 | 1122.0325 | TRUE | 25.528 |  | 910 | 20 | 8.8868 | 888.6803 | 1435.4384 | 1162.2884 | TRUE | 29.1487 |  | 838 | 20 | 9.2758 | 927.5822 | 1398.3469 | 1125.1969 | TRUE | 30.4247 | 798 | 18 | 8.1679 | 816.7856 | 1401.2651 | 1128.1151 | TRUE | 26.7906
764 | 18 | 7.8331 | 783.3071 | 1397.0273 | 1123.8773 | TRUE | 25.6925 |  | 911 | 20 | 8.7804 | 878.0421 | 1435.8179 | 1162.6679 | TRUE | 28.7998 |  | 840 | 20 | 9.0616 | 906.1631 | 1409.598 | 1136.448 | TRUE | 29.7222 | 799 | 18 | 8.1567 | 815.6747 | 1399.1722 | 1126.0222 | TRUE | 26.7541
765 | 18 | 7.9508 | 795.0803 | 1396.7499 | 1123.5999 | TRUE | 26.0786 |  | 912 | 20 | 8.8059 | 880.5877 | 1434.5934 | 1161.4434 | TRUE | 28.8833 |  | 841 | 20 | 9.821 | 982.1002 | 1409.2333 | 1136.0833 | TRUE | 32.2129 | 800 | 18 | 8.4079 | 840.7856 | 1401.5843 | 1128.4343 | TRUE | 27.5778
766 | 18 | 7.6352 | 763.5183 | 1397.6719 | 1124.5219 | TRUE | 25.0434 |  | 913 | 20 | 8.8097 | 880.9745 | 1435.0256 | 1161.8756 | TRUE | 28.896 |  | 842 | 20 | 10.096 | 1009.596 | 1387.0586 | 1113.9086 | TRUE | 33.1148 | 801 | 18 | 8.0924 | 809.2427 | 1398.9592 | 1125.8092 | TRUE | 26.5432
768 | 18 | 7.6785 | 767.8462 | 1398.172 | 1125.022 | TRUE | 25.1854 |  | 914 | 20 | 8.8233 | 882.3348 | 1433.9235 | 1160.7735 | TRUE | 28.9406 |  | 843 | 20 | 9.7311 | 973.1137 | 1386.9443 | 1113.7943 | TRUE | 31.9181 | 802 | 18 | 8.5566 | 855.6637 | 1384.895 | 1111.745 | TRUE | 28.0658
769 | 18 | 7.7045 | 770.4529 | 1398.7135 | 1125.5635 | TRUE | 25.2709 |  | 915 | 20 | 8.6881 | 868.8124 | 1431.723 | 1158.573 | TRUE | 28.4971 |  | 844 | 20 | 8.7247 | 872.4743 | 1416.3386 | 1143.1886 | TRUE | 28.6172 | 803 | 18 | 8.6521 | 865.2105 | 1385.7926 | 1112.6426 | TRUE | 28.3789
771 | 18 | 8.1013 | 810.1321 | 1395.5106 | 1122.3606 | TRUE | 26.5723 |  | 916 | 20 | 8.5542 | 855.4176 | 1432.1034 | 1158.9534 | TRUE | 28.0577 |  | 845 | 20 | 8.7288 | 872.8821 | 1412.2221 | 1139.0721 | TRUE | 28.6305 | 804 | 18 | 8.5329 | 853.2878 | 1386.3234 | 1113.1734 | TRUE | 27.9878
772 | 18 | 8.2466 | 824.6556 | 1394.82 | 1121.67 | TRUE | 27.0487 |  | 917 | 20 | 8.6984 | 869.8365 | 1434.1876 | 1161.0376 | TRUE | 28.5306 |  | 846 | 20 | 8.6872 | 868.718 | 1413.9141 | 1140.7641 | TRUE | 28.494 | 805 | 18 | 8.1678 | 816.7809 | 1384.6746 | 1111.5246 | TRUE | 26.7904
773 | 18 | 8.1874 | 818.7397 | 1394.1819 | 1121.0319 | TRUE | 26.8547 |  | 918 | 20 | 8.6843 | 868.4251 | 1431.9786 | 1158.8286 | TRUE | 28.4843 |  | 848 | 20 | 8.8974 | 889.7402 | 1407.0055 | 1133.8555 | TRUE | 29.1835 | 806 | 18 | 8.2413 | 824.1275 | 1386.6789 | 1113.5289 | TRUE | 27.0314
774 | 18 | 8.3327 | 833.2744 | 1396.1123 | 1122.9623 | TRUE | 27.3314 |  | 919 | 20 | 8.9312 | 893.1184 | 1434.482 | 1161.332 | TRUE | 29.2943 |  | 849 | 20 | 8.66 | 866.0035 | 1407.6479 | 1134.4979 | TRUE | 28.4049 | 807 | 18 | 8.1807 | 818.0655 | 1384.9665 | 1111.8165 | TRUE | 26.8326
775 | 18 | 8.0853 | 808.5263 | 1396.1591 | 1123.0091 | TRUE | 26.5197 |  | 920 | 20 | 8.6228 | 862.2771 | 1431.7712 | 1158.6212 | TRUE | 28.2827 |  | 850 | 20 | 8.8287 | 882.8708 | 1410.2136 | 1137.0636 | TRUE | 28.9582 | 808 | 18 | 8.1117 | 811.1679 | 1386.2637 | 1113.1137 | TRUE | 26.6063
776 | 18 | 8.137 | 813.7047 | 1394.8011 | 1121.6511 | TRUE | 26.6895 |  | 921 | 20 | 9.0512 | 905.1248 | 1416.8493 | 1143.6993 | TRUE | 29.6881 |  | 851 | 20 | 8.9021 | 890.2077 | 1408.7801 | 1135.6301 | TRUE | 29.1988 | 809 | 18 | 8.5477 | 854.7667 | 1387.5859 | 1114.4359 | TRUE | 28.0364
777 | 18 | 8.1211 | 812.1095 | 1393.4058 | 1120.2558 | TRUE | 26.6372 |  | 922 | 20 | 9.1441 | 914.4091 | 1417.7746 | 1144.6246 | TRUE | 29.9926 |  | 852 | 20 | 8.6733 | 867.3281 | 1407.7604 | 1134.6104 | TRUE | 28.4484 | 810 | 18 | 8.3014 | 830.1428 | 1385.5132 | 1112.3632 | TRUE | 27.2287
778 | 18 | 8.3438 | 834.382 | 1395.9199 | 1122.7699 | TRUE | 27.3677 |  | 923 | 20 | 9.0306 | 903.0566 | 1418.3612 | 1145.2112 | TRUE | 29.6203 |  | 853 | 20 | 9.2453 | 924.5335 | 1402.8321 | 1129.6821 | TRUE | 30.3247 | 811 | 18 | 7.7098 | 770.9805 | 1400.1685 | 1127.0185 | TRUE | 25.2882
779 | 18 | 8.4058 | 840.5813 | 1393.6592 | 1120.5092 | TRUE | 27.5711 |  | 924 | 20 | 8.6677 | 866.7749 | 1416.6476 | 1143.4976 | TRUE | 28.4302 |  | 855 | 20 | 9.2857 | 928.5722 | 1391.7084 | 1118.5584 | TRUE | 30.4572 | 812 | 18 | 8.0502 | 805.0247 | 1402.8163 | 1129.6663 | TRUE | 26.4048
780 | 18 | 8.4314 | 843.1369 | 1395.8938 | 1122.7438 | TRUE | 27.6549 |  | 925 | 20 | 8.7348 | 873.4789 | 1418.7106 | 1145.5606 | TRUE | 28.6501 |  | 856 | 20 | 8.8229 | 882.2904 | 1410.2018 | 1137.0518 | TRUE | 28.9391 | 813 | 18 | 7.8706 | 787.0646 | 1396.9612 | 1123.8112 | TRUE | 25.8157
781 | 18 | 8.3932 | 839.3202 | 1398.5632 | 1125.4132 | TRUE | 27.5297 |  | 926 | 20 | 8.6833 | 868.335 | 1416.9681 | 1143.8181 | TRUE | 28.4814 |  | 857 | 20 | 8.8699 | 886.9934 | 1388.0456 | 1114.8956 | TRUE | 29.0934 | 814 | 18 | 7.9706 | 797.062 | 1384.94 | 1111.79 | TRUE | 26.1436
782 | 18 | 8.1954 | 819.5437 | 1392.4911 | 1119.3411 | TRUE | 26.881 |  | 927 | 20 | 8.6109 | 861.0938 | 1418.3072 | 1145.1572 | TRUE | 28.2439 |  | 859 | 20 | 9.5187 | 951.873 | 1396.332 | 1123.182 | TRUE | 31.2214 | 816 | 19 | 6.2664 | 626.6408 | 1400.6521 | 1127.5021 | TRUE | 20.5538
783 | 18 | 8.219 | 821.9045 | 1394.9918 | 1121.8418 | TRUE | 26.9585 |  | 928 | 20 | 9.0422 | 904.2246 | 1419.6659 | 1146.5159 | TRUE | 29.6586 |  | 862 | 20 | 8.4001 | 840.0079 | 1421.0757 | 1147.9257 | TRUE | 27.5523 | 817 | 19 | 6.2532 | 625.323 | 1400.004 | 1126.854 | TRUE | 20.5106
784 | 18 | 8.3443 | 834.4348 | 1395.4874 | 1122.3374 | TRUE | 27.3695 |  | 929 | 20 | 8.8007 | 880.0723 | 1417.5218 | 1144.3718 | TRUE | 28.8664 |  | 863 | 20 | 8.2712 | 827.1161 | 1415.2477 | 1142.0977 | TRUE | 27.1294 | 818 | 19 | 6.1953 | 619.535 | 1404.4272 | 1131.2772 | TRUE | 20.3208
785 | 18 | 8.2789 | 827.8863 | 1394.6132 | 1121.4632 | TRUE | 27.1547 |  | 930 | 20 | 8.2453 | 824.5263 | 1433.0664 | 1159.9164 | TRUE | 27.0445 |  | 864 | 20 | 8.4584 | 845.8422 | 1422.0815 | 1148.9315 | TRUE | 27.7436 | 821 | 19 | 6.247 | 624.7046 | 1407.1739 | 1134.0239 | TRUE | 20.4903
786 | 18 | 8.1844 | 818.4382 | 1392.4102 | 1119.2602 | TRUE | 26.8448 |  | 931 | 20 | 8.5856 | 858.562 | 1435.8397 | 1162.6897 | TRUE | 28.1608 |  | 865 | 20 | 8.4442 | 844.4167 | 1420.0962 | 1146.9462 | TRUE | 27.6969 | 825 | 19 | 6.2928 | 629.2815 | 1400.9628 | 1127.8128 | TRUE | 20.6404
787 | 18 | 8.7009 | 870.0914 | 1398.9191 | 1125.7691 | TRUE | 28.539 |  | 932 | 20 | 8.4039 | 840.395 | 1429.6949 | 1156.5449 | TRUE | 27.565 |  | 866 | 20 | 8.0494 | 804.9352 | 1419.233 | 1146.083 | TRUE | 26.4019 | 826 | 19 | 6.2336 | 623.3642 | 1400.898 | 1127.748 | TRUE | 20.4464
788 | 18 | 8.3811 | 838.1078 | 1395.3081 | 1122.1581 | TRUE | 27.4899 |  | 933 | 20 | 8.4909 | 849.0867 | 1417.0354 | 1143.8854 | TRUE | 27.85 |  | 867 | 20 | 8.0768 | 807.6806 | 1419.9731 | 1146.8231 | TRUE | 26.4919 | 830 | 19 | 6.3249 | 632.4857 | 1395.7213 | 1122.5713 | TRUE | 20.7455
789 | 18 | 8.3731 | 837.3097 | 1393.6929 | 1120.5429 | TRUE | 27.4638 |  | 997 | 23 | 9.6867 | 968.6693 | 1420.4778 | 1147.3278 | TRUE | 31.7724 |  | 868 | 20 | 7.9492 | 794.9188 | 1416.8505 | 1143.7005 | TRUE | 26.0733 | 832 | 19 | 5.5542 | 555.4248 | 1405.3225 | 1132.1725 | TRUE | 18.2179
790 | 18 | 8.2737 | 827.3743 | 1395.2316 | 1122.0816 | TRUE | 27.1379 |  | 998 | 23 | 8.2402 | 824.0175 | 1435.6507 | 1162.5007 | TRUE | 27.0278 |  | 869 | 20 | 8.2915 | 829.1487 | 1417.5557 | 1144.4057 | TRUE | 27.1961 | 833 | 20 | 9.8823 | 988.2307 | 1393.4536 | 1120.3036 | TRUE | 32.414
793 | 18 | 8.2019 | 820.1904 | 1394.4825 | 1121.3325 | TRUE | 26.9022 |  | 999 | 23 | 8.7118 | 871.1807 | 1444.2409 | 1171.0909 | TRUE | 28.5747 |  | 870 | 20 | 8.4049 | 840.4902 | 1419.336 | 1146.186 | TRUE | 27.5681 | 834 | 20 | 8.4057 | 840.5657 | 1407.8904 | 1134.7404 | TRUE | 27.5706
794 | 18 | 8.2105 | 821.0535 | 1394.5883 | 1121.4383 | TRUE | 26.9306 |  | 1000 | 23 | 8.539 | 853.9021 | 1439.1133 | 1165.9633 | TRUE | 28.008 |  | 871 | 20 | 8.3448 | 834.4753 | 1423.7281 | 1150.5781 | TRUE | 27.3708 | 835 | 20 | 8.8391 | 883.9145 | 1415.9441 | 1142.7941 | TRUE | 28.9924
795 | 18 | 8.2267 | 822.668 | 1394.2889 | 1121.1389 | TRUE | 26.9835 |  | 1001 | 23 | 7.6631 | 766.3141 | 1427.3452 | 1154.1952 | TRUE | 25.1351 |  | 872 | 20 | 8.3706 | 837.0568 | 1420.093 | 1146.943 | TRUE | 27.4555 | 837 | 20 | 7.8242 | 782.4238 | 1399.8789 | 1126.7289 | TRUE | 25.6635
796 | 18 | 8.0946 | 809.4565 | 1392.304 | 1119.154 | TRUE | 26.5502 |  | 1002 | 23 | 8.9408 | 894.0821 | 1410.7287 | 1137.5787 | TRUE | 29.3259 |  | 873 | 20 | 8.2009 | 820.0906 | 1417.8029 | 1144.6529 | TRUE | 26.899 | 838 | 20 | 9.1278 | 912.7815 | 1384.0261 | 1110.8761 | TRUE | 29.9392
797 | 18 | 7.9473 | 794.7334 | 1392.1297 | 1118.9797 | TRUE | 26.0673 |  | 1004 | 23 | 8.7265 | 872.6478 | 1422.1799 | 1149.0299 | TRUE | 28.6229 |  | 874 | 20 | 8.1568 | 815.6838 | 1417.0849 | 1143.9349 | TRUE | 26.7544 | 840 | 20 | 8.9087 | 890.8712 | 1395.0211 | 1121.8711 | TRUE | 29.2206
798 | 18 | 8.0961 | 809.6074 | 1394.7009 | 1121.5509 | TRUE | 26.5551 |  | 1005 | 23 | 8.8643 | 886.4259 | 1427.0613 | 1153.9113 | TRUE | 29.0748 |  | 875 | 20 | 8.3339 | 833.3921 | 1419.1843 | 1146.0343 | TRUE | 27.3353 | 841 | 20 | 9.6758 | 967.5787 | 1394.7044 | 1121.5544 | TRUE | 31.7366
799 | 18 | 8.081 | 808.0954 | 1392.2121 | 1119.0621 | TRUE | 26.5055 |  | 1006 | 23 | 9.4793 | 947.934 | 1421.7731 | 1148.6231 | TRUE | 31.0922 |  | 876 | 20 | 8.0379 | 803.7861 | 1416.424 | 1143.274 | TRUE | 26.3642 | 842 | 20 | 9.9592 | 995.9166 | 1373.024 | 1099.874 | TRUE | 32.6661
800 | 18 | 8.3343 | 833.4265 | 1394.7222 | 1121.5722 | TRUE | 27.3364 |  | 1007 | 23 | 9.7557 | 975.5655 | 1399.2124 | 1126.0624 | TRUE | 31.9986 |  | 877 | 20 | 8.2074 | 820.7443 | 1419.7268 | 1146.5768 | TRUE | 26.9204 | 843 | 20 | 9.5859 | 958.587 | 1372.8688 | 1099.7188 | TRUE | 31.4417
801 | 18 | 8.0168 | 801.6835 | 1392.0714 | 1118.9214 | TRUE | 26.2952 |  | 1008 | 23 | 8.3912 | 839.1187 | 1429.0505 | 1155.9005 | TRUE | 27.5231 |  | 878 | 20 | 8.4636 | 846.3644 | 1418.5779 | 1145.4279 | TRUE | 27.7608 | 844 | 20 | 8.5669 | 856.6913 | 1401.5967 | 1128.4467 | TRUE | 28.0995
802 | 18 | 8.471 | 847.0973 | 1376.4965 | 1103.3465 | TRUE | 27.7848 |  | 1009 | 23 | 8.3955 | 839.554 | 1424.8614 | 1151.7114 | TRUE | 27.5374 |  | 879 | 20 | 8.218 | 821.8004 | 1418.5418 | 1145.3918 | TRUE | 26.9551 | 845 | 20 | 8.5725 | 857.2543 | 1397.5735 | 1124.4235 | TRUE | 28.1179
803 | 18 | 8.5719 | 857.1869 | 1377.8531 | 1104.7031 | TRUE | 28.1157 |  | 1010 | 23 | 8.3532 | 835.3202 | 1426.58 | 1153.43 | TRUE | 27.3985 |  | 880 | 20 | 8.1774 | 817.7383 | 1419.2123 | 1146.0623 | TRUE | 26.8218 | 846 | 20 | 8.5309 | 853.0942 | 1399.2308 | 1126.0808 | TRUE | 27.9815
804 | 18 | 8.4506 | 845.0646 | 1378.3121 | 1105.1621 | TRUE | 27.7181 |  | 1012 | 23 | 8.5634 | 856.3378 | 1419.5471 | 1146.3971 | TRUE | 28.0879 |  | 881 | 20 | 8.4109 | 841.0947 | 1422.9829 | 1149.8329 | TRUE | 27.5879 | 848 | 20 | 8.7443 | 874.4349 | 1392.4813 | 1119.3313 | TRUE | 28.6815
805 | 18 | 8.0818 | 808.1777 | 1376.3713 | 1103.2213 | TRUE | 26.5082 |  | 1013 | 23 | 8.3248 | 832.4817 | 1420.1945 | 1147.0445 | TRUE | 27.3054 |  | 882 | 20 | 8.2255 | 822.5497 | 1420.3802 | 1147.2302 | TRUE | 26.9796 | 849 | 20 | 8.5081 | 850.8075 | 1393.1162 | 1119.9662 | TRUE | 27.9065
806 | 18 | 8.1553 | 815.5269 | 1378.1927 | 1105.0427 | TRUE | 26.7493 |  | 1014 | 23 | 8.493 | 849.2991 | 1422.8035 | 1149.6535 | TRUE | 27.857 |  | 883 | 20 | 8.2769 | 827.6924 | 1422.3481 | 1149.1981 | TRUE | 27.1483 | 850 | 20 | 8.6762 | 867.6163 | 1395.6261 | 1122.4761 | TRUE | 28.4578
807 | 18 | 8.0942 | 809.4248 | 1376.6877 | 1103.5377 | TRUE | 26.5491 |  | 1015 | 23 | 8.5688 | 856.8805 | 1421.3575 | 1148.2075 | TRUE | 28.1057 |  | 884 | 20 | 8.3906 | 839.0578 | 1421.7151 | 1148.5651 | TRUE | 27.5211 | 851 | 20 | 8.7473 | 874.7349 | 1394.2106 | 1121.0606 | TRUE | 28.6913
808 | 18 | 8.0232 | 802.3243 | 1377.6874 | 1104.5374 | TRUE | 26.3162 |  | 1016 | 23 | 8.3401 | 834.0103 | 1420.3201 | 1147.1701 | TRUE | 27.3555 |  | 885 | 20 | 8.0804 | 808.0383 | 1422.8223 | 1149.6723 | TRUE | 26.5037 | 852 | 20 | 8.5189 | 851.8906 | 1393.2137 | 1120.0637 | TRUE | 27.942
809 | 18 | 8.4595 | 845.95 | 1378.8993 | 1105.7493 | TRUE | 27.7472 |  | 1017 | 23 | 8.9069 | 890.6895 | 1415.2752 | 1142.1252 | TRUE | 29.2146 |  | 886 | 20 | 8.2136 | 821.3645 | 1424.6931 | 1151.5431 | TRUE | 26.9408 | 853 | 20 | 9.0993 | 909.9283 | 1388.4299 | 1115.2799 | TRUE | 29.8457
810 | 18 | 8.2163 | 821.6328 | 1377.2724 | 1104.1224 | TRUE | 26.9496 |  | 1018 | 23 | 8.976 | 897.6016 | 1420.6145 | 1147.4645 | TRUE | 29.4413 |  | 887 | 20 | 8.1253 | 812.5304 | 1423.426 | 1150.276 | TRUE | 26.651 | 855 | 20 | 9.1407 | 914.0747 | 1377.5381 | 1104.3881 | TRUE | 29.9817
811 | 18 | 7.6316 | 763.1633 | 1393.1245 | 1119.9745 | TRUE | 25.0318 |  | 1019 | 23 | 8.8123 | 881.2315 | 1410.8995 | 1137.7495 | TRUE | 28.9044 |  | 888 | 20 | 8.1512 | 815.1171 | 1424.1708 | 1151.0208 | TRUE | 26.7358 | 856 | 20 | 8.6633 | 866.3346 | 1395.5776 | 1122.4276 | TRUE | 28.4158
812 | 18 | 7.9775 | 797.7509 | 1396.2301 | 1123.0801 | TRUE | 26.1662 |  | 1020 | 23 | 8.9507 | 895.069 | 1403.9723 | 1130.8223 | TRUE | 29.3583 |  | 889 | 20 | 8.094 | 809.4036 | 1422.0808 | 1148.9308 | TRUE | 26.5484 | 857 | 20 | 8.7235 | 872.3492 | 1373.9418 | 1100.7918 | TRUE | 28.6131
813 | 18 | 7.7926 | 779.2626 | 1389.9313 | 1116.7813 | TRUE | 25.5598 |  | 1021 | 23 | 8.4932 | 849.3246 | 1422.8245 | 1149.6745 | TRUE | 27.8579 |  | 890 | 20 | 8.5345 | 853.4533 | 1419.8425 | 1146.6925 | TRUE | 27.9933 | 862 | 20 | 8.2381 | 823.8119 | 1406.2135 | 1133.0635 | TRUE | 27.021
814 | 18 | 7.882 | 788.2045 | 1376.8533 | 1103.7033 | TRUE | 25.8531 |  | 1022 | 23 | 9.1785 | 917.8521 | 1411.0353 | 1137.8853 | TRUE | 30.1056 |  | 891 | 20 | 8.6762 | 867.6153 | 1419.0954 | 1145.9454 | TRUE | 28.4578 | 863 | 20 | 8.1088 | 810.8766 | 1400.5042 | 1127.3542 | TRUE | 26.5968
815 | 19 | 6.3048 | 630.4802 | 1388.3917 | 1115.2417 | TRUE | 20.6798 |  | 1023 | 23 | 9.1793 | 917.9303 | 1408.6543 | 1135.5043 | TRUE | 30.1081 |  | 892 | 20 | 8.619 | 861.9042 | 1418.2868 | 1145.1368 | TRUE | 28.2705 | 864 | 20 | 8.2982 | 829.815 | 1407.2074 | 1134.0574 | TRUE | 27.2179
816 | 19 | 6.2017 | 620.1674 | 1394.4993 | 1121.3493 | TRUE | 20.3415 |  | 1024 | 23 | 9.1785 | 917.8521 | 1411.0353 | 1137.8853 | TRUE | 30.1056 |  | 893 | 20 | 8.7655 | 876.5547 | 1420.7962 | 1147.6462 | TRUE | 28.751 | 865 | 20 | 8.2829 | 828.2896 | 1405.2581 | 1132.1081 | TRUE | 27.1679
817 | 19 | 6.1857 | 618.5717 | 1393.5563 | 1120.4063 | TRUE | 20.2892 |  | 1025 | 23 | 9.1272 | 912.72 | 1419.8151 | 1146.6651 | TRUE | 29.9372 |  | 894 | 20 | 8.5249 | 852.4915 | 1420.4801 | 1147.3301 | TRUE | 27.9617 | 866 | 20 | 7.887 | 788.6972 | 1404.4068 | 1131.2568 | TRUE | 25.8693
818 | 19 | 6.1307 | 613.0724 | 1398.4275 | 1125.2775 | TRUE | 20.1088 |  | 1026 | 23 | 9.248 | 924.8018 | 1415.8074 | 1142.6574 | TRUE | 30.3335 |  | 895 | 20 | 8.5757 | 857.5699 | 1419.2918 | 1146.1418 | TRUE | 28.1283 | 867 | 20 | 7.9117 | 791.1659 | 1405.1168 | 1131.9668 | TRUE | 25.9502
821 | 19 | 6.1763 | 617.6298 | 1400.4697 | 1127.3197 | TRUE | 20.2583 |  | 1027 | 23 | 9.2235 | 922.354 | 1418.8646 | 1145.7146 | TRUE | 30.2532 |  | 896 | 20 | 8.5607 | 856.0664 | 1418.4569 | 1145.3069 | TRUE | 28.079 | 869 | 20 | 8.1321 | 813.2144 | 1402.7805 | 1129.6305 | TRUE | 26.6734
825 | 19 | 6.2266 | 622.6575 | 1394.5983 | 1121.4483 | TRUE | 20.4232 |  | 1028 | 23 | 8.0682 | 806.8228 | 1433.8826 | 1160.7326 | TRUE | 26.4638 |  | 897 | 20 | 8.778 | 877.8026 | 1420.4664 | 1147.3164 | TRUE | 28.7919 | 870 | 20 | 8.2427 | 824.2666 | 1404.5085 | 1131.3585 | TRUE | 27.0359
826 | 19 | 6.1671 | 616.707 | 1394.4656 | 1121.3156 | TRUE | 20.228 |  | 1029 | 23 | 7.942 | 794.1972 | 1427.9639 | 1154.8139 | TRUE | 26.0497 |  | 898 | 20 | 8.8374 | 883.7448 | 1418.1331 | 1144.9831 | TRUE | 28.9868 | 872 | 20 | 8.2099 | 820.9916 | 1405.2582 | 1132.1082 | TRUE | 26.9285
827 | 19 | 6.2874 | 628.7363 | 1395.9728 | 1122.8228 | TRUE | 20.6226 |  | 1030 | 23 | 8.1247 | 812.4721 | 1434.8963 | 1161.7463 | TRUE | 26.6491 |  | 899 | 20 | 8.8624 | 886.2428 | 1420.0615 | 1146.9115 | TRUE | 29.0688 | 873 | 20 | 8.0411 | 804.1136 | 1403.0203 | 1129.8703 | TRUE | 26.3749
829 | 19 | 6.4642 | 646.4157 | 1381.7505 | 1108.6005 | TRUE | 21.2024 |  | 1031 | 23 | 8.1121 | 811.2107 | 1432.8842 | 1159.7342 | TRUE | 26.6077 |  | 900 | 20 | 8.8309 | 883.089 | 1423.4679 | 1150.3179 | TRUE | 28.9653 | 875 | 20 | 8.1745 | 817.451 | 1404.375 | 1131.225 | TRUE | 26.8124
830 | 19 | 6.2585 | 625.8524 | 1389.1863 | 1116.0363 | TRUE | 20.528 |  | 1032 | 23 | 7.7186 | 771.8587 | 1432.0125 | 1158.8625 | TRUE | 25.317 |  | 901 | 20 | 8.6338 | 863.3783 | 1417.2388 | 1144.0888 | TRUE | 28.3188 | 876 | 20 | 7.8762 | 787.6242 | 1401.6603 | 1128.5103 | TRUE | 25.8341
832 | 19 | 5.4732 | 547.3218 | 1397.2744 | 1124.1244 | TRUE | 17.9522 |  | 1033 | 23 | 7.7481 | 774.8134 | 1432.7776 | 1159.6276 | TRUE | 25.4139 |  | 902 | 20 | 8.6517 | 865.1655 | 1419.5373 | 1146.3873 | TRUE | 28.3774 | 877 | 20 | 8.0439 | 804.394 | 1404.8844 | 1131.7344 | TRUE | 26.3841
833 | 20 | 9.7965 | 979.6478 | 1384.8918 | 1111.7418 | TRUE | 32.1325 |  | 1034 | 23 | 7.6208 | 762.0762 | 1429.5999 | 1156.4499 | TRUE | 24.9961 |  | 903 | 20 | 8.7825 | 878.2513 | 1420.505 | 1147.355 | TRUE | 28.8066 | 878 | 20 | 8.3031 | 830.3061 | 1403.7749 | 1130.6249 | TRUE | 27.234
834 | 20 | 8.3299 | 832.9867 | 1401.0277 | 1127.8777 | TRUE | 27.322 |  | 1035 | 23 | 7.9588 | 795.8759 | 1430.294 | 1157.144 | TRUE | 26.1047 |  | 904 | 20 | 8.7175 | 871.7492 | 1419.4303 | 1146.2803 | TRUE | 28.5934 | 879 | 20 | 8.0555 | 805.5471 | 1403.7292 | 1130.5792 | TRUE | 26.422
835 | 20 | 8.7572 | 875.7187 | 1409.2771 | 1136.1271 | TRUE | 28.7236 |  | 1036 | 23 | 8.074 | 807.3972 | 1432.1165 | 1158.9665 | TRUE | 26.4826 |  | 905 | 20 | 8.6263 | 862.6305 | 1417.1952 | 1144.0452 | TRUE | 28.2943 | 880 | 20 | 8.0135 | 801.3515 | 1404.3787 | 1131.2287 | TRUE | 26.2843
837 | 20 | 7.7432 | 774.3157 | 1392.6468 | 1119.4968 | TRUE | 25.3976 |  | 1037 | 23 | 8.0139 | 801.3908 | 1436.5886 | 1163.4386 | TRUE | 26.2856 |  | 906 | 20 | 9.1292 | 912.9231 | 1423.374 | 1150.224 | TRUE | 29.9439 | 882 | 20 | 8.0627 | 806.273 | 1405.5282 | 1132.3782 | TRUE | 26.4458
838 | 20 | 9.0428 | 904.2795 | 1375.7996 | 1102.6496 | TRUE | 29.6604 |  | 1038 | 23 | 8.038 | 803.7975 | 1432.8779 | 1159.7279 | TRUE | 26.3646 |  | 907 | 20 | 8.8179 | 881.7907 | 1419.846 | 1146.696 | TRUE | 28.9227 | 883 | 20 | 8.1138 | 811.3841 | 1407.4534 | 1134.3034 | TRUE | 26.6134
839 | 20 | 9.4829 | 948.294 | 1372.7276 | 1099.5776 | TRUE | 31.104 |  | 1039 | 23 | 7.8684 | 786.8449 | 1430.5472 | 1157.3972 | TRUE | 25.8085 |  | 908 | 20 | 8.8106 | 881.0588 | 1418.4647 | 1145.3147 | TRUE | 28.8987 | 884 | 20 | 8.2277 | 822.7747 | 1406.8349 | 1133.6849 | TRUE | 26.987
840 | 20 | 8.8229 | 882.2866 | 1386.838 | 1113.688 | TRUE | 28.939 |  | 1040 | 23 | 7.8249 | 782.491 | 1429.8192 | 1156.6692 | TRUE | 25.6657 |  | 909 | 20 | 8.7127 | 871.2658 | 1420.4037 | 1147.2537 | TRUE | 28.5775 | 885 | 20 | 7.9152 | 791.5204 | 1407.9065 | 1134.7565 | TRUE | 25.9619
841 | 20 | 9.5867 | 958.6729 | 1385.7941 | 1112.6441 | TRUE | 31.4445 |  | 1041 | 23 | 8.0006 | 800.0613 | 1431.9489 | 1158.7989 | TRUE | 26.242 |  | 910 | 20 | 8.7226 | 872.2612 | 1420.2637 | 1147.1137 | TRUE | 28.6102 | 886 | 20 | 8.0479 | 804.7877 | 1409.7351 | 1136.5851 | TRUE | 26.397
842 | 20 | 9.8687 | 986.8709 | 1363.7435 | 1090.5935 | TRUE | 32.3694 |  | 1042 | 23 | 7.7075 | 770.7541 | 1429.1553 | 1156.0053 | TRUE | 25.2807 |  | 911 | 20 | 8.6148 | 861.4803 | 1420.6274 | 1147.4774 | TRUE | 28.2566 | 887 | 20 | 7.9597 | 795.9699 | 1408.4954 | 1135.3454 | TRUE | 26.1078
843 | 20 | 9.4877 | 948.7705 | 1363.3573 | 1090.2073 | TRUE | 31.1197 |  | 1043 | 23 | 7.8775 | 787.7451 | 1432.5196 | 1159.3696 | TRUE | 25.838 |  | 912 | 20 | 8.6404 | 864.0435 | 1419.4297 | 1146.2797 | TRUE | 28.3406 | 888 | 20 | 7.9869 | 798.6949 | 1409.232 | 1136.082 | TRUE | 26.1972
844 | 20 | 8.4791 | 847.9076 | 1393.3924 | 1120.2424 | TRUE | 27.8114 |  | 1044 | 23 | 8.1316 | 813.1586 | 1431.3384 | 1158.1884 | TRUE | 26.6716 |  | 913 | 20 | 8.6475 | 864.7519 | 1419.8703 | 1146.7203 | TRUE | 28.3639 | 890 | 20 | 8.3718 | 837.1834 | 1405.002 | 1131.852 | TRUE | 27.4596
845 | 20 | 8.4876 | 848.7561 | 1389.6078 | 1116.4578 | TRUE | 27.8392 |  | 1045 | 23 | 7.8876 | 788.764 | 1431.311 | 1158.161 | TRUE | 25.8715 |  | 914 | 20 | 8.6589 | 865.8918 | 1418.7793 | 1145.6293 | TRUE | 28.4013 | 891 | 20 | 8.5155 | 851.5529 | 1404.2815 | 1131.1315 | TRUE | 27.9309
846 | 20 | 8.4469 | 844.6925 | 1391.3348 | 1118.1848 | TRUE | 27.7059 |  | 1046 | 23 | 7.8479 | 784.7909 | 1431.9987 | 1158.8487 | TRUE | 25.7411 |  | 915 | 20 | 8.5245 | 852.4455 | 1416.6292 | 1143.4792 | TRUE | 27.9602 | 892 | 20 | 8.456 | 845.6027 | 1403.477 | 1130.327 | TRUE | 27.7358
847 | 20 | 9.2624 | 926.2432 | 1381.0412 | 1107.8912 | TRUE | 30.3808 |  | 1047 | 23 | 8.0783 | 807.8295 | 1435.8199 | 1162.6699 | TRUE | 26.4968 |  | 916 | 20 | 8.3875 | 838.7487 | 1416.9853 | 1143.8353 | TRUE | 27.511 | 893 | 20 | 8.6054 | 860.5384 | 1405.9494 | 1132.7994 | TRUE | 28.2257
848 | 20 | 8.6609 | 866.0856 | 1384.5581 | 1111.4081 | TRUE | 28.4076 |  | 1048 | 23 | 7.8946 | 789.4615 | 1433.1799 | 1160.0299 | TRUE | 25.8943 |  | 917 | 20 | 8.5309 | 853.0938 | 1419.0216 | 1145.8716 | TRUE | 27.9815 | 894 | 20 | 8.3578 | 835.7843 | 1405.603 | 1132.453 | TRUE | 27.4137
849 | 20 | 8.4135 | 841.3541 | 1384.0762 | 1110.9262 | TRUE | 27.5964 |  | 1049 | 23 | 7.9455 | 794.5541 | 1435.1806 | 1162.0306 | TRUE | 26.0614 |  | 918 | 20 | 8.5181 | 851.8106 | 1416.866 | 1143.716 | TRUE | 27.9394 | 895 | 20 | 8.4107 | 841.0704 | 1404.4505 | 1131.3005 | TRUE | 27.5871
850 | 20 | 8.5863 | 858.6318 | 1387.0345 | 1113.8845 | TRUE | 28.1631 |  | 1050 | 23 | 8.0592 | 805.9227 | 1434.5363 | 1161.3863 | TRUE | 26.4343 |  | 919 | 20 | 8.7671 | 876.7086 | 1419.328 | 1146.178 | TRUE | 28.756 | 896 | 20 | 8.3991 | 839.9121 | 1403.6514 | 1130.5014 | TRUE | 27.5491
851 | 20 | 8.6644 | 866.4416 | 1386.4013 | 1113.2513 | TRUE | 28.4193 |  | 1051 | 23 | 7.7506 | 775.062 | 1435.6725 | 1162.5225 | TRUE | 25.422 |  | 920 | 20 | 8.4553 | 845.5306 | 1416.6558 | 1143.5058 | TRUE | 27.7334 | 897 | 20 | 8.6161 | 861.6076 | 1405.6169 | 1132.4669 | TRUE | 28.2607
852 | 20 | 8.434 | 843.398 | 1385.2111 | 1112.0611 | TRUE | 27.6635 |  | 1052 | 23 | 7.8837 | 788.3655 | 1437.576 | 1164.426 | TRUE | 25.8584 |  | 921 | 20 | 8.8996 | 889.9573 | 1402.1295 | 1128.9795 | TRUE | 29.1906 | 898 | 20 | 8.677 | 867.7049 | 1403.3403 | 1130.1903 | TRUE | 28.4607
853 | 20 | 9.0136 | 901.3615 | 1379.9822 | 1106.8322 | TRUE | 29.5647 |  | 1053 | 23 | 7.7957 | 779.5671 | 1436.2879 | 1163.1379 | TRUE | 25.5698 |  | 922 | 20 | 8.9937 | 899.3671 | 1403.0423 | 1129.8923 | TRUE | 29.4992 | 899 | 20 | 8.6999 | 869.9932 | 1405.2176 | 1132.0676 | TRUE | 28.5358
855 | 20 | 9.0396 | 903.9581 | 1367.6499 | 1094.4999 | TRUE | 29.6498 |  | 1054 | 23 | 7.8201 | 782.0053 | 1437.0379 | 1163.8879 | TRUE | 25.6498 |  | 923 | 20 | 8.8775 | 887.7542 | 1403.6029 | 1130.4529 | TRUE | 29.1183 | 900 | 20 | 8.6687 | 866.8661 | 1408.5544 | 1135.4044 | TRUE | 28.4332
857 | 20 | 8.6219 | 862.1946 | 1364.1621 | 1091.0121 | TRUE | 28.28 |  | 1055 | 23 | 7.7639 | 776.3949 | 1434.9157 | 1161.7657 | TRUE | 25.4658 |  | 924 | 20 | 8.5136 | 851.3605 | 1401.9188 | 1128.7688 | TRUE | 27.9246 | 901 | 20 | 8.4711 | 847.1149 | 1402.4528 | 1129.3028 | TRUE | 27.7854
862 | 20 | 8.1632 | 816.3236 | 1399.3419 | 1126.1919 | TRUE | 26.7754 |  | 1056 | 23 | 8.2038 | 820.3802 | 1432.6333 | 1159.4833 | TRUE | 26.9085 |  | 925 | 20 | 8.5837 | 858.3708 | 1403.9555 | 1130.8055 | TRUE | 28.1546 | 902 | 20 | 8.4909 | 849.0882 | 1404.7134 | 1131.5634 | TRUE | 27.8501
863 | 20 | 8.0298 | 802.9764 | 1393.3317 | 1120.1817 | TRUE | 26.3376 |  | 1057 | 23 | 8.3439 | 834.3927 | 1431.8644 | 1158.7144 | TRUE | 27.3681 |  | 926 | 20 | 8.5279 | 852.7949 | 1402.226 | 1129.076 | TRUE | 27.9717 | 903 | 20 | 8.6213 | 862.1267 | 1405.6584 | 1132.5084 | TRUE | 28.2778
864 | 20 | 8.2228 | 822.2762 | 1400.211 | 1127.061 | TRUE | 26.9707 |  | 1058 | 23 | 8.2892 | 828.9194 | 1431.0544 | 1157.9044 | TRUE | 27.1886 |  | 927 | 20 | 8.4572 | 845.7186 | 1403.5462 | 1130.3962 | TRUE | 27.7396 | 904 | 20 | 8.5548 | 855.477 | 1404.5982 | 1131.4482 | TRUE | 28.0597
865 | 20 | 8.2052 | 820.5154 | 1398.1052 | 1124.9552 | TRUE | 26.9129 |  | 1059 | 23 | 8.4323 | 843.2257 | 1433.59 | 1160.44 | TRUE | 27.6578 |  | 928 | 20 | 8.8907 | 889.0718 | 1404.8886 | 1131.7386 | TRUE | 29.1616 | 905 | 20 | 8.4617 | 846.1667 | 1402.3994 | 1129.2494 | TRUE | 27.7543
866 | 20 | 7.8039 | 780.3883 | 1396.8205 | 1123.6705 | TRUE | 25.5967 |  | 1060 | 23 | 8.1977 | 819.7705 | 1433.3019 | 1160.1519 | TRUE | 26.8885 |  | 929 | 20 | 8.6469 | 864.6918 | 1402.7768 | 1129.6268 | TRUE | 28.3619 | 906 | 20 | 8.9699 | 896.9945 | 1408.4782 | 1135.3282 | TRUE | 29.4214
867 | 20 | 7.8319 | 783.1903 | 1397.9421 | 1124.7921 | TRUE | 25.6886 |  | 1061 | 23 | 8.2472 | 824.7165 | 1432.0848 | 1158.9348 | TRUE | 27.0507 |  | 930 | 20 | 8.0755 | 807.5498 | 1417.9113 | 1144.7613 | TRUE | 26.4876 | 907 | 20 | 8.6543 | 865.432 | 1405.0007 | 1131.8507 | TRUE | 28.3862
869 | 20 | 8.0462 | 804.6225 | 1394.8137 | 1121.6637 | TRUE | 26.3916 |  | 1062 | 23 | 8.2295 | 822.9482 | 1431.2201 | 1158.0701 | TRUE | 26.9927 |  | 931 | 20 | 8.416 | 841.6025 | 1420.6271 | 1147.4771 | TRUE | 27.6046 | 908 | 20 | 8.6484 | 864.8447 | 1403.6558 | 1130.5058 | TRUE | 28.3669
870 | 20 | 8.1592 | 815.9154 | 1396.876 | 1123.726 | TRUE | 26.762 |  | 1063 | 23 | 8.4464 | 844.6406 | 1433.2635 | 1160.1135 | TRUE | 27.7042 |  | 932 | 20 | 8.235 | 823.502 | 1414.6151 | 1141.4651 | TRUE | 27.0109 | 909 | 20 | 8.552 | 855.2001 | 1405.5624 | 1132.4124 | TRUE | 28.0506
872 | 20 | 8.1241 | 812.4105 | 1397.3342 | 1124.1842 | TRUE | 26.6471 |  | 1064 | 23 | 8.5054 | 850.5405 | 1430.8857 | 1157.7357 | TRUE | 27.8977 |  | 933 | 20 | 8.3274 | 832.7367 | 1402.249 | 1129.099 | TRUE | 27.3138 | 910 | 20 | 8.5621 | 856.2066 | 1405.4259 | 1132.2759 | TRUE | 28.0836
873 | 20 | 7.9546 | 795.456 | 1395.01 | 1121.86 | TRUE | 26.091 |  | 1065 | 23 | 8.5314 | 853.1436 | 1432.8548 | 1159.7048 | TRUE | 27.9831 |  | 934 | 21 | 5.6448 | 564.4784 | 1418.9554 | 1145.8054 | TRUE | 18.5149 | 912 | 20 | 8.4787 | 847.8668 | 1404.6027 | 1131.4527 | TRUE | 27.81
875 | 20 | 8.0892 | 808.9159 | 1396.4458 | 1123.2958 | TRUE | 26.5324 |  | 1066 | 23 | 8.4983 | 849.8331 | 1436.3142 | 1163.1642 | TRUE | 27.8745 |  | 935 | 21 | 5.6364 | 563.6372 | 1419.8765 | 1146.7265 | TRUE | 18.4873 | 913 | 20 | 8.4889 | 848.889 | 1405.0509 | 1131.9009 | TRUE | 27.8436
876 | 20 | 7.7889 | 778.8876 | 1393.6795 | 1120.5295 | TRUE | 25.5475 |  | 1067 | 23 | 8.304 | 830.402 | 1429.9879 | 1156.8379 | TRUE | 27.2372 |  | 937 | 21 | 5.6399 | 563.9863 | 1420.6178 | 1147.4678 | TRUE | 18.4988 | 914 | 20 | 8.4981 | 849.8134 | 1403.9711 | 1130.8211 | TRUE | 27.8739
877 | 20 | 7.9589 | 795.8942 | 1397.1685 | 1124.0185 | TRUE | 26.1053 |  | 1068 | 23 | 8.3194 | 831.9383 | 1432.314 | 1159.164 | TRUE | 27.2876 |  | 938 | 21 | 5.624 | 562.3971 | 1420.1884 | 1147.0384 | TRUE | 18.4466 | 915 | 20 | 8.3644 | 836.441 | 1401.8695 | 1128.7195 | TRUE | 27.4353
878 | 20 | 8.2187 | 821.8675 | 1395.996 | 1122.846 | TRUE | 26.9573 |  | 1069 | 23 | 8.4503 | 845.0269 | 1433.2993 | 1160.1493 | TRUE | 27.7169 |  | 939 | 21 | 5.6381 | 563.8131 | 1421.7127 | 1148.5627 | TRUE | 18.4931 | 916 | 20 | 8.2245 | 822.4497 | 1402.2026 | 1129.0526 | TRUE | 26.9764
879 | 20 | 7.9705 | 797.0504 | 1395.9856 | 1122.8356 | TRUE | 26.1433 |  | 1070 | 23 | 8.3869 | 838.6943 | 1432.2146 | 1159.0646 | TRUE | 27.5092 |  | 940 | 21 | 5.637 | 563.6952 | 1423.252 | 1150.102 | TRUE | 18.4892 | 917 | 20 | 8.3672 | 836.7233 | 1404.1928 | 1131.0428 | TRUE | 27.4445
880 | 20 | 7.9327 | 793.2677 | 1397.0612 | 1123.9112 | TRUE | 26.0192 |  | 1071 | 23 | 8.2983 | 829.8285 | 1429.9531 | 1156.8031 | TRUE | 27.2184 |  | 941 | 21 | 5.6611 | 566.1084 | 1422.0945 | 1148.9445 | TRUE | 18.5684 | 918 | 20 | 8.3556 | 835.5647 | 1402.0886 | 1128.9386 | TRUE | 27.4065
882 | 20 | 7.9811 | 798.1086 | 1398.0785 | 1124.9285 | TRUE | 26.178 |  | 1072 | 23 | 8.7942 | 879.4174 | 1436.2047 | 1163.0547 | TRUE | 28.8449 |  | 943 | 21 | 5.7219 | 572.1866 | 1431.1205 | 1157.9705 | TRUE | 18.7677 | 919 | 20 | 8.6066 | 860.6628 | 1404.5101 | 1131.3601 | TRUE | 28.2297
883 | 20 | 8.0315 | 803.1491 | 1399.9322 | 1126.7822 | TRUE | 26.3433 |  | 1073 | 23 | 8.4879 | 848.7941 | 1432.641 | 1159.491 | TRUE | 27.8405 |  | 944 | 21 | 5.6946 | 569.4618 | 1426.9897 | 1153.8397 | TRUE | 18.6783 | 920 | 20 | 8.2916 | 829.1558 | 1401.876 | 1128.726 | TRUE | 27.1963
884 | 20 | 8.1492 | 814.9161 | 1399.6533 | 1126.5033 | TRUE | 26.7293 |  | 1074 | 23 | 8.4799 | 847.9918 | 1431.2309 | 1158.0809 | TRUE | 27.8141 |  | 945 | 21 | 5.6985 | 569.853 | 1427.5832 | 1154.4332 | TRUE | 18.6912 | 921 | 20 | 8.7512 | 875.1193 | 1387.7295 | 1114.5795 | TRUE | 28.7039
885 | 20 | 7.8341 | 783.4093 | 1400.5822 | 1127.4322 | TRUE | 25.6958 |  | 1075 | 23 | 8.3799 | 837.9947 | 1433.1937 | 1160.0437 | TRUE | 27.4862 |  | 949 | 21 | 5.7219 | 572.1866 | 1431.1205 | 1157.9705 | TRUE | 18.7677 | 922 | 20 | 8.8465 | 884.6519 | 1388.6301 | 1115.4801 | TRUE | 29.0166
887 | 20 | 7.8775 | 787.7506 | 1401.085 | 1127.935 | TRUE | 25.8382 |  | 1076 | 23 | 8.3899 | 838.986 | 1433.0509 | 1159.9009 | TRUE | 27.5187 |  | 956 | 21 | 5.7059 | 570.5932 | 1429.3857 | 1156.2357 | TRUE | 18.7155 | 923 | 20 | 8.7278 | 872.7849 | 1389.166 | 1116.016 | TRUE | 28.6274
888 | 20 | 7.9034 | 790.3354 | 1401.6276 | 1128.4776 | TRUE | 25.923 |  | 1077 | 23 | 8.2831 | 828.3107 | 1433.4271 | 1160.2771 | TRUE | 27.1686 |  | 997 | 23 | 9.5443 | 954.4252 | 1405.7322 | 1132.5822 | TRUE | 31.3052 | 924 | 20 | 8.3628 | 836.2815 | 1387.5106 | 1114.3606 | TRUE | 27.43
890 | 20 | 8.2995 | 829.9544 | 1398.4082 | 1125.2582 | TRUE | 27.2225 |  | 1078 | 23 | 8.3091 | 830.9064 | 1432.2094 | 1159.0594 | TRUE | 27.2537 |  | 998 | 23 | 8.0782 | 807.8208 | 1420.4837 | 1147.3337 | TRUE | 26.4965 | 925 | 20 | 8.4359 | 843.5913 | 1389.5212 | 1116.3712 | TRUE | 27.6698
891 | 20 | 8.4443 | 844.43 | 1397.7122 | 1124.5622 | TRUE | 27.6973 |  | 1079 | 23 | 8.3133 | 831.327 | 1432.6421 | 1159.4921 | TRUE | 27.2675 |  | 999 | 23 | 8.5272 | 852.7245 | 1428.7682 | 1155.6182 | TRUE | 27.9694 | 926 | 20 | 8.3759 | 837.5934 | 1387.8052 | 1114.6552 | TRUE | 27.4731
892 | 20 | 8.3855 | 838.5543 | 1397.0736 | 1123.9236 | TRUE | 27.5046 |  | 1080 | 23 | 8.327 | 832.6953 | 1431.544 | 1158.394 | TRUE | 27.3124 |  | 1000 | 23 | 8.3756 | 837.5589 | 1423.8654 | 1150.7154 | TRUE | 27.4719 | 927 | 20 | 8.3068 | 830.6784 | 1389.1068 | 1115.9568 | TRUE | 27.2463
893 | 20 | 8.5305 | 853.0523 | 1399.01 | 1125.86 | TRUE | 27.9801 |  | 1081 | 23 | 8.1927 | 819.2698 | 1429.3562 | 1156.2062 | TRUE | 26.8721 |  | 1001 | 23 | 7.5005 | 750.048 | 1412.3485 | 1139.1985 | TRUE | 24.6016 | 928 | 20 | 8.7425 | 874.249 | 1390.433 | 1117.283 | TRUE | 28.6754
894 | 20 | 8.2844 | 828.4412 | 1399.0643 | 1125.9143 | TRUE | 27.1729 |  | 1082 | 23 | 8.0581 | 805.8129 | 1429.732 | 1156.582 | TRUE | 26.4307 |  | 1002 | 23 | 8.7957 | 879.5662 | 1396.1694 | 1123.0194 | TRUE | 28.8498 | 929 | 20 | 8.4965 | 849.6461 | 1388.3528 | 1115.2028 | TRUE | 27.8684
895 | 20 | 8.3356 | 833.5631 | 1397.6977 | 1124.5477 | TRUE | 27.3409 |  | 1083 | 23 | 8.2014 | 820.1397 | 1431.8041 | 1158.6541 | TRUE | 26.9006 |  | 1004 | 23 | 8.5764 | 857.6397 | 1407.3582 | 1134.2082 | TRUE | 28.1306 | 930 | 20 | 7.9095 | 790.9511 | 1403.0934 | 1129.9434 | TRUE | 25.9432
896 | 20 | 8.3188 | 831.8824 | 1396.2921 | 1123.1421 | TRUE | 27.2857 |  | 1084 | 23 | 8.1883 | 818.8338 | 1429.6083 | 1156.4583 | TRUE | 26.8578 |  | 1005 | 23 | 8.7153 | 871.5332 | 1412.1445 | 1138.9945 | TRUE | 28.5863 | 931 | 20 | 8.2502 | 825.0212 | 1405.7537 | 1132.6037 | TRUE | 27.0607
897 | 20 | 8.5419 | 854.1933 | 1398.8186 | 1125.6686 | TRUE | 28.0175 |  | 1085 | 23 | 8.4346 | 843.4625 | 1432.0998 | 1158.9498 | TRUE | 27.6656 |  | 1006 | 23 | 9.3371 | 933.709 | 1407.0017 | 1133.8517 | TRUE | 30.6257 | 932 | 20 | 8.0698 | 806.9838 | 1399.87 | 1126.72 | TRUE | 26.4691
898 | 20 | 8.6034 | 860.3374 | 1396.5456 | 1123.3956 | TRUE | 28.2191 |  | 1086 | 23 | 8.1267 | 812.6731 | 1429.4009 | 1156.2509 | TRUE | 26.6557 |  | 1007 | 23 | 9.6218 | 962.1819 | 1384.9473 | 1111.7973 | TRUE | 31.5596 | 933 | 20 | 8.1674 | 816.7449 | 1387.7866 | 1114.6366 | TRUE | 26.7892
899 | 20 | 8.6296 | 862.9603 | 1398.7931 | 1125.6431 | TRUE | 28.3051 |  | 1087 | 23 | 8.6561 | 865.6098 | 1415.4938 | 1142.3438 | TRUE | 28.392 |  | 1008 | 23 | 8.2362 | 823.6158 | 1414.0593 | 1140.9093 | TRUE | 27.0146 | 934 | 21 | 5.4723 | 547.2268 | 1404.0811 | 1130.9311 | TRUE | 17.949
900 | 20 | 8.5916 | 859.1647 | 1401.4747 | 1128.3247 | TRUE | 28.1806 |  | 1088 | 23 | 8.5419 | 854.1946 | 1416.0752 | 1142.9252 | TRUE | 28.0176 |  | 1009 | 23 | 8.2421 | 824.2061 | 1409.9658 | 1136.8158 | TRUE | 27.034 | 935 | 21 | 5.4629 | 546.2916 | 1404.978 | 1131.828 | TRUE | 17.9184
901 | 20 | 8.3933 | 839.329 | 1395.3742 | 1122.2242 | TRUE | 27.53 |  | 1089 | 23 | 8.1796 | 817.9615 | 1414.3697 | 1141.2197 | TRUE | 26.8291 |  | 1010 | 23 | 8.1998 | 819.9775 | 1411.649 | 1138.499 | TRUE | 26.8953 | 936 | 21 | 5.4752 | 547.5167 | 1404.999 | 1131.849 | TRUE | 17.9585
902 | 20 | 8.4168 | 841.6824 | 1397.8849 | 1124.7349 | TRUE | 27.6072 |  | 1090 | 23 | 8.2463 | 824.6335 | 1416.4244 | 1143.2744 | TRUE | 27.048 |  | 1011 | 23 | 9.0161 | 901.6148 | 1402.2576 | 1129.1076 | TRUE | 29.573 | 937 | 21 | 5.4655 | 546.5508 | 1405.699 | 1132.549 | TRUE | 17.9269
903 | 20 | 8.5423 | 854.2252 | 1398.3832 | 1125.2332 | TRUE | 28.0186 |  | 1091 | 23 | 8.1949 | 819.4898 | 1414.6874 | 1141.5374 | TRUE | 26.8793 |  | 1012 | 23 | 8.4131 | 841.3144 | 1404.7792 | 1131.6292 | TRUE | 27.5951 | 938 | 21 | 5.4501 | 545.0109 | 1405.2812 | 1132.1312 | TRUE | 17.8764
904 | 20 | 8.477 | 847.6967 | 1397.5065 | 1124.3565 | TRUE | 27.8045 |  | 1092 | 23 | 8.1222 | 812.2225 | 1416.0209 | 1142.8709 | TRUE | 26.6409 |  | 1013 | 23 | 8.1757 | 817.5698 | 1405.4191 | 1132.2691 | TRUE | 26.8163 | 939 | 21 | 5.463 | 546.2973 | 1406.7667 | 1133.6167 | TRUE | 17.9186
905 | 20 | 8.3826 | 838.2614 | 1395.295 | 1122.145 | TRUE | 27.495 |  | 1093 | 23 | 8.5534 | 855.3355 | 1417.3742 | 1144.2242 | TRUE | 28.055 |  | 1014 | 23 | 8.3433 | 834.3295 | 1407.9709 | 1134.8209 | TRUE | 27.366 | 940 | 21 | 5.4599 | 545.9919 | 1408.2638 | 1135.1138 | TRUE | 17.9085
906 | 20 | 8.8988 | 889.8846 | 1401.8293 | 1128.6793 | TRUE | 29.1882 |  | 1094 | 23 | 8.3123 | 831.2305 | 1415.2396 | 1142.0896 | TRUE | 27.2644 |  | 1015 | 23 | 8.4169 | 841.688 | 1406.5431 | 1133.3931 | TRUE | 27.6074 | 941 | 21 | 5.4847 | 548.4663 | 1407.1337 | 1133.9837 | TRUE | 17.9897
907 | 20 | 8.5794 | 857.9442 | 1398.2056 | 1125.0556 | TRUE | 28.1406 |  | 1095 | 23 | 7.7484 | 774.8362 | 1430.687 | 1157.537 | TRUE | 25.4146 |  | 1016 | 23 | 8.1885 | 818.853 | 1405.5291 | 1132.3791 | TRUE | 26.8584 | 942 | 21 | 5.5006 | 550.0571 | 1408.8664 | 1135.7164 | TRUE | 18.0419
908 | 20 | 8.571 | 857.0987 | 1396.5812 | 1123.4312 | TRUE | 28.1128 |  | 1096 | 23 | 8.0877 | 808.7672 | 1433.4453 | 1160.2953 | TRUE | 26.5276 |  | 1017 | 23 | 8.7638 | 876.3751 | 1400.6331 | 1127.4831 | TRUE | 28.7451 | 943 | 21 | 5.5367 | 553.6726 | 1415.9231 | 1142.7731 | TRUE | 18.1605
909 | 20 | 8.4715 | 847.1497 | 1398.1256 | 1124.9756 | TRUE | 27.7865 |  | 1097 | 23 | 7.9085 | 790.8484 | 1427.3345 | 1154.1845 | TRUE | 25.9398 |  | 1019 | 23 | 8.6698 | 866.9814 | 1396.3507 | 1123.2007 | TRUE | 28.437 | 944 | 21 | 5.5121 | 551.2132 | 1411.8937 | 1138.7437 | TRUE | 18.0798
912 | 20 | 8.3998 | 839.9801 | 1397.3742 | 1124.2242 | TRUE | 27.5514 |  | 1147 | 25 | 7.4315 | 743.1475 | 1441.6521 | 1168.5021 | TRUE | 24.3752 |  | 1020 | 23 | 8.8086 | 880.8569 | 1389.5672 | 1116.4172 | TRUE | 28.8921 | 945 | 21 | 5.5163 | 551.6329 | 1412.4763 | 1139.3263 | TRUE | 18.0936
913 | 20 | 8.4078 | 840.7818 | 1397.4771 | 1124.3271 | TRUE | 27.5776 |  | 1148 | 25 | 7.3916 | 739.1616 | 1444.0914 | 1170.9414 | TRUE | 24.2445 |  | 1021 | 23 | 8.3364 | 833.6418 | 1407.9534 | 1134.8034 | TRUE | 27.3435 | 946 | 21 | 5.5428 | 554.2752 | 1411.9876 | 1138.8376 | TRUE | 18.1802
914 | 20 | 8.4244 | 842.4385 | 1397.1787 | 1124.0287 | TRUE | 27.632 |  | 1149 | 25 | 7.381 | 738.0962 | 1443.6641 | 1170.5141 | TRUE | 24.2096 |  | 1022 | 23 | 9.033 | 903.3007 | 1396.4678 | 1123.3178 | TRUE | 29.6283 | 947 | 21 | 5.5428 | 554.277 | 1412.1341 | 1138.9841 | TRUE | 18.1803
915 | 20 | 8.2919 | 829.1912 | 1395.1837 | 1122.0337 | TRUE | 27.1975 |  | 1150 | 25 | 7.3696 | 736.9635 | 1444.6529 | 1171.5029 | TRUE | 24.1724 |  | 1023 | 23 | 9.0403 | 904.0257 | 1394.1697 | 1121.0197 | TRUE | 29.652 | 948 | 21 | 5.5582 | 555.8161 | 1413.2415 | 1140.0915 | TRUE | 18.2308
916 | 20 | 8.1452 | 814.521 | 1395.0115 | 1121.8615 | TRUE | 26.7163 |  | 1151 | 25 | 7.3156 | 731.5619 | 1445.1348 | 1171.9848 | TRUE | 23.9952 |  | 1024 | 23 | 9.033 | 903.3007 | 1396.4678 | 1123.3178 | TRUE | 29.6283 | 949 | 21 | 5.5367 | 553.6726 | 1415.9231 | 1142.7731 | TRUE | 18.1605
917 | 20 | 8.2944 | 829.4403 | 1397.5957 | 1124.4457 | TRUE | 27.2056 |  | 1152 | 25 | 7.3098 | 730.981 | 1447.1847 | 1174.0347 | TRUE | 23.9762 |  | 1025 | 23 | 8.9798 | 897.9776 | 1405.0565 | 1131.9065 | TRUE | 29.4537 | 950 | 21 | 5.5699 | 556.9894 | 1415.3542 | 1142.2042 | TRUE | 18.2693
918 | 20 | 8.2787 | 827.8746 | 1395.0937 | 1121.9437 | TRUE | 27.1543 |  | 1153 | 25 | 7.3092 | 730.9204 | 1458.4561 | 1185.3061 | TRUE | 23.9742 |  | 1026 | 23 | 9.1049 | 910.4898 | 1401.1544 | 1128.0044 | TRUE | 29.8641 | 951 | 21 | 5.5372 | 553.7247 | 1413.8713 | 1140.7213 | TRUE | 18.1622
919 | 20 | 8.5319 | 853.1949 | 1397.6137 | 1124.4637 | TRUE | 27.9848 |  | 1154 | 25 | 7.3777 | 737.7661 | 1457.6983 | 1184.5483 | TRUE | 24.1987 |  | 1027 | 23 | 9.0766 | 907.6648 | 1404.1286 | 1130.9786 | TRUE | 29.7714 | 952 | 21 | 5.5468 | 554.6821 | 1414.6507 | 1141.5007 | TRUE | 18.1936
920 | 20 | 8.2149 | 821.4865 | 1394.9537 | 1121.8037 | TRUE | 26.9448 |  | 1158 | 25 | 7.3566 | 735.664 | 1447.0795 | 1173.9295 | TRUE | 24.1298 |  | 1028 | 23 | 7.909 | 790.9028 | 1418.7678 | 1145.6178 | TRUE | 25.9416 | 953 | 21 | 5.5353 | 553.5267 | 1413.7528 | 1140.6028 | TRUE | 18.1557
921 | 20 | 8.6642 | 866.4232 | 1379.2901 | 1106.1401 | TRUE | 28.4187 |  | 1159 | 25 | 7.2993 | 729.9274 | 1453.9158 | 1180.7658 | TRUE | 23.9416 |  | 1029 | 23 | 7.7823 | 778.2292 | 1412.9703 | 1139.8203 | TRUE | 25.5259 | 954 | 21 | 5.5663 | 556.6252 | 1414.2549 | 1141.1049 | TRUE | 18.2573
922 | 20 | 8.7651 | 876.5059 | 1380.6519 | 1107.5019 | TRUE | 28.7494 |  | 1160 | 25 | 7.2714 | 727.1385 | 1463.7424 | 1190.5924 | TRUE | 23.8501 |  | 1030 | 23 | 7.9672 | 796.7245 | 1419.7696 | 1146.6196 | TRUE | 26.1326 | 955 | 21 | 5.5721 | 557.208 | 1415.7493 | 1142.5993 | TRUE | 18.2764
923 | 20 | 8.6444 | 864.4376 | 1381.1155 | 1107.9655 | TRUE | 28.3536 |  | 1172 | 26 | 5.4697 | 546.9748 | 1431.0156 | 1157.8656 | TRUE | 17.9408 |  | 1031 | 23 | 7.9536 | 795.3601 | 1417.7941 | 1144.6441 | TRUE | 26.0878 | 956 | 21 | 5.5234 | 552.338 | 1414.2389 | 1141.0889 | TRUE | 18.1167
924 | 20 | 8.2755 | 827.5492 | 1379.1668 | 1106.0168 | TRUE | 27.1436 |  | 1173 | 26 | 5.4263 | 542.6278 | 1433.3989 | 1160.2489 | TRUE | 17.7982 |  | 1032 | 23 | 7.5589 | 755.8948 | 1416.9345 | 1143.7845 | TRUE | 24.7934 | 963 | 22 | 6.4208 | 642.0774 | 1415.4385 | 1142.2885 | TRUE | 21.0601
925 | 20 | 8.3486 | 834.8597 | 1380.9936 | 1107.8436 | TRUE | 27.3834 |  | 1174 | 26 | 5.4155 | 541.5525 | 1432.9774 | 1159.8274 | TRUE | 17.7629 |  | 1033 | 23 | 7.5857 | 758.5687 | 1417.6683 | 1144.5183 | TRUE | 24.8811 | 966 | 22 | 6.4084 | 640.8445 | 1415.7488 | 1142.5988 | TRUE | 21.0197
926 | 20 | 8.2882 | 828.8237 | 1379.4859 | 1106.3359 | TRUE | 27.1854 |  | 1175 | 26 | 5.4031 | 540.3136 | 1433.9457 | 1160.7957 | TRUE | 17.7223 |  | 1034 | 23 | 7.4595 | 745.9451 | 1414.5633 | 1141.4133 | TRUE | 24.467 | 997 | 23 | 9.4049 | 940.4893 | 1391.3057 | 1118.1557 | TRUE | 30.8481
927 | 20 | 8.217 | 821.7016 | 1380.4885 | 1107.3385 | TRUE | 26.9518 |  | 1176 | 26 | 5.3385 | 533.8493 | 1436.4132 | 1163.2632 | TRUE | 17.5103 |  | 1035 | 23 | 7.8022 | 780.2199 | 1415.2686 | 1142.1186 | TRUE | 25.5912 | 998 | 23 | 7.9198 | 791.9831 | 1405.6529 | 1132.5029 | TRUE | 25.9771
928 | 20 | 8.653 | 865.2981 | 1381.7038 | 1108.5538 | TRUE | 28.3818 |  | 1180 | 26 | 5.3839 | 538.3911 | 1436.3017 | 1163.1517 | TRUE | 17.6592 |  | 1036 | 23 | 7.9145 | 791.448 | 1417.037 | 1143.887 | TRUE | 25.9595 | 999 | 23 | 8.3469 | 834.6864 | 1413.6461 | 1140.4961 | TRUE | 27.3777
929 | 20 | 8.4101 | 841.0082 | 1380.0717 | 1106.9217 | TRUE | 27.5851 |  | 1181 | 26 | 5.3178 | 531.7756 | 1442.9869 | 1169.8369 | TRUE | 17.4422 |  | 1037 | 23 | 7.8523 | 785.231 | 1421.4039 | 1148.2539 | TRUE | 25.7556 | 1000 | 23 | 8.2158 | 821.5793 | 1408.9567 | 1135.8067 | TRUE | 26.9478
930 | 20 | 7.8302 | 783.0209 | 1396.014 | 1122.864 | TRUE | 25.6831 |  | 1236 | 29 | 5.7679 | 576.789 | 1424.3855 | 1151.2355 | TRUE | 18.9187 |  | 1038 | 23 | 7.8801 | 788.0099 | 1417.7913 | 1144.6413 | TRUE | 25.8467 | 1001 | 23 | 7.3414 | 734.1407 | 1397.6826 | 1124.5326 | TRUE | 24.0798
931 | 20 | 8.1764 | 817.6418 | 1399.1344 | 1125.9844 | TRUE | 26.8187 |  | 1237 | 29 | 5.7156 | 571.56 | 1423.8304 | 1150.6804 | TRUE | 18.7472 |  | 1039 | 23 | 7.7115 | 771.1457 | 1415.5142 | 1142.3642 | TRUE | 25.2936 | 1002 | 23 | 8.6536 | 865.3629 | 1381.9237 | 1108.7737 | TRUE | 28.3839
932 | 20 | 7.9907 | 799.0692 | 1392.8049 | 1119.6549 | TRUE | 26.2095 |  | 1238 | 29 | 5.6725 | 567.2491 | 1426.1919 | 1153.0419 | TRUE | 18.6058 |  | 1040 | 23 | 7.6676 | 766.7622 | 1414.7997 | 1141.6497 | TRUE | 25.1498 | 1003 | 23 | 9.1013 | 910.1295 | 1379.8078 | 1106.6578 | TRUE | 29.8523
933 | 20 | 8.0776 | 807.7591 | 1379.6601 | 1106.5101 | TRUE | 26.4945 |  | 1239 | 29 | 5.6612 | 566.118 | 1425.7715 | 1152.6215 | TRUE | 18.5687 |  | 1041 | 23 | 7.844 | 784.3995 | 1416.8886 | 1143.7386 | TRUE | 25.7283 | 1004 | 23 | 8.4296 | 842.9586 | 1392.8594 | 1119.7094 | TRUE | 27.649
934 | 21 | 5.3917 | 539.1732 | 1397.1372 | 1123.9872 | TRUE | 17.6849 |  | 1240 | 29 | 5.6492 | 564.9209 | 1426.7323 | 1153.5823 | TRUE | 18.5294 |  | 1042 | 23 | 7.5487 | 754.8658 | 1414.1411 | 1140.9911 | TRUE | 24.7596 | 1005 | 23 | 8.5697 | 856.9658 | 1397.5534 | 1124.4034 | TRUE | 28.1085
935 | 21 | 5.3839 | 538.3881 | 1398.1895 | 1125.0395 | TRUE | 17.6591 |  | 1241 | 29 | 5.5933 | 559.3312 | 1427.192 | 1154.042 | TRUE | 18.3461 |  | 1043 | 23 | 7.7167 | 771.6674 | 1417.4247 | 1144.2747 | TRUE | 25.3107 | 1006 | 23 | 9.1979 | 919.7921 | 1392.5503 | 1119.4003 | TRUE | 30.1692
936 | 21 | 5.3935 | 539.3494 | 1397.9627 | 1124.8127 | TRUE | 17.6907 |  | 1242 | 29 | 5.4388 | 543.8766 | 1430.2196 | 1157.0696 | TRUE | 17.8392 |  | 1044 | 23 | 7.9738 | 797.3771 | 1416.2844 | 1143.1344 | TRUE | 26.154 | 1007 | 23 | 9.4908 | 949.0819 | 1370.9845 | 1097.8345 | TRUE | 31.1299
937 | 21 | 5.3854 | 538.5403 | 1398.8447 | 1125.6947 | TRUE | 17.6641 |  | 1243 | 29 | 5.5842 | 558.4223 | 1429.1732 | 1156.0232 | TRUE | 18.3163 |  | 1045 | 23 | 7.7278 | 772.7842 | 1416.2468 | 1143.0968 | TRUE | 25.3473 | 1008 | 23 | 8.0845 | 808.4534 | 1399.3974 | 1126.2474 | TRUE | 26.5173
938 | 21 | 5.3679 | 536.7898 | 1398.2322 | 1125.0822 | TRUE | 17.6067 |  | 1244 | 29 | 5.4308 | 543.0755 | 1431.1577 | 1158.0077 | TRUE | 17.8129 |  | 1046 | 23 | 7.6868 | 768.6756 | 1416.9127 | 1143.7627 | TRUE | 25.2126 | 1009 | 23 | 8.0919 | 809.1939 | 1395.3961 | 1122.2461 | TRUE | 26.5416
939 | 21 | 5.3868 | 538.6824 | 1400.2689 | 1127.1189 | TRUE | 17.6688 |  | 1245 | 29 | 5.442 | 544.2028 | 1431.174 | 1158.024 | TRUE | 17.8499 |  | 1047 | 23 | 7.9192 | 791.917 | 1420.6648 | 1147.5148 | TRUE | 25.9749 | 1010 | 23 | 8.0497 | 804.9708 | 1397.0449 | 1123.8949 | TRUE | 26.403
940 | 21 | 5.3799 | 537.9914 | 1401.4903 | 1128.3403 | TRUE | 17.6461 |  | 1246 | 29 | 5.4347 | 543.4678 | 1431.9132 | 1158.7632 | TRUE | 17.8257 |  | 1048 | 23 | 7.7346 | 773.459 | 1418.0753 | 1144.9253 | TRUE | 25.3695 | 1011 | 23 | 8.8769 | 887.6866 | 1387.9023 | 1114.7523 | TRUE | 29.1161
941 | 21 | 5.4036 | 540.356 | 1400.2561 | 1127.1061 | TRUE | 17.7237 |  | 1247 | 29 | 5.4186 | 541.8557 | 1431.4756 | 1158.3256 | TRUE | 17.7729 |  | 1049 | 23 | 7.7852 | 778.5208 | 1420.0323 | 1146.8823 | TRUE | 25.5355 | 1012 | 23 | 8.2662 | 826.6178 | 1390.3324 | 1117.1824 | TRUE | 27.1131
942 | 21 | 5.42 | 542.0047 | 1402.0712 | 1128.9212 | TRUE | 17.7778 |  | 1248 | 29 | 5.4332 | 543.3183 | 1433.0269 | 1159.8769 | TRUE | 17.8208 |  | 1050 | 23 | 7.8991 | 789.9146 | 1419.4029 | 1146.2529 | TRUE | 25.9092 | 1013 | 23 | 8.0298 | 802.9821 | 1390.9649 | 1117.8149 | TRUE | 26.3378
943 | 21 | 5.4624 | 546.2394 | 1409.8215 | 1136.6715 | TRUE | 17.9167 |  | 1249 | 29 | 5.4329 | 543.2906 | 1434.5958 | 1161.4458 | TRUE | 17.8199 |  | 1051 | 23 | 7.5882 | 758.8158 | 1420.5023 | 1147.3523 | TRUE | 24.8892 | 1014 | 23 | 8.1969 | 819.686 | 1393.4616 | 1120.3116 | TRUE | 26.8857
944 | 21 | 5.4314 | 543.1371 | 1405.2128 | 1132.0628 | TRUE | 17.8149 |  | 1250 | 29 | 5.457 | 545.6965 | 1433.4194 | 1160.2694 | TRUE | 17.8988 |  | 1052 | 23 | 7.7206 | 772.0606 | 1422.3625 | 1149.2125 | TRUE | 25.3236 | 1015 | 23 | 8.2683 | 826.8268 | 1392.0516 | 1118.9016 | TRUE | 27.1199
945 | 21 | 5.4424 | 544.2404 | 1406.3469 | 1133.1969 | TRUE | 17.8511 |  | 1251 | 29 | 5.4998 | 549.9757 | 1434.052 | 1160.902 | TRUE | 18.0392 |  | 1053 | 23 | 7.6328 | 763.2779 | 1421.1024 | 1147.9524 | TRUE | 25.0355 | 1016 | 23 | 8.0403 | 804.026 | 1391.0601 | 1117.9101 | TRUE | 26.3721
946 | 21 | 5.4689 | 546.8896 | 1405.8491 | 1132.6991 | TRUE | 17.938 |  | 1252 | 29 | 5.4747 | 547.4722 | 1435.2277 | 1162.0777 | TRUE | 17.9571 |  | 1054 | 23 | 7.6586 | 765.8574 | 1421.8443 | 1148.6943 | TRUE | 25.1201 | 1017 | 23 | 8.6237 | 862.3696 | 1386.3069 | 1113.1569 | TRUE | 28.2857
947 | 21 | 5.4657 | 546.566 | 1405.6905 | 1132.5405 | TRUE | 17.9274 |  | 1253 | 29 | 5.5213 | 552.1294 | 1442.6101 | 1169.4601 | TRUE | 18.1098 |  | 1055 | 23 | 7.6022 | 760.2208 | 1419.7653 | 1146.6153 | TRUE | 24.9352 | 1019 | 23 | 8.5304 | 853.0378 | 1382.1147 | 1108.9647 | TRUE | 27.9796
948 | 21 | 5.4821 | 548.2105 | 1406.9562 | 1133.8062 | TRUE | 17.9813 |  | 1254 | 29 | 5.4934 | 549.3436 | 1438.4094 | 1165.2594 | TRUE | 18.0185 |  | 1056 | 23 | 8.0438 | 804.3843 | 1417.5405 | 1144.3905 | TRUE | 26.3838 | 1020 | 23 | 8.6695 | 866.9488 | 1375.4703 | 1102.3203 | TRUE | 28.4359
949 | 21 | 5.4624 | 546.2394 | 1409.8215 | 1136.6715 | TRUE | 17.9167 |  | 1255 | 29 | 5.4969 | 549.6933 | 1439.0101 | 1165.8601 | TRUE | 18.0299 |  | 1057 | 23 | 8.1861 | 818.6074 | 1416.7991 | 1143.6491 | TRUE | 26.8503 | 1021 | 23 | 8.183 | 818.3025 | 1393.4079 | 1120.2579 | TRUE | 26.8403
950 | 21 | 5.4908 | 549.0767 | 1408.7897 | 1135.6397 | TRUE | 18.0097 |  | 1256 | 29 | 5.5225 | 552.2463 | 1438.4979 | 1165.3479 | TRUE | 18.1137 |  | 1058 | 23 | 8.1289 | 812.8904 | 1415.9928 | 1142.8428 | TRUE | 26.6628 | 1022 | 23 | 8.8906 | 889.0628 | 1382.2143 | 1109.0643 | TRUE | 29.1613
951 | 21 | 5.4598 | 545.9785 | 1407.4486 | 1134.2986 | TRUE | 17.9081 |  | 1257 | 29 | 5.5207 | 552.0665 | 1438.6398 | 1165.4898 | TRUE | 18.1078 |  | 1059 | 23 | 8.2749 | 827.4883 | 1418.4912 | 1145.3412 | TRUE | 27.1416 | 1023 | 23 | 8.9042 | 890.4189 | 1379.9952 | 1106.8452 | TRUE | 29.2057
952 | 21 | 5.4718 | 547.1774 | 1408.4029 | 1135.2529 | TRUE | 17.9474 |  | 1258 | 29 | 5.54 | 554.0008 | 1439.8113 | 1166.6613 | TRUE | 18.1712 |  | 1060 | 23 | 8.0333 | 803.3302 | 1418.171 | 1145.021 | TRUE | 26.3492 | 1024 | 23 | 8.8906 | 889.0628 | 1382.2143 | 1109.0643 | TRUE | 29.1613
953 | 21 | 5.4557 | 545.5731 | 1407.1466 | 1133.9966 | TRUE | 17.8948 |  | 1259 | 29 | 5.5213 | 552.1294 | 1442.6101 | 1169.4601 | TRUE | 18.1098 |  | 1061 | 23 | 8.0849 | 808.4867 | 1416.9908 | 1143.8408 | TRUE | 26.5184 | 1025 | 23 | 8.8356 | 883.5551 | 1390.6184 | 1117.4684 | TRUE | 28.9806
954 | 21 | 5.4919 | 549.1874 | 1408.0419 | 1134.8919 | TRUE | 18.0133 |  | 1260 | 29 | 5.5507 | 555.0703 | 1441.9985 | 1168.8485 | TRUE | 18.2063 |  | 1062 | 23 | 8.0707 | 807.0689 | 1416.1632 | 1143.0132 | TRUE | 26.4719 | 1026 | 23 | 8.9649 | 896.4867 | 1386.8177 | 1113.6677 | TRUE | 29.4048
955 | 21 | 5.4934 | 549.3367 | 1409.191 | 1136.041 | TRUE | 18.0182 |  | 1261 | 29 | 5.518 | 551.8045 | 1440.4592 | 1167.3092 | TRUE | 18.0992 |  | 1063 | 23 | 8.2872 | 828.7212 | 1418.1616 | 1145.0116 | TRUE | 27.1821 | 1027 | 23 | 8.9329 | 893.2941 | 1389.7121 | 1116.5621 | TRUE | 29.3001
956 | 21 | 5.4445 | 544.4547 | 1407.6978 | 1134.5478 | TRUE | 17.8581 |  | 1262 | 29 | 5.5263 | 552.6333 | 1441.261 | 1168.111 | TRUE | 18.1264 |  | 1064 | 23 | 8.3478 | 834.7774 | 1415.8421 | 1142.6921 | TRUE | 27.3807 | 1028 | 23 | 7.7533 | 775.3347 | 1403.9869 | 1130.8369 | TRUE | 25.431
958 | 21 | 5.6897 | 568.9713 | 1409.8522 | 1136.7022 | TRUE | 18.6623 |  | 1263 | 29 | 5.5155 | 551.5451 | 1440.3327 | 1167.1827 | TRUE | 18.0907 |  | 1065 | 23 | 8.3717 | 837.1685 | 1417.7585 | 1144.6085 | TRUE | 27.4591 | 1029 | 23 | 7.6261 | 762.6128 | 1398.3069 | 1125.1569 | TRUE | 25.0137
962 | 22 | 6.3427 | 634.2696 | 1407.444 | 1134.294 | TRUE | 20.804 |  | 1264 | 29 | 5.5446 | 554.4565 | 1440.8435 | 1167.6935 | TRUE | 18.1862 |  | 1066 | 23 | 8.3389 | 833.8874 | 1421.1469 | 1147.9969 | TRUE | 27.3515 | 1030 | 23 | 7.8132 | 781.3248 | 1404.977 | 1131.827 | TRUE | 25.6275
963 | 22 | 6.3362 | 633.6192 | 1408.5191 | 1135.3691 | TRUE | 20.7827 |  | 1265 | 29 | 5.5375 | 553.7493 | 1439.2871 | 1166.1371 | TRUE | 18.163 |  | 1067 | 23 | 8.1441 | 814.4109 | 1414.9507 | 1141.8007 | TRUE | 26.7127 | 1031 | 23 | 7.7986 | 779.8595 | 1403.037 | 1129.887 | TRUE | 25.5794
964 | 22 | 6.3452 | 634.5232 | 1408.2858 | 1135.1358 | TRUE | 20.8124 |  | 1266 | 29 | 5.5515 | 555.1475 | 1442.4007 | 1169.2507 | TRUE | 18.2088 |  | 1068 | 23 | 8.1614 | 816.1382 | 1417.2385 | 1144.0885 | TRUE | 26.7693 | 1032 | 23 | 7.4028 | 740.2833 | 1402.1893 | 1129.0393 | TRUE | 24.2813
965 | 22 | 6.3387 | 633.8741 | 1409.1895 | 1136.0395 | TRUE | 20.7911 |  | 1267 | 29 | 5.504 | 550.3989 | 1440.8397 | 1167.6897 | TRUE | 18.0531 |  | 1069 | 23 | 8.2918 | 829.1793 | 1418.2006 | 1145.0506 | TRUE | 27.1971 | 1033 | 23 | 7.4268 | 742.6835 | 1402.8934 | 1129.7434 | TRUE | 24.36
966 | 22 | 6.3205 | 632.047 | 1408.5638 | 1135.4138 | TRUE | 20.7311 |  | 1268 | 29 | 5.5605 | 556.0476 | 1440.0351 | 1166.8851 | TRUE | 18.2384 |  | 1070 | 23 | 8.227 | 822.6958 | 1417.1304 | 1143.9804 | TRUE | 26.9844 | 1034 | 23 | 7.3017 | 730.17 | 1399.8585 | 1126.7085 | TRUE | 23.9496
967 | 22 | 6.3417 | 634.1686 | 1410.6431 | 1137.4931 | TRUE | 20.8007 |  | 1269 | 29 | 5.5889 | 558.8897 | 1438.4165 | 1165.2665 | TRUE | 18.3316 |  | 1071 | 23 | 8.1363 | 813.6337 | 1414.9057 | 1141.7557 | TRUE | 26.6872 | 1035 | 23 | 7.6491 | 764.9083 | 1400.5738 | 1127.4238 | TRUE | 25.089
968 | 22 | 6.3368 | 633.6803 | 1411.8935 | 1138.7435 | TRUE | 20.7847 |  | 1270 | 29 | 5.5898 | 558.9785 | 1440.2591 | 1167.1091 | TRUE | 18.3345 |  | 1072 | 23 | 8.6377 | 863.771 | 1421.056 | 1147.906 | TRUE | 28.3317 | 1036 | 23 | 7.7585 | 775.851 | 1402.2905 | 1129.1405 | TRUE | 25.4479
969 | 22 | 6.3592 | 635.9222 | 1410.6344 | 1137.4844 | TRUE | 20.8583 |  | 1271 | 29 | 5.6321 | 563.2137 | 1439.3143 | 1166.1643 | TRUE | 18.4734 |  | 1073 | 23 | 8.3271 | 832.7079 | 1417.5432 | 1144.3932 | TRUE | 27.3128 | 1037 | 23 | 7.6943 | 769.4295 | 1406.5559 | 1133.4059 | TRUE | 25.2373
970 | 22 | 6.4026 | 640.2606 | 1411.2598 | 1138.1098 | TRUE | 21.0005 |  | 1274 | 29 | 5.6286 | 562.8568 | 1429.0569 | 1155.9069 | TRUE | 18.4617 |  | 1074 | 23 | 8.3205 | 832.0517 | 1416.1705 | 1143.0205 | TRUE | 27.2913 | 1038 | 23 | 7.7257 | 772.5707 | 1403.0376 | 1129.8876 | TRUE | 25.3403
971 | 22 | 6.3778 | 637.7843 | 1412.488 | 1139.338 | TRUE | 20.9193 |  | 1275 | 29 | 5.5643 | 556.434 | 1435.6854 | 1162.5354 | TRUE | 18.251 |  | 1075 | 23 | 8.2221 | 822.2068 | 1418.1004 | 1144.9504 | TRUE | 26.9684 | 1039 | 23 | 7.5579 | 755.792 | 1400.8121 | 1127.6621 | TRUE | 24.79
972 | 22 | 6.4303 | 643.0343 | 1420.4094 | 1147.2594 | TRUE | 21.0915 |  | 1276 | 29 | 5.7525 | 575.2493 | 1443.4441 | 1170.2941 | TRUE | 18.8682 |  | 1076 | 23 | 8.2321 | 823.2094 | 1417.9613 | 1144.8113 | TRUE | 27.0013 | 1040 | 23 | 7.5138 | 751.3796 | 1400.1109 | 1126.9609 | TRUE | 24.6453
973 | 22 | 6.3944 | 639.4431 | 1415.7049 | 1142.5549 | TRUE | 20.9737 |  | 1277 | 29 | 5.5184 | 551.8371 | 1445.1644 | 1172.0144 | TRUE | 18.1003 |  | 1077 | 23 | 8.1239 | 812.3929 | 1418.3219 | 1145.1719 | TRUE | 26.6465 | 1041 | 23 | 7.6908 | 769.0827 | 1402.1601 | 1129.0101 | TRUE | 25.2259
974 | 22 | 6.4061 | 640.6092 | 1416.8594 | 1143.7094 | TRUE | 21.012 |  | 1281 | 30 | 5.2755 | 527.5547 | 1433.9807 | 1160.8307 | TRUE | 17.3038 |  | 1078 | 23 | 8.15 | 815.005 | 1417.1307 | 1143.9807 | TRUE | 26.7322 | 1042 | 23 | 7.3933 | 739.3274 | 1399.4576 | 1126.3076 | TRUE | 24.2499
975 | 22 | 6.4318 | 643.1844 | 1416.3502 | 1143.2002 | TRUE | 21.0965 |  | 1284 | 30 | 5.2634 | 526.3397 | 1434.3001 | 1161.1501 | TRUE | 17.2639 |  | 1079 | 23 | 8.1574 | 815.745 | 1417.5716 | 1144.4216 | TRUE | 26.7564 | 1043 | 23 | 7.5595 | 755.9451 | 1402.6636 | 1129.5136 | TRUE | 24.795
976 | 22 | 6.4277 | 642.7748 | 1416.1846 | 1143.0346 | TRUE | 21.083 |  | 1471 | 33 | 8.6013 | 860.131 | 1443.3159 | 1170.1659 | TRUE | 28.2123 |  | 1080 | 23 | 8.1689 | 816.8935 | 1416.4846 | 1143.3346 | TRUE | 26.7941 | 1044 | 23 | 7.8194 | 781.9434 | 1401.5621 | 1128.4121 | TRUE | 25.6477
977 | 22 | 6.4467 | 644.6748 | 1417.4831 | 1144.3331 | TRUE | 21.1453 |  | 1561 | 36 | 8.329 | 832.8994 | 1445.9802 | 1172.8302 | TRUE | 27.3191 |  | 1081 | 23 | 8.0354 | 803.5416 | 1414.3465 | 1141.1965 | TRUE | 26.3562 | 1045 | 23 | 7.5716 | 757.1571 | 1401.5151 | 1128.3651 | TRUE | 24.8348
978 | 22 | 6.4303 | 643.0343 | 1420.4094 | 1147.2594 | TRUE | 21.0915 |  | 1575 | 36 | 7.6583 | 765.834 | 1446.7623 | 1173.6123 | TRUE | 25.1194 |  | 1082 | 23 | 7.8979 | 789.7856 | 1414.6982 | 1141.5482 | TRUE | 25.905 | 1046 | 23 | 7.5292 | 752.9165 | 1402.1602 | 1129.0102 | TRUE | 24.6957
980 | 22 | 6.4244 | 642.4383 | 1417.9826 | 1144.8326 | TRUE | 21.072 |  | 1676 | 39 | 9.3683 | 936.8331 | 1449.013 | 1175.863 | TRUE | 30.7281 |  | 1083 | 23 | 8.0404 | 804.041 | 1416.7231 | 1143.5731 | TRUE | 26.3725 | 1047 | 23 | 7.7636 | 776.3565 | 1405.845 | 1132.695 | TRUE | 25.4645
981 | 22 | 6.4366 | 643.6608 | 1418.9525 | 1145.8025 | TRUE | 21.1121 |  | 1686 | 39 | 9.3531 | 935.3055 | 1446.0637 | 1172.9137 | TRUE | 30.678 |  | 1084 | 23 | 8.0286 | 802.8603 | 1414.5801 | 1141.4301 | TRUE | 26.3338 | 1048 | 23 | 7.5781 | 757.8101 | 1403.3045 | 1130.1545 | TRUE | 24.8562
982 | 22 | 6.4198 | 641.9843 | 1417.6735 | 1144.5235 | TRUE | 21.0571 |  | 1688 | 39 | 9.1952 | 919.5203 | 1460.2031 | 1187.0531 | TRUE | 30.1603 |  | 1085 | 23 | 8.2769 | 827.6942 | 1417.0306 | 1143.8806 | TRUE | 27.1484 | 1049 | 23 | 7.6284 | 762.8424 | 1405.2194 | 1132.0694 | TRUE | 25.0212
986 | 22 | 6.4093 | 640.9256 | 1418.2362 | 1145.0862 | TRUE | 21.0224 |  | 1760 | 41 | 3.7992 | 379.9158 | 1400.2037 | 1127.0537 | TRUE | 12.4612 |  | 1086 | 23 | 7.9657 | 796.5684 | 1414.3699 | 1141.2199 | TRUE | 26.1274 | 1050 | 23 | 7.7426 | 774.2606 | 1404.6044 | 1131.4544 | TRUE | 25.3958
997 | 23 | 9.3226 | 932.2619 | 1382.7886 | 1109.6386 | TRUE | 30.5782 |  | 1766 | 41 | 3.825 | 382.5011 | 1401.4804 | 1128.3304 | TRUE | 12.546 |  | 1087 | 23 | 8.5118 | 851.1838 | 1400.8413 | 1127.6913 | TRUE | 27.9188 | 1051 | 23 | 7.4293 | 742.9299 | 1405.6685 | 1132.5185 | TRUE | 24.3681
998 | 23 | 7.8469 | 784.6941 | 1398.8273 | 1125.6773 | TRUE | 25.738 |  | 1767 | 41 | 3.7643 | 376.4261 | 1402.153 | 1129.003 | TRUE | 12.3468 |  | 1088 | 23 | 8.3951 | 839.5107 | 1401.397 | 1128.247 | TRUE | 27.536 | 1052 | 23 | 7.5612 | 756.1179 | 1407.4871 | 1134.3371 | TRUE | 24.8007
999 | 23 | 8.2678 | 826.7779 | 1407.0161 | 1133.8661 | TRUE | 27.1183 | [10 empty] | 1089 | 23 | 8.0316 | 803.1649 | 1399.7207 | 1126.5707 | TRUE | 26.3438 | 1053 | 23 | 7.4735 | 747.3503 | 1406.254 | 1133.104 | TRUE | 24.5131
1000 | 23 | 8.1462 | 814.6238 | 1402.4673 | 1129.3173 | TRUE | 26.7197 | [10 empty] | 1090 | 23 | 8.1014 | 810.1427 | 1401.7492 | 1128.5992 | TRUE | 26.5727 | 1054 | 23 | 7.5007 | 750.0676 | 1406.9878 | 1133.8378 | TRUE | 24.6022
1001 | 23 | 7.2634 | 726.3383 | 1390.489 | 1117.339 | TRUE | 23.8239 | [10 empty] | 1091 | 23 | 8.0457 | 804.5688 | 1400.0253 | 1126.8753 | TRUE | 26.3899 | 1055 | 23 | 7.4441 | 744.4051 | 1404.9507 | 1131.8007 | TRUE | 24.4165
1002 | 23 | 8.572 | 857.2031 | 1373.7396 | 1100.5896 | TRUE | 28.1163 | [10 empty] | 1092 | 23 | 7.9747 | 797.4664 | 1401.34 | 1128.19 | TRUE | 26.1569 | 1056 | 23 | 7.8874 | 788.7418 | 1402.7812 | 1129.6312 | TRUE | 25.8707
1003 | 23 | 9.0144 | 901.4403 | 1370.6881 | 1097.5381 | TRUE | 29.5672 | [10 empty] | 1093 | 23 | 8.408 | 840.8013 | 1402.6771 | 1129.5271 | TRUE | 27.5783 | 1057 | 23 | 8.0317 | 803.1701 | 1402.066 | 1128.916 | TRUE | 26.344
1004 | 23 | 8.3472 | 834.716 | 1384.7192 | 1111.5692 | TRUE | 27.3787 | [10 empty] | 1094 | 23 | 8.1647 | 816.4683 | 1400.5745 | 1127.4245 | TRUE | 26.7802 | 1058 | 23 | 7.9722 | 797.2152 | 1401.2638 | 1128.1138 | TRUE | 26.1487
1005 | 23 | 8.4838 | 848.3849 | 1388.9586 | 1115.8086 | TRUE | 27.827 | [10 empty] | 1095 | 23 | 7.585 | 758.5046 | 1415.6168 | 1142.4668 | TRUE | 24.879 | 1059 | 23 | 8.121 | 812.0982 | 1403.7256 | 1130.5756 | TRUE | 26.6368
1006 | 23 | 9.1126 | 911.2562 | 1383.6864 | 1110.5364 | TRUE | 29.8892 | [10 empty] | 1096 | 23 | 7.9245 | 792.455 | 1418.3183 | 1145.1683 | TRUE | 25.9925 | 1060 | 23 | 7.8725 | 787.2544 | 1403.3755 | 1130.2255 | TRUE | 25.8219
1007 | 23 | 9.4042 | 940.4186 | 1361.7506 | 1088.6006 | TRUE | 30.8457 | [10 empty] | 1097 | 23 | 7.746 | 774.5965 | 1412.3388 | 1139.1888 | TRUE | 25.4068 | 1061 | 23 | 7.9262 | 792.6159 | 1402.2307 | 1129.0807 | TRUE | 25.9978
1008 | 23 | 8.0001 | 800.0141 | 1391.2367 | 1118.0867 | TRUE | 26.2405 | [10 empty] | 1140 | 25 | 7.3483 | 734.834 | 1423.0172 | 1149.8672 | TRUE | 24.1026 | 1062 | 23 | 7.9154 | 791.5398 | 1401.4384 | 1128.2884 | TRUE | 25.9625
1009 | 23 | 8.0103 | 801.0297 | 1387.4725 | 1114.3225 | TRUE | 26.2738 | [10 empty] | 1141 | 25 | 7.4095 | 740.9488 | 1421.0788 | 1147.9288 | TRUE | 24.3031 | 1063 | 23 | 8.1315 | 813.1535 | 1403.3934 | 1130.2434 | TRUE | 26.6714
1010 | 23 | 7.969 | 796.9001 | 1389.1908 | 1116.0408 | TRUE | 26.1383 | [10 empty] | 1142 | 25 | 7.434 | 743.3963 | 1421.641 | 1148.491 | TRUE | 24.3834 | 1064 | 23 | 8.1936 | 819.3616 | 1401.1299 | 1127.9799 | TRUE | 26.8751
1011 | 23 | 8.7901 | 879.0076 | 1378.9573 | 1105.8073 | TRUE | 28.8315 | [10 empty] | 1143 | 25 | 7.4292 | 742.9195 | 1423.6643 | 1150.5143 | TRUE | 24.3678 | 1065 | 23 | 8.2155 | 821.5464 | 1402.9957 | 1129.8457 | TRUE | 26.9467
1012 | 23 | 8.186 | 818.5997 | 1382.4507 | 1109.3007 | TRUE | 26.8501 | [10 empty] | 1144 | 25 | 7.3752 | 737.5244 | 1424.3416 | 1151.1916 | TRUE | 24.1908 | 1066 | 23 | 8.1829 | 818.2948 | 1406.3154 | 1133.1654 | TRUE | 26.8401
1013 | 23 | 7.9391 | 793.9063 | 1381.9722 | 1108.8222 | TRUE | 26.0401 | [10 empty] | 1145 | 25 | 7.3181 | 731.8136 | 1425.0563 | 1151.9063 | TRUE | 24.0035 | 1067 | 23 | 7.9877 | 798.7725 | 1400.2452 | 1127.0952 | TRUE | 26.1997
1014 | 23 | 8.1106 | 811.0605 | 1384.9151 | 1111.7651 | TRUE | 26.6028 | [10 empty] | 1146 | 25 | 7.2989 | 729.8933 | 1426.7901 | 1153.6401 | TRUE | 23.9405 | 1068 | 23 | 8.0069 | 800.6865 | 1402.4955 | 1129.3455 | TRUE | 26.2625
1015 | 23 | 8.1886 | 818.8603 | 1384.2833 | 1111.1333 | TRUE | 26.8586 | [10 empty] | 1147 | 25 | 7.2463 | 724.6333 | 1426.2314 | 1153.0814 | TRUE | 23.768 | 1069 | 23 | 8.1368 | 813.6816 | 1403.4353 | 1130.2853 | TRUE | 26.6888
1016 | 23 | 7.9587 | 795.8682 | 1383.0994 | 1109.9494 | TRUE | 26.1045 | [10 empty] | 1148 | 25 | 7.2058 | 720.5757 | 1428.6148 | 1155.4648 | TRUE | 23.6349 | 1070 | 23 | 8.0705 | 807.0507 | 1402.3795 | 1129.2295 | TRUE | 26.4713
1017 | 23 | 8.5415 | 854.1537 | 1377.9029 | 1104.7529 | TRUE | 28.0162 | [10 empty] | 1149 | 25 | 7.1942 | 719.4162 | 1428.1914 | 1155.0414 | TRUE | 23.5969 | 1071 | 23 | 7.978 | 797.7966 | 1400.1906 | 1127.0406 | TRUE | 26.1677
1019 | 23 | 8.441 | 844.0957 | 1372.9852 | 1099.8352 | TRUE | 27.6863 | [10 empty] | 1150 | 25 | 7.1831 | 718.3131 | 1429.1607 | 1156.0107 | TRUE | 23.5607 | 1072 | 23 | 8.4847 | 848.4702 | 1406.242 | 1133.092 | TRUE | 27.8298
1020 | 23 | 8.5724 | 857.2425 | 1365.6323 | 1092.4823 | TRUE | 28.1176 | [10 empty] | 1151 | 25 | 7.1279 | 712.7896 | 1429.6256 | 1156.4756 | TRUE | 23.3795 | 1073 | 23 | 8.1698 | 816.9772 | 1402.7791 | 1129.6291 | TRUE | 26.7969
1021 | 23 | 8.0874 | 808.7361 | 1384.3366 | 1111.1866 | TRUE | 26.5265 | [10 empty] | 1152 | 25 | 7.121 | 712.101 | 1431.6258 | 1158.4758 | TRUE | 23.3569 | 1074 | 23 | 8.1646 | 816.4633 | 1401.4424 | 1128.2924 | TRUE | 26.78
1022 | 23 | 8.7949 | 879.4921 | 1372.6331 | 1099.4831 | TRUE | 28.8473 | [10 empty] | 1153 | 25 | 7.1101 | 711.0079 | 1442.5972 | 1169.4472 | TRUE | 23.3211 | 1075 | 23 | 8.0677 | 806.7675 | 1403.3403 | 1130.1903 | TRUE | 26.462
1023 | 23 | 8.811 | 881.0993 | 1370.2869 | 1097.1369 | TRUE | 28.9001 | [10 empty] | 1154 | 25 | 7.1807 | 718.0655 | 1441.8677 | 1168.7177 | TRUE | 23.5526 | 1076 | 23 | 8.0778 | 807.7809 | 1403.2046 | 1130.0546 | TRUE | 26.4952
1024 | 23 | 8.7949 | 879.4921 | 1372.6331 | 1099.4831 | TRUE | 28.8473 | [10 empty] | 1155 | 25 | 7.3226 | 732.257 | 1431.059 | 1157.909 | TRUE | 24.018 | 1077 | 23 | 7.9683 | 796.8268 | 1403.5504 | 1130.4004 | TRUE | 26.1359
1025 | 23 | 8.7522 | 875.2165 | 1382.2706 | 1109.1206 | TRUE | 28.7071 | [10 empty] | 1157 | 25 | 7.3625 | 736.249 | 1434.5548 | 1161.4048 | TRUE | 24.149 | 1078 | 23 | 7.9945 | 799.4545 | 1402.3847 | 1129.2347 | TRUE | 26.2221
1026 | 23 | 8.8803 | 888.03 | 1378.1596 | 1105.0096 | TRUE | 29.1274 | [10 empty] | 1158 | 25 | 7.1656 | 716.5589 | 1431.5104 | 1158.3604 | TRUE | 23.5031 | 1079 | 23 | 8.0051 | 800.5062 | 1402.8331 | 1129.6831 | TRUE | 26.2566
1027 | 23 | 8.8512 | 885.1228 | 1381.5147 | 1108.3647 | TRUE | 29.032 | [10 empty] | 1159 | 25 | 7.1082 | 710.8179 | 1438.1998 | 1165.0498 | TRUE | 23.3148 | 1080 | 23 | 8.0144 | 801.4402 | 1401.7571 | 1128.6071 | TRUE | 26.2872
1028 | 23 | 7.6814 | 768.136 | 1397.1523 | 1124.0023 | TRUE | 25.1949 | [10 empty] | 1160 | 25 | 7.0731 | 707.3118 | 1447.7738 | 1174.6238 | TRUE | 23.1998 | 1081 | 23 | 7.8816 | 788.1596 | 1399.667 | 1126.517 | TRUE | 25.8516
1029 | 23 | 7.5501 | 755.0149 | 1391.1727 | 1118.0227 | TRUE | 24.7645 | [10 empty] | 1164 | 25 | 6.614 | 661.405 | 1443.6938 | 1170.5438 | TRUE | 21.6941 | 1082 | 23 | 7.7411 | 774.1117 | 1399.996 | 1126.846 | TRUE | 25.3909
1030 | 23 | 7.7408 | 774.0805 | 1398.0182 | 1124.8682 | TRUE | 25.3898 | [10 empty] | 1165 | 26 | 5.4155 | 541.5469 | 1412.8084 | 1139.6584 | TRUE | 17.7627 | 1083 | 23 | 7.883 | 788.298 | 1401.9754 | 1128.8254 | TRUE | 25.8562
1031 | 23 | 7.7239 | 772.3865 | 1395.9225 | 1122.7725 | TRUE | 25.3343 | [10 empty] | 1166 | 26 | 5.4815 | 548.1541 | 1410.9241 | 1137.7741 | TRUE | 17.9795 | 1084 | 23 | 7.8724 | 787.239 | 1399.8831 | 1126.7331 | TRUE | 25.8214
1032 | 23 | 7.3229 | 732.2943 | 1394.6437 | 1121.4937 | TRUE | 24.0193 | [10 empty] | 1167 | 26 | 5.505 | 550.499 | 1411.4728 | 1138.3228 | TRUE | 18.0564 | 1085 | 23 | 8.1227 | 812.2737 | 1402.2936 | 1129.1436 | TRUE | 26.6426
1033 | 23 | 7.3501 | 735.0111 | 1395.7572 | 1122.6072 | TRUE | 24.1084 | [10 empty] | 1168 | 26 | 5.4972 | 549.7167 | 1413.4508 | 1140.3008 | TRUE | 18.0307 | 1086 | 23 | 7.8082 | 780.8191 | 1399.6705 | 1126.5205 | TRUE | 25.6109
1034 | 23 | 7.2178 | 721.7771 | 1392.0352 | 1118.8852 | TRUE | 23.6743 | [10 empty] | 1169 | 26 | 5.4415 | 544.1509 | 1414.1092 | 1140.9592 | TRUE | 17.8482 | 1087 | 23 | 8.3707 | 837.0693 | 1386.5052 | 1113.3552 | TRUE | 27.4559
1035 | 23 | 7.5665 | 756.6514 | 1392.6495 | 1119.4995 | TRUE | 24.8182 | [10 empty] | 1170 | 26 | 5.3825 | 538.2549 | 1414.8036 | 1141.6536 | TRUE | 17.6548 | 1088 | 23 | 8.2514 | 825.1445 | 1387.0365 | 1113.8865 | TRUE | 27.0647
1036 | 23 | 7.6782 | 767.8215 | 1394.699 | 1121.549 | TRUE | 25.1846 | [10 empty] | 1171 | 26 | 5.3602 | 536.0157 | 1416.4952 | 1143.3452 | TRUE | 17.5813 | 1089 | 23 | 7.8869 | 788.6885 | 1385.3887 | 1112.2387 | TRUE | 25.869
1037 | 23 | 7.6167 | 761.6734 | 1399.2679 | 1126.1179 | TRUE | 24.9829 | [10 empty] | 1172 | 26 | 5.3072 | 530.7172 | 1415.9425 | 1142.7925 | TRUE | 17.4075 | 1090 | 23 | 7.9597 | 795.9652 | 1387.3914 | 1114.2414 | TRUE | 26.1077
1038 | 23 | 7.6432 | 764.3231 | 1395.1562 | 1122.0062 | TRUE | 25.0698 | [10 empty] | 1173 | 26 | 5.2631 | 526.3081 | 1418.2725 | 1145.1225 | TRUE | 17.2629 | 1091 | 23 | 7.8997 | 789.9711 | 1385.6808 | 1112.5308 | TRUE | 25.9111
1039 | 23 | 7.4747 | 747.4713 | 1392.8445 | 1119.6945 | TRUE | 24.5171 | [10 empty] | 1174 | 26 | 5.2514 | 525.1403 | 1417.8548 | 1144.7048 | TRUE | 17.2246 | 1092 | 23 | 7.8303 | 783.0299 | 1386.977 | 1113.827 | TRUE | 25.6834
1040 | 23 | 7.4282 | 742.822 | 1391.9393 | 1118.7893 | TRUE | 24.3646 | [10 empty] | 1175 | 26 | 5.2393 | 523.9331 | 1418.8044 | 1145.6544 | TRUE | 17.185 | 1093 | 23 | 8.2658 | 826.5816 | 1388.2982 | 1115.1482 | TRUE | 27.1119
1041 | 23 | 7.6088 | 760.8809 | 1394.2732 | 1121.1232 | TRUE | 24.9569 | [10 empty] | 1176 | 26 | 5.1725 | 517.2542 | 1421.2084 | 1148.0584 | TRUE | 16.9659 | 1094 | 23 | 8.0203 | 802.0257 | 1386.2268 | 1113.0768 | TRUE | 26.3064
1042 | 23 | 7.3093 | 730.927 | 1391.5194 | 1118.3694 | TRUE | 23.9744 | [10 empty] | 1177 | 26 | 5.3745 | 537.4534 | 1420.6522 | 1147.5022 | TRUE | 17.6285 | 1095 | 23 | 7.4253 | 742.5342 | 1400.8799 | 1127.7299 | TRUE | 24.3551
1043 | 23 | 7.4777 | 747.7708 | 1394.989 | 1121.839 | TRUE | 24.5269 | [10 empty] | 1179 | 26 | 5.412 | 541.1953 | 1424.0836 | 1150.9336 | TRUE | 17.7512 | 1096 | 23 | 7.765 | 776.5042 | 1403.5264 | 1130.3764 | TRUE | 25.4693
1044 | 23 | 7.7383 | 773.8322 | 1393.8248 | 1120.6748 | TRUE | 25.3817 | [10 empty] | 1180 | 26 | 5.2158 | 521.5777 | 1421.0874 | 1147.9374 | TRUE | 17.1078 | 1097 | 23 | 7.587 | 758.7031 | 1397.6738 | 1124.5238 | TRUE | 24.8855
1045 | 23 | 7.4899 | 748.9868 | 1393.8129 | 1120.6629 | TRUE | 24.5668 | [10 empty] | 1181 | 26 | 5.1498 | 514.979 | 1427.6323 | 1154.4823 | TRUE | 16.8913 | 1140 | 25 | 7.1706 | 717.0615 | 1408.0302 | 1134.8802 | TRUE | 23.5196
1046 | 23 | 7.4514 | 745.1416 | 1394.8819 | 1121.7319 | TRUE | 24.4406 | [10 empty] | 1185 | 26 | 4.6536 | 465.3584 | 1433.0342 | 1159.8842 | TRUE | 15.2638 | 1141 | 25 | 7.2354 | 723.5389 | 1406.1517 | 1133.0017 | TRUE | 23.7321
1047 | 23 | 7.6846 | 768.455 | 1398.3196 | 1125.1696 | TRUE | 25.2053 | [10 empty] | 1207 | 28 | 4.5686 | 456.863 | 1410.1939 | 1137.0439 | TRUE | 14.9851 | 1142 | 25 | 7.2594 | 725.9405 | 1406.6997 | 1133.5497 | TRUE | 23.8109
1048 | 23 | 7.4996 | 749.9599 | 1395.8948 | 1122.7448 | TRUE | 24.5987 | [10 empty] | 1208 | 28 | 4.559 | 455.9019 | 1411.0973 | 1137.9473 | TRUE | 14.9536 | 1143 | 25 | 7.2539 | 725.3935 | 1408.6769 | 1135.5269 | TRUE | 23.7929
1049 | 23 | 7.5492 | 754.9247 | 1397.7388 | 1124.5888 | TRUE | 24.7615 | [10 empty] | 1209 | 28 | 4.571 | 457.1028 | 1411.1171 | 1137.9671 | TRUE | 14.993 | 1144 | 25 | 7.1987 | 719.8738 | 1409.3334 | 1136.1834 | TRUE | 23.6119
1050 | 23 | 7.667 | 766.7049 | 1397.4615 | 1124.3115 | TRUE | 25.1479 | [10 empty] | 1210 | 28 | 4.5615 | 456.1461 | 1411.8237 | 1138.6737 | TRUE | 14.9616 | 1145 | 25 | 7.1402 | 714.0243 | 1410.0256 | 1136.8756 | TRUE | 23.42
1051 | 23 | 7.3513 | 735.1284 | 1398.3837 | 1125.2337 | TRUE | 24.1122 | [10 empty] | 1211 | 28 | 4.5462 | 454.6161 | 1411.4028 | 1138.2528 | TRUE | 14.9114 | 1146 | 25 | 7.1196 | 711.96 | 1411.7152 | 1138.5652 | TRUE | 23.3523
1052 | 23 | 7.4825 | 748.2479 | 1400.1439 | 1126.9939 | TRUE | 24.5425 | [10 empty] | 1212 | 28 | 4.5585 | 455.8489 | 1412.8984 | 1139.7484 | TRUE | 14.9518 | 1147 | 25 | 7.0654 | 706.5381 | 1411.1596 | 1138.0096 | TRUE | 23.1745
1053 | 23 | 7.3944 | 739.4444 | 1398.8837 | 1125.7337 | TRUE | 24.2538 | [10 empty] | 1213 | 28 | 4.5551 | 455.5126 | 1414.4069 | 1141.2569 | TRUE | 14.9408 | 1148 | 25 | 7.0241 | 702.4112 | 1413.4891 | 1140.3391 | TRUE | 23.0391
1054 | 23 | 7.4203 | 742.0293 | 1399.4246 | 1126.2746 | TRUE | 24.3386 | [10 empty] | 1214 | 28 | 4.5804 | 458.0431 | 1413.2701 | 1140.1201 | TRUE | 15.0238 | 1149 | 25 | 7.0116 | 701.1599 | 1413.0697 | 1139.9197 | TRUE | 22.998
1055 | 23 | 7.3631 | 736.3071 | 1397.3653 | 1124.2153 | TRUE | 24.1509 | [10 empty] | 1215 | 28 | 4.5957 | 459.5664 | 1415.0143 | 1141.8643 | TRUE | 15.0738 | 1150 | 25 | 7.0009 | 700.0859 | 1414.0201 | 1140.8701 | TRUE | 22.9628
1056 | 23 | 7.8179 | 781.791 | 1396.2227 | 1123.0727 | TRUE | 25.6427 | [10 empty] | 1216 | 28 | 4.6297 | 462.9726 | 1422.1213 | 1148.9713 | TRUE | 15.1855 | 1152 | 25 | 6.9365 | 693.6508 | 1416.4211 | 1143.2711 | TRUE | 22.7518
1057 | 23 | 7.9632 | 796.3237 | 1395.5319 | 1122.3819 | TRUE | 26.1194 | [10 empty] | 1217 | 28 | 4.607 | 460.6953 | 1418.0666 | 1144.9166 | TRUE | 15.1108 | 1155 | 25 | 7.1376 | 713.7637 | 1415.864 | 1142.714 | TRUE | 23.4115
1058 | 23 | 7.9044 | 790.437 | 1394.8947 | 1121.7447 | TRUE | 25.9263 | [10 empty] | 1218 | 28 | 4.6106 | 461.0615 | 1418.6513 | 1145.5013 | TRUE | 15.1228 | 1156 | 25 | 7.5608 | 756.0818 | 1406.6814 | 1133.5314 | TRUE | 24.7995
1059 | 23 | 8.049 | 804.9042 | 1396.8235 | 1123.6735 | TRUE | 26.4009 | [10 empty] | 1219 | 28 | 4.6371 | 463.7143 | 1418.1589 | 1145.0089 | TRUE | 15.2098 | 1157 | 25 | 7.1804 | 718.0446 | 1419.3015 | 1146.1515 | TRUE | 23.5519
1060 | 23 | 7.8019 | 780.1881 | 1396.8721 | 1123.7221 | TRUE | 25.5902 | [10 empty] | 1220 | 28 | 4.6366 | 463.6646 | 1418.3039 | 1145.1539 | TRUE | 15.2082 | 1158 | 25 | 6.9789 | 697.8895 | 1416.2963 | 1143.1463 | TRUE | 22.8908
1061 | 23 | 7.8539 | 785.3939 | 1395.5142 | 1122.3642 | TRUE | 25.7609 | [10 empty] | 1221 | 28 | 4.6522 | 465.2246 | 1419.4221 | 1146.2721 | TRUE | 15.2594 | 1159 | 25 | 6.9215 | 692.1461 | 1422.8438 | 1149.6938 | TRUE | 22.7024
1062 | 23 | 7.8382 | 783.8201 | 1394.1186 | 1120.9686 | TRUE | 25.7093 | [10 empty] | 1222 | 28 | 4.6297 | 462.9726 | 1422.1213 | 1148.9713 | TRUE | 15.1855 | 1160 | 25 | 6.8794 | 687.9448 | 1432.1753 | 1159.0253 | TRUE | 22.5646
1063 | 23 | 8.0603 | 806.0257 | 1396.6317 | 1123.4817 | TRUE | 26.4376 | [10 empty] | 1223 | 28 | 4.6624 | 466.2388 | 1421.5447 | 1148.3947 | TRUE | 15.2926 | 1163 | 25 | 7.378 | 737.7996 | 1407.7405 | 1134.5905 | TRUE | 24.1998
1064 | 23 | 8.1228 | 812.28 | 1394.3716 | 1121.2216 | TRUE | 26.6428 | [10 empty] | 1224 | 28 | 4.6307 | 463.0686 | 1420.0539 | 1146.9039 | TRUE | 15.1887 | 1164 | 25 | 6.4346 | 643.4551 | 1428.2606 | 1155.1106 | TRUE | 21.1053
1065 | 23 | 8.1478 | 814.7844 | 1396.6058 | 1123.4558 | TRUE | 26.7249 | [10 empty] | 1225 | 28 | 4.6395 | 463.9464 | 1420.8358 | 1147.6858 | TRUE | 15.2174 | 1165 | 26 | 5.2595 | 525.9521 | 1398.1494 | 1124.9994 | TRUE | 17.2512
1066 | 23 | 8.1089 | 810.8919 | 1399.2739 | 1126.1239 | TRUE | 26.5973 | [10 empty] | 1226 | 28 | 4.6286 | 462.864 | 1419.934 | 1146.784 | TRUE | 15.1819 | 1166 | 26 | 5.3291 | 532.9051 | 1396.3222 | 1123.1722 | TRUE | 17.4793
1067 | 23 | 7.9129 | 791.2851 | 1393.2045 | 1120.0545 | TRUE | 25.9542 | [10 empty] | 1227 | 28 | 4.6589 | 465.8871 | 1420.4365 | 1147.2865 | TRUE | 15.2811 | 1167 | 26 | 5.3521 | 535.2073 | 1396.8574 | 1123.7074 | TRUE | 17.5548
1068 | 23 | 7.9357 | 793.5682 | 1395.7037 | 1122.5537 | TRUE | 26.029 | [10 empty] | 1228 | 28 | 4.6543 | 465.4348 | 1418.9377 | 1145.7877 | TRUE | 15.2663 | 1168 | 26 | 5.3436 | 534.3628 | 1398.7913 | 1125.6413 | TRUE | 17.5271
1069 | 23 | 8.0609 | 806.0865 | 1396.1991 | 1123.0491 | TRUE | 26.4396 | [10 empty] | 1229 | 28 | 4.664 | 466.3994 | 1421.9401 | 1148.7901 | TRUE | 15.2979 | 1169 | 26 | 5.2868 | 528.6781 | 1399.4298 | 1126.2798 | TRUE | 17.3406
1070 | 23 | 7.9957 | 799.5695 | 1395.3258 | 1122.1758 | TRUE | 26.2259 | [10 empty] | 1230 | 28 | 4.6165 | 461.6541 | 1420.4233 | 1147.2733 | TRUE | 15.1423 | 1170 | 26 | 5.2265 | 522.6498 | 1400.1029 | 1126.9529 | TRUE | 17.1429
1071 | 23 | 7.9019 | 790.1914 | 1393.1242 | 1119.9742 | TRUE | 25.9183 | [10 empty] | 1235 | 29 | 5.6271 | 562.7059 | 1407.7728 | 1134.6228 | TRUE | 18.4568 | 1171 | 26 | 5.2028 | 520.2762 | 1401.7524 | 1128.6024 | TRUE | 17.0651
1072 | 23 | 8.4164 | 841.6398 | 1399.6289 | 1126.4789 | TRUE | 27.6058 | [10 empty] | 1236 | 29 | 5.6045 | 560.4488 | 1409.4466 | 1136.2966 | TRUE | 18.3827 | 1172 | 26 | 5.1482 | 514.8191 | 1401.2027 | 1128.0527 | TRUE | 16.8861
1073 | 23 | 8.0978 | 809.7762 | 1396.0206 | 1122.8706 | TRUE | 26.5607 | [10 empty] | 1237 | 29 | 5.5506 | 555.0591 | 1408.8945 | 1135.7445 | TRUE | 18.2059 | 1173 | 26 | 5.1035 | 510.3499 | 1403.4812 | 1130.3312 | TRUE | 16.7395
1074 | 23 | 8.0902 | 809.0156 | 1394.4057 | 1121.2557 | TRUE | 26.5357 | [10 empty] | 1238 | 29 | 5.5069 | 550.6854 | 1411.2032 | 1138.0532 | TRUE | 18.0625 | 1174 | 26 | 5.0909 | 509.0919 | 1403.0674 | 1129.9174 | TRUE | 16.6982
1075 | 23 | 7.9903 | 799.0302 | 1395.9434 | 1122.7934 | TRUE | 26.2082 | [10 empty] | 1239 | 29 | 5.4946 | 549.4629 | 1410.7868 | 1137.6368 | TRUE | 18.0224 | 1177 | 26 | 5.2118 | 521.184 | 1405.7949 | 1132.6449 | TRUE | 17.0948
1076 | 23 | 8.0041 | 800.414 | 1396.1585 | 1123.0085 | TRUE | 26.2536 | [10 empty] | 1240 | 29 | 5.483 | 548.2967 | 1411.7291 | 1138.5791 | TRUE | 17.9841 | 1178 | 26 | 5.6538 | 565.3798 | 1396.8409 | 1123.6909 | TRUE | 18.5445
1077 | 23 | 7.8913 | 789.1254 | 1396.2421 | 1123.0921 | TRUE | 25.8833 | [10 empty] | 1241 | 29 | 5.4259 | 542.5913 | 1412.173 | 1139.023 | TRUE | 17.797 | 1179 | 26 | 5.2522 | 525.2163 | 1409.1703 | 1136.0203 | TRUE | 17.2271
1078 | 23 | 7.9187 | 791.8724 | 1395.1949 | 1122.0449 | TRUE | 25.9734 | [10 empty] | 1242 | 29 | 5.2684 | 526.8374 | 1415.121 | 1141.971 | TRUE | 17.2803 | 1180 | 26 | 5.0514 | 505.1389 | 1406.212 | 1133.062 | TRUE | 16.5686
1079 | 23 | 7.9272 | 792.7173 | 1395.2998 | 1122.1498 | TRUE | 26.0011 | [10 empty] | 1243 | 29 | 5.4158 | 541.5842 | 1414.1074 | 1140.9574 | TRUE | 17.764 | 1184 | 26 | 5.4703 | 547.0331 | 1397.8819 | 1124.7319 | TRUE | 17.9427
1080 | 23 | 7.9435 | 794.3512 | 1395.0011 | 1121.8511 | TRUE | 26.0547 | [10 empty] | 1244 | 29 | 5.2594 | 525.9413 | 1416.0342 | 1142.8842 | TRUE | 17.2509 | 1185 | 26 | 4.4965 | 449.6536 | 1417.9488 | 1144.7988 | TRUE | 14.7486
1081 | 23 | 7.8119 | 781.1911 | 1393.0168 | 1119.8668 | TRUE | 25.6231 | [10 empty] | 1245 | 29 | 5.2712 | 527.1248 | 1416.0532 | 1142.9032 | TRUE | 17.2897 | 1186 | 27 | 5.1396 | 513.9625 | 1405.2795 | 1132.1295 | TRUE | 16.858
1082 | 23 | 7.6649 | 766.4863 | 1392.8434 | 1119.6934 | TRUE | 25.1408 | [10 empty] | 1246 | 29 | 5.2624 | 526.2427 | 1416.7688 | 1143.6188 | TRUE | 17.2608 | 1187 | 27 | 5.1301 | 513.0119 | 1406.1772 | 1133.0272 | TRUE | 16.8268
1083 | 23 | 7.8129 | 781.2934 | 1395.4136 | 1122.2636 | TRUE | 25.6264 | [10 empty] | 1247 | 29 | 5.2468 | 524.6805 | 1416.3432 | 1143.1932 | TRUE | 17.2095 | 1188 | 27 | 5.1423 | 514.232 | 1406.1979 | 1133.0479 | TRUE | 16.8668
1084 | 23 | 7.7984 | 779.8438 | 1392.9256 | 1119.7756 | TRUE | 25.5789 | [10 empty] | 1248 | 29 | 5.2601 | 526.0124 | 1417.8547 | 1144.7047 | TRUE | 17.2532 | 1189 | 27 | 5.1326 | 513.2599 | 1406.8988 | 1133.7488 | TRUE | 16.8349
1085 | 23 | 8.051 | 805.096 | 1395.4341 | 1122.2841 | TRUE | 26.4072 | [10 empty] | 1249 | 29 | 5.258 | 525.795 | 1419.3803 | 1146.2303 | TRUE | 17.2461 | 1190 | 27 | 5.1173 | 511.7268 | 1406.4806 | 1133.3306 | TRUE | 16.7846
1086 | 23 | 7.7344 | 773.442 | 1392.7853 | 1119.6353 | TRUE | 25.3689 | [10 empty] | 1250 | 29 | 5.2826 | 528.2625 | 1418.232 | 1145.082 | TRUE | 17.327 | 1191 | 27 | 5.1299 | 512.9856 | 1407.9672 | 1134.8172 | TRUE | 16.8259
1087 | 23 | 8.2926 | 829.2551 | 1378.5684 | 1105.4184 | TRUE | 27.1996 | [10 empty] | 1251 | 29 | 5.3253 | 532.5335 | 1418.8509 | 1145.7009 | TRUE | 17.4671 | 1192 | 27 | 5.1266 | 512.6569 | 1409.4656 | 1136.3156 | TRUE | 16.8151
1088 | 23 | 8.1713 | 817.1327 | 1379.0278 | 1105.8778 | TRUE | 26.802 | [10 empty] | 1252 | 29 | 5.299 | 529.8976 | 1419.9945 | 1146.8445 | TRUE | 17.3806 | 1193 | 27 | 5.2021 | 520.2061 | 1417.1309 | 1143.9809 | TRUE | 17.0628
1089 | 23 | 7.803 | 780.3043 | 1377.0881 | 1103.9381 | TRUE | 25.594 | [10 empty] | 1253 | 29 | 5.3381 | 533.8149 | 1427.1799 | 1154.0299 | TRUE | 17.5091 | 1194 | 27 | 5.1783 | 517.8289 | 1413.0991 | 1139.9491 | TRUE | 16.9848
1090 | 23 | 7.8759 | 787.5884 | 1378.908 | 1105.758 | TRUE | 25.8329 | [10 empty] | 1254 | 29 | 5.313 | 531.2964 | 1423.0831 | 1149.9331 | TRUE | 17.4265 | 1195 | 27 | 5.2087 | 520.8714 | 1413.3387 | 1140.1887 | TRUE | 17.0846
1091 | 23 | 7.8155 | 781.5488 | 1377.4046 | 1104.2546 | TRUE | 25.6348 | [10 empty] | 1255 | 29 | 5.3168 | 531.6752 | 1423.6727 | 1150.5227 | TRUE | 17.439 | 1196 | 27 | 5.224 | 522.4018 | 1414.4475 | 1141.2975 | TRUE | 17.1348
1092 | 23 | 7.7441 | 774.4124 | 1378.4035 | 1105.2535 | TRUE | 25.4007 | [10 empty] | 1256 | 29 | 5.3429 | 534.2894 | 1423.1747 | 1150.0247 | TRUE | 17.5247 | 1197 | 27 | 5.2021 | 520.2061 | 1417.1309 | 1143.9809 | TRUE | 17.0628
1093 | 23 | 8.1799 | 817.994 | 1379.6144 | 1106.4644 | TRUE | 26.8302 | [10 empty] | 1257 | 29 | 5.3421 | 534.2118 | 1423.3192 | 1150.1692 | TRUE | 17.5222 | 1198 | 27 | 5.2352 | 523.5196 | 1416.5608 | 1143.4108 | TRUE | 17.1714
1094 | 23 | 7.9373 | 793.7331 | 1377.9887 | 1104.8387 | TRUE | 26.0344 | [10 empty] | 1258 | 29 | 5.359 | 535.8959 | 1424.4522 | 1151.3022 | TRUE | 17.5774 | 1199 | 27 | 5.2029 | 520.2905 | 1415.0773 | 1141.9273 | TRUE | 17.0655
1095 | 23 | 7.349 | 734.9033 | 1393.8385 | 1120.6885 | TRUE | 24.1048 | [10 empty] | 1259 | 29 | 5.3381 | 533.8149 | 1427.1799 | 1154.0299 | TRUE | 17.5091 | 1200 | 27 | 5.2122 | 521.2233 | 1415.8567 | 1142.7067 | TRUE | 17.0961
1096 | 23 | 7.694 | 769.4047 | 1396.9428 | 1123.7928 | TRUE | 25.2365 | [10 empty] | 1260 | 29 | 5.3698 | 536.9844 | 1426.5939 | 1153.4439 | TRUE | 17.6131 | 1201 | 27 | 5.2009 | 520.0926 | 1414.9586 | 1141.8086 | TRUE | 17.059
1097 | 23 | 7.5109 | 751.0871 | 1390.6464 | 1117.4964 | TRUE | 24.6357 | [10 empty] | 1261 | 29 | 5.3375 | 533.7481 | 1425.0889 | 1151.9389 | TRUE | 17.5069 | 1202 | 27 | 5.2372 | 523.7223 | 1416.9558 | 1143.8058 | TRUE | 17.1781
1102 | 24 | 6.4126 | 641.2623 | 1408.5801 | 1135.4301 | TRUE | 21.0334 | [10 empty] | 1262 | 29 | 5.3464 | 534.6362 | 1425.8769 | 1152.7269 | TRUE | 17.5361 | 1203 | 27 | 5.1889 | 518.8942 | 1415.4451 | 1142.2951 | TRUE | 17.0197
1104 | 24 | 6.4062 | 640.6239 | 1409.6576 | 1136.5076 | TRUE | 21.0125 | [10 empty] | 1263 | 29 | 5.3353 | 533.5265 | 1424.9672 | 1151.8172 | TRUE | 17.4997 | 1207 | 28 | 4.4088 | 440.8775 | 1395.5683 | 1122.4183 | TRUE | 14.4608
1105 | 24 | 6.4152 | 641.5221 | 1409.4237 | 1136.2737 | TRUE | 21.0419 | [10 empty] | 1264 | 29 | 5.3654 | 536.5365 | 1425.4725 | 1152.3225 | TRUE | 17.5984 | 1208 | 28 | 4.3983 | 439.8259 | 1396.4483 | 1123.2983 | TRUE | 14.4263
1106 | 24 | 6.4089 | 640.8883 | 1410.3297 | 1137.1797 | TRUE | 21.0211 | [10 empty] | 1265 | 29 | 5.3598 | 535.9786 | 1423.9574 | 1150.8074 | TRUE | 17.5801 | 1209 | 28 | 4.4108 | 441.081 | 1396.4706 | 1123.3206 | TRUE | 14.4675
1107 | 24 | 6.3905 | 639.0544 | 1409.7026 | 1136.5526 | TRUE | 20.961 | [10 empty] | 1266 | 29 | 5.3714 | 537.1358 | 1426.9917 | 1153.8417 | TRUE | 17.6181 | 1210 | 28 | 4.3998 | 439.9836 | 1397.1552 | 1124.0052 | TRUE | 14.4315
1108 | 24 | 6.412 | 641.1958 | 1411.7862 | 1138.6362 | TRUE | 21.0312 | [10 empty] | 1267 | 29 | 5.3235 | 532.3463 | 1425.4616 | 1152.3116 | TRUE | 17.461 | 1211 | 28 | 4.385 | 438.501 | 1396.7455 | 1123.5955 | TRUE | 14.3828
1109 | 24 | 6.4073 | 640.7266 | 1413.0398 | 1139.8898 | TRUE | 21.0158 | [10 empty] | 1268 | 29 | 5.3825 | 538.2481 | 1424.688 | 1151.538 | TRUE | 17.6545 | 1212 | 28 | 4.3961 | 439.6097 | 1398.2036 | 1125.0536 | TRUE | 14.4192
1110 | 24 | 6.4296 | 642.9583 | 1411.778 | 1138.628 | TRUE | 21.089 | [10 empty] | 1269 | 29 | 5.4134 | 541.3391 | 1423.1172 | 1149.9672 | TRUE | 17.7559 | 1213 | 28 | 4.3909 | 439.0926 | 1399.6713 | 1126.5213 | TRUE | 14.4022
1112 | 24 | 6.4484 | 644.839 | 1413.6356 | 1140.4856 | TRUE | 21.1507 | [10 empty] | 1270 | 29 | 5.414 | 541.4005 | 1424.9193 | 1151.7693 | TRUE | 17.7579 | 1214 | 28 | 4.4168 | 441.6809 | 1398.561 | 1125.411 | TRUE | 14.4871
1113 | 24 | 6.5018 | 650.1801 | 1421.575 | 1148.425 | TRUE | 21.3259 | [10 empty] | 1271 | 29 | 5.4562 | 545.6154 | 1423.9935 | 1150.8435 | TRUE | 17.8962 | 1215 | 28 | 4.4307 | 443.071 | 1400.2621 | 1127.1121 | TRUE | 14.5327
1114 | 24 | 6.4655 | 646.5475 | 1416.8605 | 1143.7105 | TRUE | 21.2068 | [10 empty] | 1272 | 29 | 5.6175 | 561.7472 | 1413.5547 | 1140.4047 | TRUE | 18.4253 | 1216 | 28 | 4.4577 | 445.7736 | 1407.1837 | 1134.0337 | TRUE | 14.6214
1115 | 24 | 6.4772 | 647.7174 | 1418.0171 | 1144.8671 | TRUE | 21.2451 | [10 empty] | 1273 | 29 | 5.6572 | 565.7226 | 1416.9645 | 1143.8145 | TRUE | 18.5557 | 1217 | 28 | 4.4375 | 443.7486 | 1403.227 | 1130.077 | TRUE | 14.555
1116 | 24 | 6.5029 | 650.2859 | 1417.5066 | 1144.3566 | TRUE | 21.3294 | [10 empty] | 1274 | 29 | 5.458 | 545.8024 | 1413.9819 | 1140.8319 | TRUE | 17.9023 | 1218 | 28 | 4.4414 | 444.1436 | 1403.8011 | 1130.6511 | TRUE | 14.5679
1118 | 24 | 6.5179 | 651.792 | 1418.6423 | 1145.4923 | TRUE | 21.3788 | [10 empty] | 1275 | 29 | 5.3939 | 539.3929 | 1420.4717 | 1147.3217 | TRUE | 17.6921 | 1219 | 28 | 4.4685 | 446.8548 | 1403.322 | 1130.172 | TRUE | 14.6568
1119 | 24 | 6.5018 | 650.1801 | 1421.575 | 1148.425 | TRUE | 21.3259 | [10 empty] | 1276 | 29 | 5.5719 | 557.1897 | 1428.0102 | 1154.8602 | TRUE | 18.2758 | 1220 | 28 | 4.469 | 446.9036 | 1403.4693 | 1130.3193 | TRUE | 14.6584
1121 | 24 | 6.4955 | 649.5537 | 1419.1425 | 1145.9925 | TRUE | 21.3054 | [10 empty] | 1277 | 29 | 5.3413 | 534.1339 | 1429.7136 | 1156.5636 | TRUE | 17.5196 | 1221 | 28 | 4.4822 | 448.2241 | 1404.5515 | 1131.4015 | TRUE | 14.7018
1123 | 24 | 6.491 | 649.095 | 1418.8326 | 1145.6826 | TRUE | 21.2903 | [10 empty] | 1280 | 30 | 5.1137 | 511.3715 | 1417.884 | 1144.734 | TRUE | 16.773 | 1222 | 28 | 4.4577 | 445.7736 | 1407.1837 | 1134.0337 | TRUE | 14.6214
1127 | 24 | 6.4804 | 648.0414 | 1419.3966 | 1146.2466 | TRUE | 21.2558 | [10 empty] | 1281 | 30 | 5.1048 | 510.4846 | 1418.8012 | 1145.6512 | TRUE | 16.7439 | 1223 | 28 | 4.4926 | 449.2591 | 1406.6309 | 1133.4809 | TRUE | 14.7357
1140 | 25 | 7.0937 | 709.3702 | 1401.5443 | 1128.3943 | TRUE | 23.2673 | [10 empty] | 1282 | 30 | 5.1166 | 511.6576 | 1418.8198 | 1145.6698 | TRUE | 16.7824 | 1224 | 28 | 4.4612 | 446.1155 | 1405.1726 | 1132.0226 | TRUE | 14.6326
1141 | 25 | 7.1618 | 716.1833 | 1399.8451 | 1126.6951 | TRUE | 23.4908 | [10 empty] | 1283 | 30 | 5.108 | 510.7959 | 1419.5393 | 1146.3893 | TRUE | 16.7541 | 1225 | 28 | 4.4705 | 447.0513 | 1405.9413 | 1132.7913 | TRUE | 14.6633
1142 | 25 | 7.1916 | 719.1555 | 1400.8921 | 1127.7421 | TRUE | 23.5883 | [10 empty] | 1284 | 30 | 5.0923 | 509.2285 | 1419.1117 | 1145.9617 | TRUE | 16.7027 | 1226 | 28 | 4.4595 | 445.9472 | 1405.0572 | 1131.9072 | TRUE | 14.6271
1143 | 25 | 7.179 | 717.9044 | 1402.2727 | 1129.1227 | TRUE | 23.5473 | [10 empty] | 1285 | 30 | 5.1057 | 510.5707 | 1420.6297 | 1147.4797 | TRUE | 16.7467 | 1227 | 28 | 4.4907 | 449.0657 | 1405.5542 | 1132.4042 | TRUE | 14.7294
1144 | 25 | 7.1211 | 712.1138 | 1402.7351 | 1129.5851 | TRUE | 23.3573 | [10 empty] | 1286 | 30 | 5.1037 | 510.3742 | 1422.1624 | 1149.0124 | TRUE | 16.7403 | 1228 | 28 | 4.4876 | 448.7554 | 1404.0943 | 1130.9443 | TRUE | 14.7192
1145 | 25 | 7.0611 | 706.1136 | 1403.3416 | 1130.1916 | TRUE | 23.1605 | [10 empty] | 1287 | 30 | 5.1284 | 512.8407 | 1421.0095 | 1147.8595 | TRUE | 16.8212 | 1229 | 28 | 4.4949 | 449.4916 | 1407.0219 | 1133.8719 | TRUE | 14.7433
1146 | 25 | 7.0458 | 704.5835 | 1405.5144 | 1132.3644 | TRUE | 23.1103 | [10 empty] | 1288 | 30 | 5.1711 | 517.1077 | 1421.6306 | 1148.4806 | TRUE | 16.9611 | 1230 | 28 | 4.4471 | 444.7051 | 1405.5345 | 1132.3845 | TRUE | 14.5863
1147 | 25 | 6.9875 | 698.7541 | 1404.6762 | 1131.5262 | TRUE | 22.9191 | [10 empty] | 1289 | 30 | 5.1449 | 514.4856 | 1422.7795 | 1149.6295 | TRUE | 16.8751 | 1232 | 28 | 4.6945 | 469.4468 | 1408.0069 | 1134.8569 | TRUE | 15.3979
1148 | 25 | 6.9453 | 694.5262 | 1406.9232 | 1133.7732 | TRUE | 22.7805 | [10 empty] | 1290 | 30 | 5.1847 | 518.473 | 1429.9971 | 1156.8471 | TRUE | 17.0059 | 1235 | 29 | 5.4686 | 546.8597 | 1393.2044 | 1120.0544 | TRUE | 17.937
1149 | 25 | 6.9326 | 693.2597 | 1406.5259 | 1133.3759 | TRUE | 22.7389 | [10 empty] | 1291 | 30 | 5.1594 | 515.9428 | 1425.8835 | 1152.7335 | TRUE | 16.9229 | 1236 | 29 | 5.4447 | 544.4685 | 1394.8367 | 1121.6867 | TRUE | 17.8586
1150 | 25 | 6.9207 | 692.0695 | 1407.3612 | 1134.2112 | TRUE | 22.6999 | [10 empty] | 1292 | 30 | 5.1631 | 516.311 | 1426.4748 | 1153.3248 | TRUE | 16.935 | 1237 | 29 | 5.3892 | 538.9218 | 1394.2878 | 1121.1378 | TRUE | 17.6766
1155 | 25 | 7.0576 | 705.7625 | 1409.2898 | 1136.1398 | TRUE | 23.149 | [10 empty] | 1293 | 30 | 5.1892 | 518.9185 | 1425.9745 | 1152.8245 | TRUE | 17.0205 | 1238 | 29 | 5.3449 | 534.4875 | 1396.5457 | 1123.3957 | TRUE | 17.5312
1156 | 25 | 7.4833 | 748.3323 | 1400.0325 | 1126.8825 | TRUE | 24.5453 | [10 empty] | 1294 | 30 | 5.1882 | 518.821 | 1426.1185 | 1152.9685 | TRUE | 17.0173 | 1239 | 29 | 5.3318 | 533.1757 | 1396.1331 | 1122.9831 | TRUE | 17.4882
1157 | 25 | 7.0927 | 709.2715 | 1411.9507 | 1138.8007 | TRUE | 23.2641 | [10 empty] | 1295 | 30 | 5.2054 | 520.5405 | 1427.2578 | 1154.1078 | TRUE | 17.0737 | 1240 | 29 | 5.3204 | 532.0399 | 1397.0576 | 1123.9076 | TRUE | 17.4509
1158 | 25 | 6.8905 | 689.0457 | 1409.0893 | 1135.9393 | TRUE | 22.6007 | [10 empty] | 1296 | 30 | 5.1847 | 518.473 | 1429.9971 | 1156.8471 | TRUE | 17.0059 | 1241 | 29 | 5.2622 | 526.2218 | 1397.4863 | 1124.3363 | TRUE | 17.2601
1159 | 25 | 6.8337 | 683.3658 | 1415.6227 | 1142.4727 | TRUE | 22.4144 | [10 empty] | 1297 | 30 | 5.2161 | 521.6062 | 1429.4068 | 1156.2568 | TRUE | 17.1087 | 1242 | 29 | 5.1018 | 510.1768 | 1400.3578 | 1127.2078 | TRUE | 16.7338
1160 | 25 | 6.7885 | 678.8525 | 1424.8522 | 1151.7022 | TRUE | 22.2664 | [10 empty] | 1298 | 30 | 5.1838 | 518.3781 | 1427.8963 | 1154.7463 | TRUE | 17.0028 | 1243 | 29 | 5.2512 | 525.1194 | 1399.3756 | 1126.2256 | TRUE | 17.2239
1163 | 25 | 7.3071 | 730.7143 | 1401.6169 | 1128.4669 | TRUE | 23.9674 | [10 empty] | 1299 | 30 | 5.1925 | 519.2482 | 1428.6864 | 1155.5364 | TRUE | 17.0313 | 1244 | 29 | 5.0919 | 509.1884 | 1401.2472 | 1128.0972 | TRUE | 16.7014
1164 | 25 | 6.3436 | 634.3604 | 1420.4411 | 1147.2911 | TRUE | 20.807 | [10 empty] | 1300 | 30 | 5.1815 | 518.1507 | 1427.7738 | 1154.6238 | TRUE | 16.9953 | 1245 | 29 | 5.1043 | 510.4266 | 1401.2687 | 1128.1187 | TRUE | 16.742
1165 | 26 | 5.192 | 519.2007 | 1391.8032 | 1118.6532 | TRUE | 17.0298 | [10 empty] | 1301 | 30 | 5.2114 | 521.1381 | 1428.2798 | 1155.1298 | TRUE | 17.0933 | 1246 | 29 | 5.094 | 509.4013 | 1401.9619 | 1128.8119 | TRUE | 16.7084
1166 | 26 | 5.2646 | 526.4603 | 1390.1509 | 1117.0009 | TRUE | 17.2679 | [10 empty] | 1302 | 30 | 5.2057 | 520.5667 | 1426.758 | 1153.608 | TRUE | 17.0746 | 1247 | 29 | 5.0789 | 507.8876 | 1401.5477 | 1128.3977 | TRUE | 16.6587
1167 | 26 | 5.2926 | 529.2613 | 1391.1744 | 1118.0244 | TRUE | 17.3598 | [10 empty] | 1303 | 30 | 5.2174 | 521.7404 | 1429.8051 | 1156.6551 | TRUE | 17.1131 | 1248 | 29 | 5.0909 | 509.0925 | 1403.021 | 1129.871 | TRUE | 16.6982
1168 | 26 | 5.278 | 527.7995 | 1392.5249 | 1119.3749 | TRUE | 17.3118 | [10 empty] | 1304 | 30 | 5.1697 | 516.9722 | 1428.2702 | 1155.1202 | TRUE | 16.9567 | 1249 | 29 | 5.0869 | 508.6907 | 1404.505 | 1131.355 | TRUE | 16.6851
1169 | 26 | 5.2187 | 521.8732 | 1392.9737 | 1119.8237 | TRUE | 17.1174 | [10 empty] | 1305 | 30 | 5.2589 | 525.8946 | 1425.9127 | 1152.7627 | TRUE | 17.2493 | 1250 | 29 | 5.1122 | 511.2177 | 1403.3837 | 1130.2337 | TRUE | 16.7679
1170 | 26 | 5.1571 | 515.7079 | 1393.5633 | 1120.4133 | TRUE | 16.9152 | [10 empty] | 1306 | 30 | 5.2594 | 525.9448 | 1427.7213 | 1154.5713 | TRUE | 17.251 | 1251 | 29 | 5.1548 | 515.481 | 1403.9893 | 1130.8393 | TRUE | 16.9078
1171 | 26 | 5.138 | 513.7997 | 1395.686 | 1122.536 | TRUE | 16.8526 | [10 empty] | 1521 | 35 | 5.1654 | 516.5353 | 1418.5785 | 1145.4285 | TRUE | 16.9424 | 1252 | 29 | 5.1272 | 512.7163 | 1405.1023 | 1131.9523 | TRUE | 16.8171
1172 | 26 | 5.0798 | 507.9776 | 1394.8597 | 1121.7097 | TRUE | 16.6617 | [10 empty] | 1523 | 35 | 5.1566 | 515.658 | 1419.4972 | 1146.3472 | TRUE | 16.9136 | 1253 | 29 | 5.1591 | 515.9144 | 1412.0987 | 1138.9487 | TRUE | 16.922
1173 | 26 | 5.0342 | 503.4201 | 1397.0581 | 1123.9081 | TRUE | 16.5122 | [10 empty] | 1524 | 35 | 5.1683 | 516.8285 | 1419.5157 | 1146.3657 | TRUE | 16.952 | 1254 | 29 | 5.1366 | 513.6553 | 1408.1018 | 1134.9518 | TRUE | 16.8479
1177 | 26 | 5.1414 | 514.1422 | 1399.3644 | 1126.2144 | TRUE | 16.8639 | [10 empty] | 1525 | 35 | 5.1598 | 515.9777 | 1420.2365 | 1147.0865 | TRUE | 16.9241 | 1255 | 29 | 5.1406 | 514.0628 | 1408.6805 | 1135.5305 | TRUE | 16.8613
1178 | 26 | 5.5859 | 558.5903 | 1390.3347 | 1117.1847 | TRUE | 18.3218 | [10 empty] | 1526 | 35 | 5.1441 | 514.4055 | 1419.8082 | 1146.6582 | TRUE | 16.8725 | 1256 | 29 | 5.1674 | 516.7365 | 1408.1961 | 1135.0461 | TRUE | 16.949
1179 | 26 | 5.1751 | 517.5126 | 1401.9805 | 1128.8305 | TRUE | 16.9744 | [10 empty] | 1527 | 35 | 5.1576 | 515.7624 | 1421.3285 | 1148.1785 | TRUE | 16.917 | 1257 | 29 | 5.1676 | 516.7585 | 1408.343 | 1135.193 | TRUE | 16.9497
1180 | 26 | 4.9735 | 497.3487 | 1399.1627 | 1126.0127 | TRUE | 16.313 | [10 empty] | 1528 | 35 | 5.1558 | 515.5834 | 1422.8637 | 1149.7137 | TRUE | 16.9111 | 1258 | 29 | 5.182 | 518.1991 | 1409.4391 | 1136.2891 | TRUE | 16.9969
1184 | 26 | 5.4083 | 540.831 | 1391.8898 | 1118.7398 | TRUE | 17.7393 | [10 empty] | 1529 | 35 | 5.1804 | 518.0405 | 1421.7091 | 1148.5591 | TRUE | 16.9917 | 1259 | 29 | 5.1591 | 515.9144 | 1412.0987 | 1138.9487 | TRUE | 16.922
1185 | 26 | 4.4169 | 441.6932 | 1410.3023 | 1137.1523 | TRUE | 14.4875 | [10 empty] | 1530 | 35 | 5.2231 | 522.3114 | 1422.3311 | 1149.1811 | TRUE | 17.1318 | 1260 | 29 | 5.1931 | 519.3066 | 1411.5369 | 1138.3869 | TRUE | 17.0333
1186 | 27 | 5.0607 | 506.0713 | 1398.3324 | 1125.1824 | TRUE | 16.5991 | [10 empty] | 1531 | 35 | 5.197 | 519.7021 | 1423.4818 | 1150.3318 | TRUE | 17.0462 | 1261 | 29 | 5.161 | 516.0986 | 1410.0651 | 1136.9151 | TRUE | 16.928
1187 | 27 | 5.0527 | 505.2673 | 1399.3855 | 1126.2355 | TRUE | 16.5728 | [10 empty] | 1532 | 35 | 5.2377 | 523.7651 | 1430.7107 | 1157.5607 | TRUE | 17.1795 | 1262 | 29 | 5.1704 | 517.0447 | 1410.8397 | 1137.6897 | TRUE | 16.9591
1188 | 27 | 5.0623 | 506.2293 | 1399.1583 | 1126.0083 | TRUE | 16.6043 | [10 empty] | 1533 | 35 | 5.212 | 521.1989 | 1426.591 | 1153.441 | TRUE | 17.0953 | 1263 | 29 | 5.1591 | 515.9139 | 1409.9479 | 1136.7979 | TRUE | 16.922
1189 | 27 | 5.0541 | 505.4098 | 1400.0414 | 1126.8914 | TRUE | 16.5774 | [10 empty] | 1534 | 35 | 5.2157 | 521.5691 | 1427.183 | 1154.033 | TRUE | 17.1075 | 1264 | 29 | 5.1902 | 519.02 | 1410.4478 | 1137.2978 | TRUE | 17.0239
1190 | 27 | 5.0367 | 503.6706 | 1399.4284 | 1126.2784 | TRUE | 16.5204 | [10 empty] | 1535 | 35 | 5.2417 | 524.1709 | 1426.6819 | 1153.5319 | TRUE | 17.1928 | 1265 | 29 | 5.1861 | 518.6073 | 1408.9721 | 1135.8221 | TRUE | 17.0103
1191 | 27 | 5.0552 | 505.5227 | 1401.4664 | 1128.3164 | TRUE | 16.5811 | [10 empty] | 1536 | 35 | 5.2407 | 524.0695 | 1426.8258 | 1153.6758 | TRUE | 17.1895 | 1266 | 29 | 5.1953 | 519.5304 | 1411.9302 | 1138.7802 | TRUE | 17.0406
1192 | 27 | 5.0481 | 504.8149 | 1402.689 | 1129.539 | TRUE | 16.5579 | [10 empty] | 1537 | 35 | 5.2581 | 525.8071 | 1427.9673 | 1154.8173 | TRUE | 17.2465 | 1267 | 29 | 5.147 | 514.7007 | 1410.4301 | 1137.2801 | TRUE | 16.8822
1193 | 27 | 5.1292 | 512.9157 | 1411.0265 | 1137.8765 | TRUE | 16.8236 | [10 empty] | 1538 | 35 | 5.2377 | 523.7651 | 1430.7107 | 1157.5607 | TRUE | 17.1795 | 1268 | 29 | 5.2085 | 520.849 | 1409.6859 | 1136.5359 | TRUE | 17.0838
1194 | 27 | 5.0991 | 509.909 | 1406.4151 | 1133.2651 | TRUE | 16.725 | [10 empty] | 1540 | 35 | 5.2365 | 523.6461 | 1428.6064 | 1155.4564 | TRUE | 17.1756 | 1269 | 29 | 5.2418 | 524.1822 | 1408.161 | 1135.011 | TRUE | 17.1932
1195 | 27 | 5.1331 | 513.3112 | 1406.8922 | 1133.7422 | TRUE | 16.8366 | [10 empty] | 1541 | 35 | 5.2452 | 524.5181 | 1429.3975 | 1156.2475 | TRUE | 17.2042 | 1270 | 29 | 5.2422 | 524.2174 | 1409.924 | 1136.774 | TRUE | 17.1943
1196 | 27 | 5.1494 | 514.9433 | 1408.1595 | 1135.0095 | TRUE | 16.8901 | [10 empty] | 1542 | 35 | 5.2342 | 523.4163 | 1428.4837 | 1155.3337 | TRUE | 17.1681 | 1271 | 29 | 5.2841 | 528.4122 | 1409.0165 | 1135.8665 | TRUE | 17.3319
1197 | 27 | 5.1292 | 512.9157 | 1411.0265 | 1137.8765 | TRUE | 16.8236 | [10 empty] | 1546 | 35 | 5.2224 | 522.2423 | 1428.9808 | 1155.8308 | TRUE | 17.1295 | 1272 | 29 | 5.4524 | 545.2396 | 1398.8322 | 1125.6822 | TRUE | 17.8839
1198 | 27 | 5.1576 | 515.7605 | 1409.9934 | 1136.8434 | TRUE | 16.9169 | [10 empty] | 1558 | 36 | 8.2926 | 829.2589 | 1420.5973 | 1147.4473 | TRUE | 27.1997 | 1273 | 29 | 5.495 | 549.5012 | 1402.1864 | 1129.0364 | TRUE | 18.0236
1199 | 27 | 5.1269 | 512.6946 | 1408.6517 | 1135.5017 | TRUE | 16.8164 | [10 empty] | 1559 | 36 | 8.2041 | 820.4122 | 1426.4918 | 1153.3418 | TRUE | 26.9095 | 1274 | 29 | 5.2913 | 529.1268 | 1399.2415 | 1126.0915 | TRUE | 17.3554
1200 | 27 | 5.1386 | 513.8649 | 1409.6061 | 1136.4561 | TRUE | 16.8548 | [10 empty] | 1560 | 36 | 8.1885 | 818.8542 | 1425.8063 | 1152.6563 | TRUE | 26.8584 | 1275 | 29 | 5.2273 | 522.7319 | 1405.5972 | 1132.4472 | TRUE | 17.1456
1201 | 27 | 5.1229 | 512.2936 | 1408.3495 | 1135.1995 | TRUE | 16.8032 | [10 empty] | 1561 | 36 | 8.1459 | 814.595 | 1430.4788 | 1157.3288 | TRUE | 26.7187 | 1276 | 29 | 5.3954 | 539.5379 | 1412.9249 | 1139.7749 | TRUE | 17.6968
1202 | 27 | 5.16 | 516.0045 | 1410.3946 | 1137.2446 | TRUE | 16.9249 | [10 empty] | 1563 | 36 | 8.1959 | 819.5876 | 1433.3186 | 1160.1686 | TRUE | 26.8825 | 1277 | 29 | 5.1683 | 516.8299 | 1414.6112 | 1141.4612 | TRUE | 16.952
1203 | 27 | 5.1116 | 511.1638 | 1408.9011 | 1135.7511 | TRUE | 16.7662 | [10 empty] | 1569 | 36 | 8.2279 | 822.7881 | 1426.7995 | 1153.6495 | TRUE | 26.9875 | 1280 | 30 | 4.9477 | 494.7743 | 1403.0668 | 1129.9168 | TRUE | 16.2286
1207 | 28 | 4.3341 | 433.413 | 1388.7389 | 1115.5889 | TRUE | 14.2159 | [10 empty] | 1570 | 36 | 8.167 | 816.7011 | 1426.7229 | 1153.5729 | TRUE | 26.7878 | 1281 | 30 | 4.9379 | 493.7949 | 1403.96 | 1130.81 | TRUE | 16.1965
1208 | 28 | 4.325 | 432.4992 | 1389.7719 | 1116.6219 | TRUE | 14.186 | [10 empty] | 1571 | 36 | 8.29 | 829.0008 | 1428.2157 | 1155.0657 | TRUE | 27.1912 | 1282 | 30 | 4.9502 | 495.0228 | 1403.9811 | 1130.8311 | TRUE | 16.2368
1209 | 28 | 4.3351 | 433.511 | 1389.5504 | 1116.4004 | TRUE | 14.2192 | [10 empty] | 1572 | 36 | 8.4301 | 843.0071 | 1413.8778 | 1140.7278 | TRUE | 27.6506 | 1283 | 30 | 4.9402 | 494.0176 | 1404.678 | 1131.528 | TRUE | 16.2038
1210 | 28 | 4.3256 | 432.556 | 1390.4142 | 1117.2642 | TRUE | 14.1878 | [10 empty] | 1573 | 36 | 8.2447 | 824.474 | 1421.2804 | 1148.1304 | TRUE | 27.0428 | 1284 | 30 | 4.925 | 492.4987 | 1404.2619 | 1131.1119 | TRUE | 16.154
1211 | 28 | 4.3088 | 430.8791 | 1389.8129 | 1116.6629 | TRUE | 14.1328 | [10 empty] | 1574 | 36 | 8.5843 | 858.4283 | 1414.0747 | 1140.9247 | TRUE | 28.1565 | 1285 | 30 | 4.9371 | 493.7136 | 1405.7415 | 1132.5915 | TRUE | 16.1938
1212 | 28 | 4.3255 | 432.548 | 1391.8135 | 1118.6635 | TRUE | 14.1876 | [10 empty] | 1575 | 36 | 7.4867 | 748.6713 | 1431.3074 | 1158.1574 | TRUE | 24.5564 | 1286 | 30 | 4.9333 | 493.3322 | 1407.2323 | 1134.0823 | TRUE | 16.1813
1213 | 28 | 4.3167 | 431.6702 | 1393.0104 | 1119.8604 | TRUE | 14.1588 | [10 empty] | 1576 | 37 | 8.3769 | 837.688 | 1415.7644 | 1142.6144 | TRUE | 27.4762 | 1287 | 30 | 4.9586 | 495.8584 | 1406.1067 | 1132.9567 | TRUE | 16.2642
1214 | 28 | 4.3416 | 434.1572 | 1391.7975 | 1118.6475 | TRUE | 14.2404 | [10 empty] | 1577 | 37 | 8.2872 | 828.718 | 1421.612 | 1148.462 | TRUE | 27.182 | 1288 | 30 | 5.0012 | 500.1177 | 1406.7144 | 1133.5644 | TRUE | 16.4039
1215 | 28 | 4.356 | 435.5992 | 1393.5798 | 1120.4298 | TRUE | 14.2877 | [10 empty] | 1578 | 37 | 8.2718 | 827.1805 | 1420.9324 | 1147.7824 | TRUE | 27.1315 | 1289 | 30 | 4.9737 | 497.3666 | 1407.8325 | 1134.6825 | TRUE | 16.3136
1216 | 28 | 4.3887 | 438.8666 | 1401.1849 | 1128.0349 | TRUE | 14.3948 | [10 empty] | 1580 | 37 | 8.2793 | 827.934 | 1428.3944 | 1155.2444 | TRUE | 27.1562 | 1290 | 30 | 5.0063 | 500.6332 | 1414.8598 | 1141.7098 | TRUE | 16.4208
1217 | 28 | 4.3625 | 436.2467 | 1396.6579 | 1123.5079 | TRUE | 14.3089 | [10 empty] | 1596 | 37 | 8.3116 | 831.1557 | 1421.921 | 1148.771 | TRUE | 27.2619 | 1291 | 30 | 4.9836 | 498.3627 | 1410.8467 | 1137.6967 | TRUE | 16.3463
1218 | 28 | 4.3728 | 437.2778 | 1397.7744 | 1124.6244 | TRUE | 14.3427 | [10 empty] | 1597 | 37 | 8.251 | 825.0982 | 1421.8466 | 1148.6966 | TRUE | 27.0632 | 1292 | 30 | 4.9876 | 498.7597 | 1411.4272 | 1138.2772 | TRUE | 16.3593
1219 | 28 | 4.4 | 439.9962 | 1397.2863 | 1124.1363 | TRUE | 14.4319 | [10 empty] | 1598 | 37 | 8.3739 | 837.3895 | 1423.3287 | 1150.1787 | TRUE | 27.4664 | 1293 | 30 | 5.0143 | 501.4269 | 1410.9405 | 1137.7905 | TRUE | 16.4468
1220 | 28 | 4.3975 | 439.7451 | 1397.1335 | 1123.9835 | TRUE | 14.4236 | [10 empty] | 1600 | 37 | 8.3293 | 832.9274 | 1416.4442 | 1143.2942 | TRUE | 27.32 | 1294 | 30 | 5.0143 | 501.4294 | 1411.0869 | 1137.9369 | TRUE | 16.4469
1221 | 28 | 4.4116 | 441.1591 | 1398.3717 | 1125.2217 | TRUE | 14.47 | [10 empty] | 1602 | 37 | 7.6711 | 767.1105 | 1413.4972 | 1140.3472 | TRUE | 25.1612 | 1295 | 30 | 5.029 | 502.9045 | 1412.1892 | 1139.0392 | TRUE | 16.4953
1222 | 28 | 4.3887 | 438.8666 | 1401.1849 | 1128.0349 | TRUE | 14.3948 | [10 empty] | 1605 | 37 | 7.8797 | 787.965 | 1413.7354 | 1140.5854 | TRUE | 25.8453 | 1296 | 30 | 5.0063 | 500.6332 | 1414.8598 | 1141.7098 | TRUE | 16.4208
1223 | 28 | 4.4191 | 441.9109 | 1400.1767 | 1127.0267 | TRUE | 14.4947 | [10 empty] | 1607 | 37 | 7.5725 | 757.2546 | 1426.4099 | 1153.2599 | TRUE | 24.838 | 1297 | 30 | 5.0399 | 503.9897 | 1414.294 | 1141.144 | TRUE | 16.5309
1224 | 28 | 4.3892 | 438.9214 | 1398.8577 | 1125.7077 | TRUE | 14.3966 | [10 empty] | 1612 | 37 | 7.8158 | 781.5802 | 1418.702 | 1145.552 | TRUE | 25.6358 | 1298 | 30 | 5.0079 | 500.7898 | 1412.8168 | 1139.6668 | TRUE | 16.4259
1225 | 28 | 4.4008 | 440.0833 | 1399.7984 | 1126.6484 | TRUE | 14.4347 | [10 empty] | 1621 | 38 | 6.0186 | 601.8565 | 1421.6998 | 1148.5498 | TRUE | 19.7409 | 1299 | 30 | 5.0172 | 501.7183 | 1413.5935 | 1140.4435 | TRUE | 16.4564
1226 | 28 | 4.3856 | 438.5612 | 1398.5618 | 1125.4118 | TRUE | 14.3848 | [10 empty] | 1623 | 38 | 6.0819 | 608.1946 | 1419.7771 | 1146.6271 | TRUE | 19.9488 | 1300 | 30 | 5.006 | 500.5994 | 1412.6989 | 1139.5489 | TRUE | 16.4197
1227 | 28 | 4.4216 | 442.161 | 1399.4454 | 1126.2954 | TRUE | 14.5029 | [10 empty] | 1625 | 38 | 6.1058 | 610.5825 | 1420.3351 | 1147.1851 | TRUE | 20.0271 | 1301 | 30 | 5.0368 | 503.6835 | 1413.1995 | 1140.0495 | TRUE | 16.5208
1228 | 28 | 4.4162 | 441.6188 | 1397.7432 | 1124.5932 | TRUE | 14.4851 | [10 empty] | 1626 | 38 | 6.099 | 609.8997 | 1422.3434 | 1149.1934 | TRUE | 20.0047 | 1302 | 30 | 5.0326 | 503.2575 | 1411.7174 | 1138.5674 | TRUE | 16.5068
1229 | 28 | 4.4218 | 442.1836 | 1400.5739 | 1127.4239 | TRUE | 14.5036 | [10 empty] | 1627 | 38 | 6.0443 | 604.4266 | 1423.0152 | 1149.8652 | TRUE | 19.8252 | 1303 | 30 | 5.042 | 504.1967 | 1414.6879 | 1141.5379 | TRUE | 16.5377
1230 | 28 | 4.3738 | 437.3839 | 1399.1032 | 1125.9532 | TRUE | 14.3462 | [10 empty] | 1640 | 38 | 5.2637 | 526.3652 | 1442.222 | 1169.072 | TRUE | 17.2648 | 1304 | 30 | 4.9939 | 499.3879 | 1413.183 | 1140.033 | TRUE | 16.3799
1232 | 28 | 4.6175 | 461.7502 | 1401.2233 | 1128.0733 | TRUE | 15.1454 | [10 empty] | 1672 | 39 | 9.5387 | 953.8672 | 1435.3416 | 1162.1916 | TRUE | 31.2868 | 1305 | 30 | 5.088 | 508.8004 | 1410.9014 | 1137.7514 | TRUE | 16.6887
1235 | 29 | 5.3981 | 539.8101 | 1386.7233 | 1113.5733 | TRUE | 17.7058 | [10 empty] | 1673 | 39 | 9.4057 | 940.5657 | 1429.3736 | 1156.2236 | TRUE | 30.8506 | 1306 | 30 | 5.0882 | 508.8246 | 1412.6707 | 1139.5207 | TRUE | 16.6894
1236 | 29 | 5.3789 | 537.8926 | 1388.8247 | 1115.6747 | TRUE | 17.6429 | [10 empty] | 1674 | 39 | 9.5962 | 959.6162 | 1436.3629 | 1163.2129 | TRUE | 31.4754 | 1308 | 30 | 5.242 | 524.2038 | 1415.6865 | 1142.5365 | TRUE | 17.1939
1237 | 29 | 5.3198 | 531.9771 | 1388.0017 | 1114.8517 | TRUE | 17.4489 | [10 empty] | 1675 | 39 | 9.5813 | 958.1335 | 1434.3344 | 1161.1844 | TRUE | 31.4268 | 1421 | 32 | 7.3166 | 731.6631 | 1408.4737 | 1135.3237 | TRUE | 23.9986
1238 | 29 | 5.2745 | 527.4532 | 1390.1802 | 1117.0302 | TRUE | 17.3005 | [10 empty] | 1676 | 39 | 9.1869 | 918.6923 | 1433.456 | 1160.306 | TRUE | 30.1331 | 1423 | 32 | 7.3088 | 730.8788 | 1409.3843 | 1136.2343 | TRUE | 23.9728
1239 | 29 | 5.2612 | 526.1246 | 1389.7891 | 1116.6391 | TRUE | 17.2569 | [10 empty] | 1677 | 39 | 9.2176 | 921.7622 | 1434.229 | 1161.079 | TRUE | 30.2338 | 1424 | 32 | 7.3209 | 732.0903 | 1409.4047 | 1136.2547 | TRUE | 24.0126
1240 | 29 | 5.2489 | 524.8871 | 1390.6022 | 1117.4522 | TRUE | 17.2163 | [10 empty] | 1678 | 39 | 9.0865 | 908.6483 | 1431.024 | 1157.874 | TRUE | 29.8037 | 1425 | 32 | 7.3126 | 731.2637 | 1410.1166 | 1136.9666 | TRUE | 23.9855
1241 | 29 | 5.1913 | 519.1267 | 1391.1206 | 1117.9706 | TRUE | 17.0274 | [10 empty] | 1679 | 39 | 9.4248 | 942.4824 | 1431.7215 | 1158.5715 | TRUE | 30.9134 | 1426 | 32 | 7.2965 | 729.6518 | 1409.6923 | 1136.5423 | TRUE | 23.9326
1242 | 29 | 5.024 | 502.3982 | 1393.4651 | 1120.3151 | TRUE | 16.4787 | [10 empty] | 1680 | 39 | 9.5424 | 954.2413 | 1433.5607 | 1160.4107 | TRUE | 31.2991 | 1427 | 32 | 7.3118 | 731.1807 | 1411.2002 | 1138.0502 | TRUE | 23.9827
1243 | 29 | 5.1764 | 517.6449 | 1392.6879 | 1119.5379 | TRUE | 16.9788 | [10 empty] | 1682 | 39 | 9.5071 | 950.7135 | 1434.3277 | 1161.1777 | TRUE | 31.1834 | 1428 | 32 | 7.3114 | 731.1369 | 1412.7208 | 1139.5708 | TRUE | 23.9813
1244 | 29 | 5.0155 | 501.5541 | 1394.5088 | 1121.3588 | TRUE | 16.451 | [10 empty] | 1683 | 39 | 9.3348 | 933.4847 | 1431.977 | 1158.827 | TRUE | 30.6183 | 1429 | 32 | 7.3344 | 733.4378 | 1411.5743 | 1138.4243 | TRUE | 24.0568
1245 | 29 | 5.0254 | 502.5381 | 1394.2843 | 1121.1343 | TRUE | 16.4833 | [10 empty] | 1684 | 39 | 9.2905 | 929.0499 | 1431.243 | 1158.093 | TRUE | 30.4728 | 1431 | 32 | 7.3531 | 735.3083 | 1413.333 | 1140.183 | TRUE | 24.1181
1246 | 29 | 5.0166 | 501.6629 | 1395.1582 | 1122.0082 | TRUE | 16.4545 | [10 empty] | 1685 | 39 | 9.4686 | 946.8584 | 1433.3903 | 1160.2403 | TRUE | 31.057 | 1432 | 32 | 7.4012 | 740.1154 | 1420.4995 | 1147.3495 | TRUE | 24.2758
1247 | 29 | 4.9995 | 499.9462 | 1394.5507 | 1121.4007 | TRUE | 16.3982 | [10 empty] | 1686 | 39 | 9.1725 | 917.2519 | 1430.5744 | 1157.4244 | TRUE | 30.0859 | 1433 | 32 | 7.3702 | 737.021 | 1416.4097 | 1143.2597 | TRUE | 24.1743
1248 | 29 | 5.0174 | 501.7358 | 1396.5713 | 1123.4213 | TRUE | 16.4569 | [10 empty] | 1687 | 39 | 9.3465 | 934.6481 | 1433.9679 | 1160.8179 | TRUE | 30.6565 | 1434 | 32 | 7.3751 | 737.5123 | 1416.9999 | 1143.8499 | TRUE | 24.1904
1249 | 29 | 5.0096 | 500.96 | 1397.7817 | 1124.6317 | TRUE | 16.4315 | [10 empty] | 1688 | 39 | 9.0054 | 900.538 | 1444.3587 | 1171.2087 | TRUE | 29.5377 | 1435 | 32 | 7.4007 | 740.0691 | 1416.5034 | 1143.3534 | TRUE | 24.2743
1250 | 29 | 5.0338 | 503.3812 | 1396.5571 | 1123.4071 | TRUE | 16.5109 | [10 empty] | 1689 | 39 | 9.599 | 959.8971 | 1432.7753 | 1159.6253 | TRUE | 31.4846 | 1437 | 32 | 7.4183 | 741.8267 | 1417.7771 | 1144.6271 | TRUE | 24.3319
1251 | 29 | 5.0765 | 507.6524 | 1397.1666 | 1124.0166 | TRUE | 16.651 | [10 empty] | 1690 | 39 | 9.3552 | 935.5185 | 1432.7487 | 1159.5987 | TRUE | 30.685 | 1438 | 32 | 7.4012 | 740.1154 | 1420.4995 | 1147.3495 | TRUE | 24.2758
1252 | 29 | 5.0493 | 504.9349 | 1398.3575 | 1125.2075 | TRUE | 16.5619 | [10 empty] | 1691 | 39 | 9.3164 | 931.6375 | 1433.4429 | 1160.2929 | TRUE | 30.5577 | 1440 | 32 | 7.3981 | 739.8077 | 1418.4149 | 1145.2649 | TRUE | 24.2657
1253 | 29 | 5.0873 | 508.7268 | 1406.043 | 1132.893 | TRUE | 16.6862 | [10 empty] | 1692 | 39 | 9.551 | 955.096 | 1437.2952 | 1164.1452 | TRUE | 31.3272 | 1442 | 32 | 7.3958 | 739.5821 | 1418.2941 | 1145.1441 | TRUE | 24.2583
1254 | 29 | 5.0585 | 505.8471 | 1401.4708 | 1128.3208 | TRUE | 16.5918 | [10 empty] | 1693 | 39 | 9.3643 | 936.4331 | 1434.6334 | 1161.4834 | TRUE | 30.715 | 1475 | 33 | 8.642 | 864.2 | 1438.4958 | 1165.3458 | TRUE | 28.3458
1255 | 29 | 5.0692 | 506.916 | 1402.597 | 1129.447 | TRUE | 16.6268 | [10 empty] | 1695 | 39 | 9.5305 | 953.0508 | 1436.0013 | 1162.8513 | TRUE | 31.2601 | 1518 | 35 | 5.2276 | 522.763 | 1399.4925 | 1126.3425 | TRUE | 17.1466
1256 | 29 | 5.096 | 509.5968 | 1402.1036 | 1128.9536 | TRUE | 16.7148 | [10 empty] | 1696 | 39 | 9.2234 | 922.3442 | 1437.1484 | 1163.9984 | TRUE | 30.2529 | 1519 | 35 | 5.2162 | 521.6172 | 1400.4209 | 1127.2709 | TRUE | 17.109
1257 | 29 | 5.0931 | 509.3053 | 1401.9475 | 1128.7975 | TRUE | 16.7052 | [10 empty] | 1697 | 39 | 9.3587 | 935.8727 | 1439.0684 | 1165.9184 | TRUE | 30.6966 | 1520 | 35 | 5.1582 | 515.8235 | 1400.8531 | 1127.7031 | TRUE | 16.919
1258 | 29 | 5.1085 | 510.8458 | 1403.201 | 1130.051 | TRUE | 16.7557 | [10 empty] | 1698 | 39 | 9.2692 | 926.9244 | 1437.7692 | 1164.6192 | TRUE | 30.4031 | 1521 | 35 | 4.9984 | 499.8359 | 1403.7415 | 1130.5915 | TRUE | 16.3946
1259 | 29 | 5.0873 | 508.7268 | 1406.043 | 1132.893 | TRUE | 16.6862 | [10 empty] | 1699 | 39 | 9.2944 | 929.435 | 1438.5248 | 1165.3748 | TRUE | 30.4855 | 1522 | 35 | 5.1474 | 514.7368 | 1402.7523 | 1129.6023 | TRUE | 16.8834
1260 | 29 | 5.1166 | 511.6573 | 1405.0217 | 1131.8717 | TRUE | 16.7824 | [10 empty] | 1700 | 39 | 9.2358 | 923.583 | 1436.3848 | 1163.2348 | TRUE | 30.2935 | 1523 | 35 | 4.9887 | 498.8657 | 1404.6361 | 1131.4861 | TRUE | 16.3628
1261 | 29 | 5.0861 | 508.61 | 1403.6905 | 1130.5405 | TRUE | 16.6824 | [10 empty] | 1727 | 39 | 9.5239 | 952.3903 | 1431.1567 | 1158.0067 | TRUE | 31.2384 | 1524 | 35 | 5.0009 | 500.0913 | 1404.6571 | 1131.5071 | TRUE | 16.403
1262 | 29 | 5.0979 | 509.7904 | 1404.6387 | 1131.4887 | TRUE | 16.7211 | [10 empty] | 1733 | 39 | 9.6266 | 962.6627 | 1415.6624 | 1142.5124 | TRUE | 31.5753 | 1525 | 35 | 4.991 | 499.0966 | 1405.3552 | 1132.2052 | TRUE | 16.3704
1263 | 29 | 5.0823 | 508.2252 | 1403.3913 | 1130.2413 | TRUE | 16.6698 | [10 empty] | 1734 | 39 | 9.6954 | 969.5425 | 1417.7321 | 1144.5821 | TRUE | 31.801 | 1526 | 35 | 4.9757 | 497.5731 | 1404.9385 | 1131.7885 | TRUE | 16.3204
1264 | 29 | 5.1183 | 511.8309 | 1404.2813 | 1131.1313 | TRUE | 16.7881 | [10 empty] | 1736 | 39 | 9.5711 | 957.1091 | 1417.3267 | 1144.1767 | TRUE | 31.3932 | 1527 | 35 | 4.988 | 498.8023 | 1406.4202 | 1133.2702 | TRUE | 16.3607
1265 | 29 | 5.1118 | 511.1757 | 1402.5613 | 1129.4113 | TRUE | 16.7666 | [10 empty] | 1738 | 39 | 9.7603 | 976.0282 | 1416.5391 | 1143.3891 | TRUE | 32.0137 | 1528 | 35 | 4.9844 | 498.4379 | 1407.9134 | 1134.7634 | TRUE | 16.3488
1266 | 29 | 5.1192 | 511.9219 | 1405.4212 | 1132.2712 | TRUE | 16.791 | [10 empty] | 1739 | 39 | 9.2155 | 921.5526 | 1432.1213 | 1158.9713 | TRUE | 30.2269 | 1529 | 35 | 5.0095 | 500.9549 | 1406.7862 | 1133.6362 | TRUE | 16.4313
1267 | 29 | 5.0708 | 507.0796 | 1403.9381 | 1130.7881 | TRUE | 16.6322 | [10 empty] | 1760 | 41 | 3.66 | 365.9973 | 1385.8907 | 1112.7407 | TRUE | 12.0047 | 1530 | 35 | 5.0522 | 505.218 | 1407.3947 | 1134.2447 | TRUE | 16.5712
1268 | 29 | 5.1304 | 513.0437 | 1402.9561 | 1129.8061 | TRUE | 16.8278 | [10 empty] | 1762 | 41 | 3.7341 | 373.4097 | 1384.1192 | 1110.9692 | TRUE | 12.2478 | 1531 | 35 | 5.0248 | 502.4792 | 1408.5145 | 1135.3645 | TRUE | 16.4813
1269 | 29 | 5.164 | 516.4001 | 1401.3773 | 1128.2273 | TRUE | 16.9379 | [10 empty] | 1763 | 41 | 3.9421 | 394.2067 | 1381.8551 | 1108.7051 | TRUE | 12.93 | 1532 | 35 | 5.0582 | 505.8191 | 1415.5527 | 1142.4027 | TRUE | 16.5909
1270 | 29 | 5.1726 | 517.263 | 1403.8551 | 1130.7051 | TRUE | 16.9662 | [10 empty] | 1764 | 41 | 3.7563 | 375.6259 | 1384.6406 | 1111.4906 | TRUE | 12.3205 | 1533 | 35 | 5.0351 | 503.5137 | 1411.5337 | 1138.3837 | TRUE | 16.5153
1271 | 29 | 5.2133 | 521.3296 | 1402.8504 | 1129.7004 | TRUE | 17.0996 | [10 empty] | 1765 | 41 | 3.7455 | 374.5474 | 1386.5286 | 1113.3786 | TRUE | 12.2852 | 1534 | 35 | 5.0391 | 503.9127 | 1412.1148 | 1138.9648 | TRUE | 16.5283
1272 | 29 | 5.3809 | 538.0944 | 1392.4596 | 1119.3096 | TRUE | 17.6495 | [10 empty] | 1766 | 41 | 3.687 | 368.7039 | 1387.1477 | 1113.9977 | TRUE | 12.0935 | 1535 | 35 | 5.0657 | 506.5744 | 1411.6274 | 1138.4774 | TRUE | 16.6156
1273 | 29 | 5.4168 | 541.6803 | 1395.0613 | 1121.9113 | TRUE | 17.7671 | [10 empty] | 1771 | 41 | 4.0584 | 405.8356 | 1384.6263 | 1111.4763 | TRUE | 13.3114 | 1536 | 35 | 5.0657 | 506.5731 | 1411.7737 | 1138.6237 | TRUE | 16.6156
1274 | 29 | 5.2122 | 521.2239 | 1392.2559 | 1119.1059 | TRUE | 17.0961 | [10 empty] | 1778 | 41 | 3.8748 | 387.4799 | 1385.6487 | 1112.4987 | TRUE | 12.7093 | 1537 | 35 | 5.0807 | 508.0658 | 1412.878 | 1139.728 | TRUE | 16.6646
1275 | 29 | 5.1489 | 514.8936 | 1398.5994 | 1125.4494 | TRUE | 16.8885 | [10 empty] | 1780 | 41 | 2.8774 | 287.7386 | 1405.2375 | 1132.0875 | TRUE | 9.4378 | 1538 | 35 | 5.0582 | 505.8191 | 1415.5527 | 1142.4027 | TRUE | 16.5909
1276 | 29 | 5.3153 | 531.5251 | 1406.0771 | 1132.9271 | TRUE | 17.434 | [18 empty] | 1539 | 35 | 5.0916 | 509.1622 | 1414.9855 | 1141.8355 | TRUE | 16.7005
1277 | 29 | 5.087 | 508.7024 | 1407.5178 | 1134.3678 | TRUE | 16.6854 | [18 empty] | 1540 | 35 | 5.0595 | 505.9525 | 1413.5063 | 1140.3563 | TRUE | 16.5952
1279 | 29 | 5.0094 | 500.9383 | 1439.2452 | 1166.0952 | TRUE | 16.4308 | [18 empty] | 1541 | 35 | 5.0688 | 506.8828 | 1414.2839 | 1141.1339 | TRUE | 16.6258
1280 | 30 | 4.8703 | 487.0255 | 1396.1489 | 1122.9989 | TRUE | 15.9744 | [18 empty] | 1542 | 35 | 5.0576 | 505.7598 | 1413.3882 | 1140.2382 | TRUE | 16.5889
1281 | 30 | 4.8619 | 486.1896 | 1397.1971 | 1124.0471 | TRUE | 15.947 | [18 empty] | 1543 | 35 | 5.0884 | 508.8422 | 1413.8892 | 1140.7392 | TRUE | 16.69
1282 | 30 | 4.8716 | 487.1645 | 1396.9713 | 1123.8213 | TRUE | 15.979 | [18 empty] | 1544 | 35 | 5.084 | 508.4011 | 1412.4048 | 1139.2548 | TRUE | 16.6756
1283 | 30 | 4.8631 | 486.3083 | 1397.8496 | 1124.6996 | TRUE | 15.9509 | [18 empty] | 1545 | 35 | 5.0937 | 509.3681 | 1415.3798 | 1142.2298 | TRUE | 16.7073
1284 | 30 | 4.8459 | 484.5873 | 1397.2395 | 1124.0895 | TRUE | 15.8945 | [18 empty] | 1546 | 35 | 5.0455 | 504.5525 | 1413.873 | 1140.723 | TRUE | 16.5493
1285 | 30 | 4.8638 | 486.3844 | 1399.2683 | 1126.1183 | TRUE | 15.9534 | [18 empty] | 1547 | 35 | 5.1065 | 510.6468 | 1413.1224 | 1139.9724 | TRUE | 16.7492
1286 | 30 | 4.8563 | 485.6299 | 1400.4846 | 1127.3346 | TRUE | 15.9287 | [18 empty] | 1548 | 35 | 5.1393 | 513.9296 | 1411.5873 | 1138.4373 | TRUE | 16.8569
1287 | 30 | 4.8805 | 488.0508 | 1399.2551 | 1126.1051 | TRUE | 16.0081 | [18 empty] | 1549 | 35 | 5.1397 | 513.965 | 1413.3589 | 1140.2089 | TRUE | 16.8581
1288 | 30 | 4.9232 | 492.3179 | 1399.8668 | 1126.7168 | TRUE | 16.148 | [18 empty] | 1550 | 35 | 5.1817 | 518.1674 | 1412.4473 | 1139.2973 | TRUE | 16.9959
1289 | 30 | 4.8961 | 489.6135 | 1401.063 | 1127.913 | TRUE | 16.0593 | [18 empty] | 1553 | 35 | 5.1237 | 512.3741 | 1409.0053 | 1135.8553 | TRUE | 16.8059
1290 | 30 | 4.9347 | 493.47 | 1408.7819 | 1135.6319 | TRUE | 16.1858 | [18 empty] | 1554 | 35 | 5.2938 | 529.383 | 1416.3797 | 1143.2297 | TRUE | 17.3638
1291 | 30 | 4.9058 | 490.5816 | 1404.1914 | 1131.0414 | TRUE | 16.0911 | [18 empty] | 1555 | 35 | 5.0659 | 506.59 | 1418.0696 | 1144.9196 | TRUE | 16.6162
1292 | 30 | 4.9164 | 491.6379 | 1405.3213 | 1132.1713 | TRUE | 16.1257 | [18 empty] | 1558 | 36 | 8.1256 | 812.5604 | 1405.7182 | 1132.5682 | TRUE | 26.652
1293 | 30 | 4.9431 | 494.3123 | 1404.8256 | 1131.6756 | TRUE | 16.2134 | [18 empty] | 1559 | 36 | 8.0303 | 803.0304 | 1411.4529 | 1138.3029 | TRUE | 26.3394
1294 | 30 | 4.94 | 494.0027 | 1404.668 | 1131.518 | TRUE | 16.2033 | [18 empty] | 1560 | 36 | 8.0157 | 801.5707 | 1410.7871 | 1137.6371 | TRUE | 26.2915
1295 | 30 | 4.9558 | 495.5768 | 1405.9281 | 1132.7781 | TRUE | 16.2549 | [18 empty] | 1561 | 36 | 7.9671 | 796.7054 | 1415.3287 | 1142.1787 | TRUE | 26.1319
1296 | 30 | 4.9347 | 493.47 | 1408.7819 | 1135.6319 | TRUE | 16.1858 | [18 empty] | 1563 | 36 | 8.0198 | 801.9774 | 1418.1238 | 1144.9738 | TRUE | 26.3049
1297 | 30 | 4.9637 | 496.3672 | 1407.7548 | 1134.6048 | TRUE | 16.2808 | [18 empty] | 1569 | 36 | 8.0558 | 805.5805 | 1411.7635 | 1138.6135 | TRUE | 26.423
1298 | 30 | 4.9333 | 493.3274 | 1406.4188 | 1133.2688 | TRUE | 16.1811 | [18 empty] | 1570 | 36 | 7.9959 | 799.5883 | 1411.6936 | 1138.5436 | TRUE | 26.2265
1299 | 30 | 4.9449 | 494.4896 | 1407.3697 | 1134.2197 | TRUE | 16.2193 | [18 empty] | 1571 | 36 | 8.1178 | 811.7849 | 1413.1496 | 1139.9996 | TRUE | 26.6265
1300 | 30 | 4.9294 | 492.9377 | 1406.1181 | 1132.9681 | TRUE | 16.1684 | [18 empty] | 1572 | 36 | 8.2716 | 827.1613 | 1399.1835 | 1126.0335 | TRUE | 27.1309
1301 | 30 | 4.9652 | 496.5199 | 1407.0103 | 1133.8603 | TRUE | 16.2859 | [18 empty] | 1573 | 36 | 8.0781 | 807.815 | 1406.3892 | 1133.2392 | TRUE | 26.4963
1302 | 30 | 4.9585 | 495.8526 | 1405.2831 | 1132.1331 | TRUE | 16.264 | [18 empty] | 1574 | 36 | 8.428 | 842.7966 | 1399.3876 | 1126.2376 | TRUE | 27.6437
1303 | 30 | 4.9662 | 496.6151 | 1408.1549 | 1135.0049 | TRUE | 16.289 | [18 empty] | 1575 | 36 | 7.3189 | 731.8947 | 1416.2001 | 1143.0501 | TRUE | 24.0061
1304 | 30 | 4.9179 | 491.7935 | 1406.6672 | 1133.5172 | TRUE | 16.1308 | [18 empty] | 1576 | 37 | 8.2086 | 820.86 | 1400.979 | 1127.829 | TRUE | 26.9242
1305 | 30 | 5.0105 | 501.0471 | 1404.0928 | 1130.9428 | TRUE | 16.4343 | [18 empty] | 1577 | 37 | 8.1121 | 811.2093 | 1406.6685 | 1133.5185 | TRUE | 26.6077
1306 | 30 | 5.019 | 501.8958 | 1406.5795 | 1133.4295 | TRUE | 16.4622 | [18 empty] | 1578 | 37 | 8.0977 | 809.7696 | 1406.0083 | 1132.8583 | TRUE | 26.5604
1308 | 30 | 5.1622 | 516.2192 | 1408.8135 | 1135.6635 | TRUE | 16.932 | [18 empty] | 1580 | 37 | 8.102 | 810.1964 | 1413.2963 | 1140.1463 | TRUE | 26.5744
1418 | 32 | 7.455 | 745.5041 | 1397.6715 | 1124.5215 | TRUE | 24.4525 | [18 empty] | 1596 | 37 | 8.1382 | 813.82 | 1406.9803 | 1133.8303 | TRUE | 26.6933
1419 | 32 | 7.4439 | 744.3881 | 1398.5002 | 1125.3502 | TRUE | 24.4159 | [18 empty] | 1597 | 37 | 8.0786 | 807.8567 | 1406.9124 | 1133.7624 | TRUE | 26.4977
1420 | 32 | 7.3878 | 738.779 | 1399.0325 | 1125.8825 | TRUE | 24.232 | [18 empty] | 1599 | 37 | 8.3562 | 835.6226 | 1394.4967 | 1121.3467 | TRUE | 27.4084
1421 | 32 | 7.226 | 722.6038 | 1401.4331 | 1128.2831 | TRUE | 23.7014 | [18 empty] | 1600 | 37 | 8.1614 | 816.1384 | 1401.6468 | 1128.4968 | TRUE | 26.7693
1422 | 32 | 7.3761 | 737.6135 | 1400.6344 | 1127.4844 | TRUE | 24.1937 | [18 empty] | 1601 | 37 | 8.5133 | 851.3296 | 1394.7032 | 1121.5532 | TRUE | 27.9236
1423 | 32 | 7.2199 | 721.9915 | 1402.5011 | 1129.3511 | TRUE | 23.6813 | [18 empty] | 1602 | 37 | 7.508 | 750.8045 | 1398.7865 | 1125.6365 | TRUE | 24.6264
1424 | 32 | 7.229 | 722.9037 | 1402.2702 | 1129.1202 | TRUE | 23.7112 | [18 empty] | 1603 | 37 | 7.9032 | 790.3154 | 1405.487 | 1132.337 | TRUE | 25.9224
1425 | 32 | 7.2226 | 722.2592 | 1403.1665 | 1130.0165 | TRUE | 23.6901 | [18 empty] | 1604 | 37 | 7.9335 | 793.3499 | 1401.9684 | 1128.8184 | TRUE | 26.0219
1426 | 32 | 7.2041 | 720.4089 | 1402.5448 | 1129.3948 | TRUE | 23.6294 | [18 empty] | 1605 | 37 | 7.7205 | 772.0523 | 1399.0405 | 1125.8905 | TRUE | 25.3233
1427 | 32 | 7.2262 | 722.6228 | 1404.6113 | 1131.4613 | TRUE | 23.702 | [18 empty] | 1606 | 37 | 7.7669 | 776.6895 | 1401.5931 | 1128.4431 | TRUE | 25.4754
1428 | 32 | 7.2215 | 722.1522 | 1405.852 | 1132.702 | TRUE | 23.6866 | [18 empty] | 1607 | 37 | 7.4035 | 740.3458 | 1411.3982 | 1138.2482 | TRUE | 24.2833
1429 | 32 | 7.2433 | 724.3286 | 1404.6001 | 1131.4501 | TRUE | 23.758 | [18 empty] | 1608 | 37 | 7.9723 | 797.233 | 1404.7767 | 1131.6267 | TRUE | 26.1492
1430 | 32 | 7.2871 | 728.7089 | 1405.2225 | 1132.0725 | TRUE | 23.9017 | [18 empty] | 1609 | 37 | 7.7703 | 777.0289 | 1406.4181 | 1133.2681 | TRUE | 25.4866
1431 | 32 | 7.2627 | 726.2679 | 1406.442 | 1133.292 | TRUE | 23.8216 | [18 empty] | 1610 | 37 | 7.6822 | 768.2157 | 1405.1844 | 1132.0344 | TRUE | 25.1975
1432 | 32 | 7.3179 | 731.7901 | 1414.3103 | 1141.1603 | TRUE | 24.0027 | [18 empty] | 1611 | 37 | 7.7097 | 770.9707 | 1405.9192 | 1132.7692 | TRUE | 25.2878
1433 | 32 | 7.2797 | 727.9702 | 1409.6338 | 1136.4838 | TRUE | 23.8774 | [18 empty] | 1612 | 37 | 7.6523 | 765.2292 | 1403.8809 | 1130.7309 | TRUE | 25.0995
1434 | 32 | 7.2923 | 729.2256 | 1410.7832 | 1137.6332 | TRUE | 23.9186 | [18 empty] | 1619 | 38 | 6.3066 | 630.6581 | 1393.2754 | 1120.1254 | TRUE | 20.6856
1435 | 32 | 7.3179 | 731.7884 | 1410.2776 | 1137.1276 | TRUE | 24.0027 | [18 empty] | 1620 | 38 | 6.1993 | 619.9291 | 1398.8454 | 1125.6954 | TRUE | 20.3337
1436 | 32 | 7.3141 | 731.4109 | 1410.1151 | 1136.9651 | TRUE | 23.9903 | [18 empty] | 1622 | 38 | 6.1862 | 618.6245 | 1398.1996 | 1125.0496 | TRUE | 20.2909
1437 | 32 | 7.333 | 733.3037 | 1411.4022 | 1138.2522 | TRUE | 24.0524 | [18 empty] | 1623 | 38 | 5.9229 | 592.2913 | 1404.9575 | 1131.8075 | TRUE | 19.4272
1438 | 32 | 7.3179 | 731.7901 | 1414.3103 | 1141.1603 | TRUE | 24.0027 | [18 empty] | 1624 | 38 | 6.1275 | 612.754 | 1402.6071 | 1129.4571 | TRUE | 20.0983
1439 | 32 | 7.3441 | 734.4147 | 1413.2604 | 1140.1104 | TRUE | 24.0888 | [18 empty] | 1625 | 38 | 5.9464 | 594.6353 | 1405.5016 | 1132.3516 | TRUE | 19.504
1440 | 32 | 7.3112 | 731.1243 | 1411.9005 | 1138.7505 | TRUE | 23.9809 | [18 empty] | 1626 | 38 | 5.9389 | 593.8874 | 1407.4647 | 1134.3147 | TRUE | 19.4795
1441 | 32 | 7.3244 | 732.4388 | 1412.8671 | 1139.7171 | TRUE | 24.024 | [18 empty] | 1629 | 38 | 6.1795 | 617.9504 | 1405.348 | 1132.198 | TRUE | 20.2688
1442 | 32 | 7.3066 | 730.6648 | 1411.5937 | 1138.4437 | TRUE | 23.9658 | [18 empty] | 1630 | 38 | 6.2478 | 624.7819 | 1405.4835 | 1132.3335 | TRUE | 20.4928
1443 | 32 | 7.3438 | 734.3768 | 1412.4999 | 1139.3499 | TRUE | 24.0876 | [18 empty] | 1633 | 38 | 6.2259 | 622.5898 | 1399.1564 | 1126.0064 | TRUE | 20.4209
1444 | 32 | 7.3334 | 733.3417 | 1410.7394 | 1137.5894 | TRUE | 24.0536 | [18 empty] | 1634 | 38 | 6.1668 | 616.684 | 1399.0923 | 1125.9423 | TRUE | 20.2272
1445 | 32 | 7.3471 | 734.7083 | 1413.6662 | 1140.5162 | TRUE | 24.0984 | [18 empty] | 1635 | 38 | 6.2863 | 628.6346 | 1400.5093 | 1127.3593 | TRUE | 20.6192
1447 | 32 | 7.3529 | 735.2884 | 1411.143 | 1137.993 | TRUE | 24.1175 | [18 empty] | 1636 | 38 | 6.064 | 606.4037 | 1406.5357 | 1133.3857 | TRUE | 19.89
1453 | 32 | 7.4123 | 741.2288 | 1400.1994 | 1127.0494 | TRUE | 24.3123 | [18 empty] | 1638 | 38 | 6.2587 | 625.8716 | 1393.9324 | 1120.7824 | TRUE | 20.5286
1475 | 33 | 8.5495 | 854.9484 | 1430.567 | 1157.417 | TRUE | 28.0423 | [18 empty] | 1640 | 38 | 5.0998 | 509.9792 | 1426.9061 | 1153.7561 | TRUE | 16.7273
1518 | 35 | 5.157 | 515.6962 | 1393.1172 | 1119.9672 | TRUE | 16.9148 | [18 empty] | 1642 | 39 | 9.5332 | 953.3172 | 1421.831 | 1148.681 | TRUE | 31.2688
1519 | 35 | 5.1445 | 514.4486 | 1393.9337 | 1120.7837 | TRUE | 16.8739 | [18 empty] | 1645 | 39 | 8.9462 | 894.6157 | 1413.6303 | 1140.4803 | TRUE | 29.3434
1520 | 35 | 5.0871 | 508.7126 | 1394.4558 | 1121.3058 | TRUE | 16.6858 | [18 empty] | 1646 | 39 | 10.2214 | 1022.1365 | 1397.3167 | 1124.1667 | TRUE | 33.5261
1521 | 35 | 4.9204 | 492.0395 | 1396.8145 | 1123.6645 | TRUE | 16.1389 | [18 empty] | 1648 | 39 | 10.0153 | 1001.5285 | 1408.5946 | 1135.4446 | TRUE | 32.8501
1522 | 35 | 5.0725 | 507.2455 | 1396.0314 | 1122.8814 | TRUE | 16.6377 | [18 empty] | 1652 | 39 | 9.6831 | 968.314 | 1415.3513 | 1142.2013 | TRUE | 31.7607
1523 | 35 | 4.9121 | 491.2139 | 1397.8642 | 1124.7142 | TRUE | 16.1118 | [18 empty] | 1653 | 39 | 9.6842 | 968.4221 | 1411.2244 | 1138.0744 | TRUE | 31.7642
1524 | 35 | 4.9218 | 492.1848 | 1397.6379 | 1124.4879 | TRUE | 16.1437 | [18 empty] | 1654 | 39 | 9.6439 | 964.3857 | 1412.9209 | 1139.7709 | TRUE | 31.6319
1525 | 35 | 4.9134 | 491.3403 | 1398.5177 | 1125.3677 | TRUE | 16.116 | [18 empty] | 1656 | 39 | 9.8491 | 984.9096 | 1405.9954 | 1132.8454 | TRUE | 32.305
1526 | 35 | 4.8961 | 489.6133 | 1397.9067 | 1124.7567 | TRUE | 16.0593 | [18 empty] | 1657 | 39 | 9.6123 | 961.2289 | 1406.6398 | 1133.4898 | TRUE | 31.5283
1527 | 35 | 4.9143 | 491.4284 | 1399.9384 | 1126.7884 | TRUE | 16.1189 | [18 empty] | 1658 | 39 | 9.7829 | 978.2852 | 1409.212 | 1136.062 | TRUE | 32.0878
1528 | 35 | 4.9069 | 490.6889 | 1401.1566 | 1128.0066 | TRUE | 16.0946 | [18 empty] | 1659 | 39 | 9.855 | 985.499 | 1407.7739 | 1134.6239 | TRUE | 32.3244
1529 | 35 | 4.931 | 493.0999 | 1399.9255 | 1126.7755 | TRUE | 16.1737 | [18 empty] | 1660 | 39 | 9.6255 | 962.5451 | 1406.7517 | 1133.6017 | TRUE | 31.5715
1530 | 35 | 4.9737 | 497.3709 | 1400.5379 | 1127.3879 | TRUE | 16.3138 | [18 empty] | 1661 | 39 | 10.1944 | 1019.4386 | 1401.8139 | 1128.6639 | TRUE | 33.4376
1531 | 35 | 4.9468 | 494.6793 | 1401.736 | 1128.586 | TRUE | 16.2255 | [18 empty] | 1663 | 39 | 10.0955 | 1009.5513 | 1397.4983 | 1124.3483 | TRUE | 33.1133
1532 | 35 | 4.9861 | 498.6135 | 1409.4664 | 1136.3164 | TRUE | 16.3545 | [18 empty] | 1664 | 39 | 10.2265 | 1022.6504 | 1390.6632 | 1117.5132 | TRUE | 33.5429
1533 | 35 | 4.9569 | 495.6863 | 1404.8694 | 1131.7194 | TRUE | 16.2585 | [18 empty] | 1665 | 39 | 9.7766 | 977.6555 | 1409.1975 | 1136.0475 | TRUE | 32.0671
1534 | 35 | 4.9675 | 496.7484 | 1406.0008 | 1132.8508 | TRUE | 16.2934 | [18 empty] | 1672 | 39 | 9.3618 | 936.1775 | 1420.0998 | 1146.9498 | TRUE | 30.7066
1535 | 35 | 4.9942 | 499.4172 | 1405.5042 | 1132.3542 | TRUE | 16.3809 | [18 empty] | 1673 | 39 | 9.2284 | 922.8427 | 1414.2558 | 1141.1058 | TRUE | 30.2692
1536 | 35 | 4.991 | 499.1019 | 1405.3462 | 1132.1962 | TRUE | 16.3705 | [18 empty] | 1674 | 39 | 9.421 | 942.0989 | 1421.1089 | 1147.9589 | TRUE | 30.9008
1537 | 35 | 5.0069 | 500.6944 | 1406.6085 | 1133.4585 | TRUE | 16.4228 | [18 empty] | 1675 | 39 | 9.4052 | 940.517 | 1419.1178 | 1145.9678 | TRUE | 30.849
1538 | 35 | 4.9861 | 498.6135 | 1409.4664 | 1136.3164 | TRUE | 16.3545 | [18 empty] | 1676 | 39 | 9.0096 | 900.9629 | 1418.2518 | 1145.1018 | TRUE | 29.5516
1539 | 35 | 5.0149 | 501.4941 | 1408.4375 | 1135.2875 | TRUE | 16.449 | [18 empty] | 1677 | 39 | 9.0375 | 903.7458 | 1418.9929 | 1145.8429 | TRUE | 29.6429
1540 | 35 | 4.9845 | 498.4455 | 1407.0997 | 1133.9497 | TRUE | 16.349 | [18 empty] | 1678 | 39 | 8.9076 | 890.7556 | 1415.8623 | 1142.7123 | TRUE | 29.2168
1541 | 35 | 4.9961 | 499.6108 | 1408.0517 | 1134.9017 | TRUE | 16.3872 | [18 empty] | 1679 | 39 | 9.2507 | 925.07 | 1416.571 | 1143.421 | TRUE | 30.3423
1542 | 35 | 4.9805 | 498.0522 | 1406.7986 | 1133.6486 | TRUE | 16.3361 | [18 empty] | 1680 | 39 | 9.3653 | 936.5266 | 1418.3551 | 1145.2051 | TRUE | 30.7181
1543 | 35 | 5.0164 | 501.6356 | 1407.6917 | 1134.5417 | TRUE | 16.4537 | [18 empty] | 1681 | 39 | 9.3083 | 930.8298 | 1422.7586 | 1149.6086 | TRUE | 30.5312
1544 | 35 | 5.0095 | 500.9516 | 1405.9619 | 1132.8119 | TRUE | 16.4312 | [18 empty] | 1682 | 39 | 9.3316 | 933.1609 | 1419.1148 | 1145.9648 | TRUE | 30.6077
1545 | 35 | 5.0174 | 501.741 | 1408.838 | 1135.688 | TRUE | 16.4571 | [18 empty] | 1683 | 39 | 9.1603 | 916.0277 | 1416.8188 | 1143.6688 | TRUE | 30.0457
1546 | 35 | 4.9691 | 496.9127 | 1407.3484 | 1134.1984 | TRUE | 16.2987 | [18 empty] | 1684 | 39 | 9.1156 | 911.5649 | 1416.0987 | 1142.9487 | TRUE | 29.8993
1547 | 35 | 5.0282 | 502.8228 | 1406.3587 | 1133.2087 | TRUE | 16.4926 | [18 empty] | 1685 | 39 | 9.2944 | 929.4358 | 1418.2041 | 1145.0541 | TRUE | 30.4855
1548 | 35 | 5.0613 | 506.1291 | 1404.7696 | 1131.6196 | TRUE | 16.601 | [18 empty] | 1686 | 39 | 8.9961 | 899.6067 | 1415.4355 | 1142.2855 | TRUE | 29.5071
1549 | 35 | 5.0699 | 506.9941 | 1407.2595 | 1134.1095 | TRUE | 16.6294 | [18 empty] | 1687 | 39 | 9.168 | 916.8018 | 1418.7466 | 1145.5966 | TRUE | 30.0711
1550 | 35 | 5.1107 | 511.068 | 1406.2504 | 1133.1004 | TRUE | 16.763 | [18 empty] | 1688 | 39 | 8.8199 | 881.9919 | 1428.8786 | 1155.7286 | TRUE | 28.9293
1552 | 35 | 5.3122 | 531.2158 | 1398.4129 | 1125.2629 | TRUE | 17.4239 | [18 empty] | 1689 | 39 | 9.4235 | 942.3546 | 1417.5956 | 1144.4456 | TRUE | 30.9092
1553 | 35 | 5.0452 | 504.518 | 1401.9727 | 1128.8227 | TRUE | 16.5482 | [18 empty] | 1690 | 39 | 9.1777 | 917.7748 | 1417.5587 | 1144.4087 | TRUE | 30.103
1554 | 35 | 5.2135 | 521.3506 | 1409.4974 | 1136.3474 | TRUE | 17.1003 | [18 empty] | 1691 | 39 | 9.1375 | 913.7546 | 1418.2306 | 1145.0806 | TRUE | 29.9712
1555 | 35 | 4.9844 | 498.4431 | 1410.9406 | 1137.7906 | TRUE | 16.3489 | [18 empty] | 1692 | 39 | 9.3741 | 937.4088 | 1422.0122 | 1148.8622 | TRUE | 30.747
1558 | 36 | 8.0491 | 804.9083 | 1398.8999 | 1125.7499 | TRUE | 26.401 | [18 empty] | 1693 | 39 | 9.1866 | 918.6615 | 1419.4021 | 1146.2521 | TRUE | 30.1321
1559 | 36 | 7.9576 | 795.7601 | 1405.1625 | 1132.0125 | TRUE | 26.1009 | [18 empty] | 1694 | 39 | 9.2395 | 923.9507 | 1421.3752 | 1148.2252 | TRUE | 30.3056
1560 | 36 | 7.9399 | 793.9854 | 1404.1955 | 1131.0455 | TRUE | 26.0427 | [18 empty] | 1695 | 39 | 9.3527 | 935.27 | 1420.7405 | 1147.5905 | TRUE | 30.6769
1561 | 36 | 7.8946 | 789.461 | 1409.1938 | 1136.0438 | TRUE | 25.8943 | [18 empty] | 1696 | 39 | 9.0432 | 904.3187 | 1421.85 | 1148.7 | TRUE | 29.6617
1563 | 36 | 7.9403 | 794.0322 | 1411.2683 | 1138.1183 | TRUE | 26.0443 | [18 empty] | 1697 | 39 | 9.1778 | 917.7826 | 1423.7258 | 1150.5758 | TRUE | 30.1033
1566 | 36 | 8.7198 | 871.9776 | 1386.2961 | 1113.1461 | TRUE | 28.6009 | [18 empty] | 1698 | 39 | 9.0885 | 908.8537 | 1422.4552 | 1149.3052 | TRUE | 29.8104
1567 | 36 | 8.8667 | 886.6721 | 1385.7861 | 1112.6361 | TRUE | 29.0828 | [18 empty] | 1699 | 39 | 9.1151 | 911.5057 | 1423.2025 | 1150.0525 | TRUE | 29.8974
1569 | 36 | 7.9813 | 798.134 | 1405.2568 | 1132.1068 | TRUE | 26.1788 | [18 empty] | 1700 | 39 | 9.0563 | 905.6326 | 1421.1067 | 1147.9567 | TRUE | 29.7048
1570 | 36 | 7.921 | 792.1007 | 1405.1177 | 1131.9677 | TRUE | 25.9809 | [18 empty] | 1701 | 39 | 9.4952 | 949.5249 | 1418.8629 | 1145.7129 | TRUE | 31.1444
1571 | 36 | 8.0437 | 804.3704 | 1406.6609 | 1133.5109 | TRUE | 26.3834 | [18 empty] | 1702 | 39 | 9.6364 | 963.6443 | 1418.1145 | 1144.9645 | TRUE | 31.6075
1572 | 36 | 8.1951 | 819.51 | 1392.0882 | 1118.9382 | TRUE | 26.8799 | [18 empty] | 1703 | 39 | 9.5786 | 957.8561 | 1417.3029 | 1144.1529 | TRUE | 31.4177
1573 | 36 | 8.0034 | 800.3426 | 1399.7098 | 1126.5598 | TRUE | 26.2512 | [18 empty] | 1704 | 39 | 9.7272 | 972.7151 | 1419.8201 | 1146.6701 | TRUE | 31.9051
1574 | 36 | 8.35 | 835.0026 | 1392.0645 | 1118.9145 | TRUE | 27.3881 | [18 empty] | 1705 | 39 | 9.4858 | 948.5823 | 1419.5006 | 1146.3506 | TRUE | 31.1135
1575 | 36 | 7.2276 | 722.7573 | 1407.9719 | 1134.8219 | TRUE | 23.7064 | [18 empty] | 1706 | 39 | 9.5358 | 953.5847 | 1418.3099 | 1145.1599 | TRUE | 31.2776
1576 | 37 | 8.1315 | 813.1482 | 1394.2033 | 1121.0533 | TRUE | 26.6713 | [18 empty] | 1707 | 39 | 9.5204 | 952.0411 | 1417.4739 | 1144.3239 | TRUE | 31.227
1577 | 37 | 8.0389 | 803.8856 | 1400.4179 | 1127.2679 | TRUE | 26.3675 | [18 empty] | 1708 | 39 | 9.7393 | 973.9263 | 1419.4887 | 1146.3387 | TRUE | 31.9448
1578 | 37 | 8.0213 | 802.1281 | 1399.4583 | 1126.3083 | TRUE | 26.3098 | [18 empty] | 1709 | 39 | 9.797 | 979.7026 | 1417.1496 | 1143.9996 | TRUE | 32.1343
1586 | 37 | 8.3123 | 831.2291 | 1383.8418 | 1110.6918 | TRUE | 27.2643 | [18 empty] | 1710 | 39 | 9.8233 | 982.3322 | 1419.0826 | 1145.9326 | TRUE | 32.2205
1589 | 37 | 8.2883 | 828.8323 | 1383.2604 | 1110.1104 | TRUE | 27.1857 | [18 empty] | 1711 | 39 | 9.7944 | 979.4375 | 1422.4984 | 1149.3484 | TRUE | 32.1256
1599 | 37 | 8.2791 | 827.9068 | 1387.4454 | 1114.2954 | TRUE | 27.1553 | [18 empty] | 1712 | 39 | 9.5925 | 959.2537 | 1416.2522 | 1143.1022 | TRUE | 31.4635
1600 | 37 | 8.0861 | 808.6075 | 1395.0091 | 1121.8591 | TRUE | 26.5223 | [18 empty] | 1713 | 39 | 9.6123 | 961.2268 | 1418.5575 | 1145.4075 | TRUE | 31.5282
1601 | 37 | 8.4347 | 843.4683 | 1387.4254 | 1114.2754 | TRUE | 27.6658 | [18 empty] | 1714 | 39 | 9.7438 | 974.3825 | 1419.5277 | 1146.3777 | TRUE | 31.9598
1602 | 37 | 7.4213 | 742.1297 | 1390.9603 | 1117.8103 | TRUE | 24.3419 | [18 empty] | 1715 | 39 | 9.6779 | 967.7895 | 1418.4495 | 1145.2995 | TRUE | 31.7435
1603 | 37 | 7.823 | 782.2964 | 1398.1961 | 1125.0461 | TRUE | 25.6593 | [18 empty] | 1716 | 39 | 9.5849 | 958.4891 | 1416.2077 | 1143.0577 | TRUE | 31.4384
1604 | 37 | 7.8482 | 784.8181 | 1394.084 | 1120.934 | TRUE | 25.742 | [18 empty] | 1718 | 39 | 9.7786 | 977.8567 | 1418.866 | 1145.716 | TRUE | 32.0737
1605 | 37 | 7.632 | 763.2003 | 1390.866 | 1117.716 | TRUE | 25.033 | [18 empty] | 1719 | 39 | 9.7703 | 977.0301 | 1417.4816 | 1144.3316 | TRUE | 32.0466
1606 | 37 | 7.6824 | 768.2385 | 1393.9157 | 1120.7657 | TRUE | 25.1982 | [18 empty] | 1720 | 39 | 9.6739 | 967.3933 | 1419.4264 | 1146.2764 | TRUE | 31.7305
1607 | 37 | 7.3114 | 731.1361 | 1403.2217 | 1130.0717 | TRUE | 23.9813 | [18 empty] | 1721 | 39 | 9.6838 | 968.3789 | 1419.286 | 1146.136 | TRUE | 31.7628
1608 | 37 | 7.8906 | 789.0601 | 1397.2484 | 1124.0984 | TRUE | 25.8812 | [18 empty] | 1722 | 39 | 9.5762 | 957.6163 | 1419.6502 | 1146.5002 | TRUE | 31.4098
1609 | 37 | 7.6889 | 768.894 | 1399.0721 | 1125.9221 | TRUE | 25.2197 | [18 empty] | 1723 | 39 | 9.6009 | 960.0901 | 1418.4493 | 1145.2993 | TRUE | 31.491
1610 | 37 | 7.6004 | 760.0439 | 1397.8113 | 1124.6613 | TRUE | 24.9294 | [18 empty] | 1724 | 39 | 9.6085 | 960.8526 | 1418.8923 | 1145.7423 | TRUE | 31.516
1611 | 37 | 7.6266 | 762.6596 | 1398.353 | 1125.203 | TRUE | 25.0152 | [18 empty] | 1725 | 39 | 9.619 | 961.8958 | 1417.7975 | 1144.6475 | TRUE | 31.5502
1612 | 37 | 7.5686 | 756.8577 | 1396.2926 | 1123.1426 | TRUE | 24.8249 | [18 empty] | 1726 | 39 | 9.4829 | 948.2923 | 1415.6418 | 1142.4918 | TRUE | 31.104
1617 | 37 | 8.2095 | 820.9462 | 1395.0867 | 1121.9367 | TRUE | 26.927 | [18 empty] | 1727 | 39 | 9.346 | 934.6025 | 1415.9978 | 1142.8478 | TRUE | 30.655
1618 | 37 | 8.0965 | 809.6512 | 1395.1699 | 1122.0199 | TRUE | 26.5566 | [18 empty] | 1728 | 39 | 9.491 | 949.0967 | 1418.0394 | 1144.8894 | TRUE | 31.1304
1619 | 38 | 6.239 | 623.8992 | 1386.6233 | 1113.4733 | TRUE | 20.4639 | [18 empty] | 1729 | 39 | 9.4766 | 947.659 | 1415.8784 | 1142.7284 | TRUE | 31.0832
1620 | 38 | 6.1349 | 613.4899 | 1392.7102 | 1119.5602 | TRUE | 20.1225 | [18 empty] | 1730 | 39 | 9.7276 | 972.7562 | 1418.3478 | 1145.1978 | TRUE | 31.9064
1622 | 38 | 6.1191 | 611.909 | 1391.7704 | 1118.6204 | TRUE | 20.0706 | [18 empty] | 1731 | 39 | 9.4135 | 941.3544 | 1415.6672 | 1142.5172 | TRUE | 30.8764
1623 | 38 | 5.8557 | 585.5711 | 1398.6952 | 1125.5452 | TRUE | 19.2067 | [18 empty] | 1732 | 39 | 9.8269 | 982.6914 | 1402.5853 | 1129.4353 | TRUE | 32.2323
1624 | 38 | 6.0633 | 606.3253 | 1396.6246 | 1123.4746 | TRUE | 19.8875 | [18 empty] | 1733 | 39 | 9.4616 | 946.1632 | 1400.8965 | 1127.7465 | TRUE | 31.0342
1625 | 38 | 5.8844 | 588.4355 | 1399.7347 | 1126.5847 | TRUE | 19.3007 | [18 empty] | 1734 | 39 | 9.5335 | 953.3479 | 1402.9395 | 1129.7895 | TRUE | 31.2698
1626 | 38 | 5.8704 | 587.044 | 1401.1056 | 1127.9556 | TRUE | 19.255 | [18 empty] | 1735 | 39 | 9.4761 | 947.612 | 1401.204 | 1128.054 | TRUE | 31.0817
1629 | 38 | 6.1091 | 610.913 | 1398.6631 | 1125.5131 | TRUE | 20.038 | [18 empty] | 1736 | 39 | 9.4065 | 940.6465 | 1402.5282 | 1129.3782 | TRUE | 30.8532
1630 | 38 | 6.177 | 617.7022 | 1398.8813 | 1125.7313 | TRUE | 20.2606 | [18 empty] | 1737 | 39 | 9.8412 | 984.116 | 1403.8748 | 1130.7248 | TRUE | 32.279
1633 | 38 | 6.16 | 616.001 | 1392.81 | 1119.66 | TRUE | 20.2048 | [18 empty] | 1738 | 39 | 9.5956 | 959.5614 | 1401.7568 | 1128.6068 | TRUE | 31.4736
1634 | 38 | 6.1006 | 610.0622 | 1392.6783 | 1119.5283 | TRUE | 20.01 | [18 empty] | 1739 | 39 | 9.0345 | 903.4535 | 1416.9252 | 1143.7752 | TRUE | 29.6333
1635 | 38 | 6.2208 | 622.0754 | 1394.1808 | 1121.0308 | TRUE | 20.4041 | [18 empty] | 1740 | 39 | 9.3771 | 937.7128 | 1419.6485 | 1146.4985 | TRUE | 30.757
1636 | 38 | 5.9994 | 599.935 | 1400.4552 | 1127.3052 | TRUE | 19.6779 | [18 empty] | 1759 | 41 | 3.8967 | 389.67 | 1364.4457 | 1091.2957 | TRUE | 12.7812
1637 | 38 | 6.3995 | 639.9515 | 1380.005 | 1106.855 | TRUE | 20.9904 | [18 empty] | 1760 | 41 | 3.5238 | 352.3751 | 1371.8825 | 1098.7325 | TRUE | 11.5579
1638 | 38 | 6.1927 | 619.2738 | 1387.416 | 1114.266 | TRUE | 20.3122 | [18 empty] | 1761 | 41 | 3.8866 | 388.6587 | 1363.8461 | 1090.6961 | TRUE | 12.748
1640 | 38 | 5.0168 | 501.6751 | 1419.1444 | 1145.9944 | TRUE | 16.4549 | [18 empty] | 1762 | 41 | 3.6011 | 360.1105 | 1370.1629 | 1097.0129 | TRUE | 11.8116
1642 | 39 | 9.4505 | 945.048 | 1414.7948 | 1141.6448 | TRUE | 30.9976 | [18 empty] | 1763 | 41 | 3.8093 | 380.9315 | 1367.9454 | 1094.7954 | TRUE | 12.4946
1644 | 39 | 9.7557 | 975.5678 | 1418.5506 | 1145.4006 | TRUE | 31.9986 | [18 empty] | 1764 | 41 | 3.6229 | 362.2876 | 1370.6718 | 1097.5218 | TRUE | 11.883
1645 | 39 | 8.8578 | 885.7791 | 1406.2169 | 1133.0669 | TRUE | 29.0536 | [18 empty] | 1765 | 41 | 3.6115 | 361.1548 | 1372.5192 | 1099.3692 | TRUE | 11.8459
1646 | 39 | 10.1283 | 1012.8305 | 1388.8901 | 1115.7401 | TRUE | 33.2208 | [18 empty] | 1766 | 41 | 3.552 | 355.2004 | 1373.1202 | 1099.9702 | TRUE | 11.6506
1648 | 39 | 9.9214 | 992.1377 | 1400.2092 | 1127.0592 | TRUE | 32.5421 | [18 empty] | 1770 | 41 | 3.8645 | 386.4465 | 1370.5686 | 1097.4186 | TRUE | 12.6754
1649 | 39 | 10.0617 | 1006.1686 | 1404.5634 | 1131.4134 | TRUE | 33.0023 | [18 empty] | 1771 | 41 | 3.9254 | 392.5379 | 1370.6599 | 1097.5099 | TRUE | 12.8752
1651 | 39 | 10.9345 | 1093.4526 | 1376.5037 | 1103.3537 | TRUE | 35.8653 | [18 empty] | 1775 | 41 | 3.9269 | 392.6866 | 1364.7595 | 1091.6095 | TRUE | 12.8801
1652 | 39 | 9.5872 | 958.7151 | 1406.9421 | 1133.7921 | TRUE | 31.4459 | [18 empty] | 1776 | 41 | 3.87 | 387.0007 | 1364.7096 | 1091.5596 | TRUE | 12.6936
1653 | 39 | 9.5913 | 959.1344 | 1403.0608 | 1129.9108 | TRUE | 31.4596 | [18 empty] | 1777 | 41 | 3.9856 | 398.5607 | 1366.0381 | 1092.8881 | TRUE | 13.0728
1654 | 39 | 9.552 | 955.2015 | 1404.8284 | 1131.6784 | TRUE | 31.3306 | [18 empty] | 1778 | 41 | 3.7429 | 374.2864 | 1371.6671 | 1098.5171 | TRUE | 12.2766
1656 | 39 | 9.7578 | 975.7793 | 1397.8769 | 1124.7269 | TRUE | 32.0056 | [18 empty] | 1779 | 41 | 3.9779 | 397.7879 | 1359.8796 | 1086.7296 | TRUE | 13.0474
1657 | 39 | 9.5089 | 950.8865 | 1397.3771 | 1124.2271 | TRUE | 31.1891 | [18 empty] | 1780 | 41 | 2.7406 | 274.0607 | 1390.8345 | 1117.6845 | TRUE | 8.9892
1658 | 39 | 9.6845 | 968.4549 | 1400.4081 | 1127.2581 | TRUE | 31.7653
1659 | 39 | 9.7643 | 976.4336 | 1399.7715 | 1126.6215 | TRUE | 32.027
1660 | 39 | 9.5326 | 953.2617 | 1398.5515 | 1125.4015 | TRUE | 31.267
1661 | 39 | 10.1005 | 1010.0495 | 1393.16 | 1120.01 | TRUE | 33.1296
1662 | 39 | 10.1717 | 1017.1742 | 1398.1838 | 1125.0338 | TRUE | 33.3633
1663 | 39 | 9.9934 | 999.336 | 1388.0988 | 1114.9488 | TRUE | 32.7782
1664 | 39 | 10.1157 | 1011.5728 | 1380.5368 | 1107.3868 | TRUE | 33.1796
1665 | 39 | 9.668 | 966.7966 | 1399.8518 | 1126.7018 | TRUE | 31.7109
1666 | 39 | 10.3499 | 1034.9949 | 1387.7526 | 1114.6026 | TRUE | 33.9478
1668 | 39 | 10.3499 | 1034.9949 | 1387.7526 | 1114.6026 | TRUE | 33.9478
1669 | 39 | 10.3207 | 1032.0696 | 1397.6756 | 1124.5256 | TRUE | 33.8519
1670 | 39 | 10.4395 | 1043.9473 | 1393.4236 | 1120.2736 | TRUE | 34.2415
1672 | 39 | 9.28 | 928.0014 | 1413.055 | 1139.905 | TRUE | 30.4385
1673 | 39 | 9.1422 | 914.2237 | 1406.9037 | 1133.7537 | TRUE | 29.9865
1674 | 39 | 9.3386 | 933.862 | 1413.9363 | 1140.7863 | TRUE | 30.6307
1675 | 39 | 9.3203 | 932.0276 | 1411.785 | 1138.635 | TRUE | 30.5705
1676 | 39 | 8.9189 | 891.8942 | 1410.4747 | 1137.3247 | TRUE | 29.2541
1677 | 39 | 8.9505 | 895.0479 | 1411.6373 | 1138.4873 | TRUE | 29.3576
1678 | 39 | 8.8124 | 881.2404 | 1407.7994 | 1134.6494 | TRUE | 28.9047
1679 | 39 | 9.1568 | 915.6844 | 1408.4047 | 1135.2547 | TRUE | 30.0345
1680 | 39 | 9.2741 | 927.4112 | 1410.5308 | 1137.3808 | TRUE | 30.4191
1681 | 39 | 9.2203 | 922.0279 | 1415.2455 | 1142.0955 | TRUE | 30.2425
1682 | 39 | 9.2379 | 923.7886 | 1410.9917 | 1137.8417 | TRUE | 30.3003
1683 | 39 | 9.0657 | 906.5715 | 1408.6078 | 1135.4578 | TRUE | 29.7355
1684 | 39 | 9.0184 | 901.8422 | 1407.6777 | 1134.5277 | TRUE | 29.5804
1685 | 39 | 9.2011 | 920.1107 | 1410.076 | 1136.926 | TRUE | 30.1796
1686 | 39 | 8.9007 | 890.0717 | 1407.2549 | 1134.1049 | TRUE | 29.1944
1687 | 39 | 9.0753 | 907.5276 | 1410.8364 | 1137.6864 | TRUE | 29.7669
1689 | 39 | 9.3314 | 933.1393 | 1409.6215 | 1136.4715 | TRUE | 30.607
1690 | 39 | 9.085 | 908.5022 | 1409.6205 | 1136.4705 | TRUE | 29.7989
1691 | 39 | 9.0494 | 904.9358 | 1410.7289 | 1137.5789 | TRUE | 29.6819
1692 | 39 | 9.2843 | 928.4314 | 1414.2551 | 1141.1051 | TRUE | 30.4526
1693 | 39 | 9.0975 | 909.7504 | 1411.7647 | 1138.6147 | TRUE | 29.8398
1694 | 39 | 9.1496 | 914.9616 | 1413.6642 | 1140.5142 | TRUE | 30.0107
1695 | 39 | 9.2669 | 926.6915 | 1413.3778 | 1140.2278 | TRUE | 30.3955
1696 | 39 | 8.9547 | 895.4704 | 1414.3404 | 1141.1904 | TRUE | 29.3714
1697 | 39 | 9.0886 | 908.8566 | 1416.1555 | 1143.0055 | TRUE | 29.8105
1698 | 39 | 8.9989 | 899.8881 | 1414.8573 | 1141.7073 | TRUE | 29.5163
1699 | 39 | 9.0238 | 902.3823 | 1415.4057 | 1142.2557 | TRUE | 29.5981
1700 | 39 | 8.9645 | 896.446 | 1413.2876 | 1140.1376 | TRUE | 29.4034
1701 | 39 | 9.4163 | 941.6349 | 1412.103 | 1138.953 | TRUE | 30.8856
1702 | 39 | 9.5587 | 955.8653 | 1411.3802 | 1138.2302 | TRUE | 31.3524
1703 | 39 | 9.5017 | 950.1655 | 1410.7385 | 1137.5885 | TRUE | 31.1654
1704 | 39 | 9.6454 | 964.5368 | 1412.7062 | 1139.5562 | TRUE | 31.6368
1705 | 39 | 9.4058 | 940.5787 | 1412.7967 | 1139.6467 | TRUE | 30.851
1706 | 39 | 9.454 | 945.3977 | 1411.3869 | 1138.2369 | TRUE | 31.009
1707 | 39 | 9.4328 | 943.2753 | 1409.9299 | 1136.7799 | TRUE | 30.9394
1708 | 39 | 9.6583 | 965.8315 | 1412.5193 | 1139.3693 | TRUE | 31.6793
1709 | 39 | 9.7166 | 971.6568 | 1410.1845 | 1137.0345 | TRUE | 31.8703
1710 | 39 | 9.7466 | 974.6556 | 1412.4963 | 1139.3463 | TRUE | 31.9687
1711 | 39 | 9.7103 | 971.0273 | 1415.2398 | 1142.0898 | TRUE | 31.8497
1712 | 39 | 9.5076 | 950.7584 | 1408.996 | 1135.846 | TRUE | 31.1849
1713 | 39 | 9.5314 | 953.1389 | 1411.5575 | 1138.4075 | TRUE | 31.263
1714 | 39 | 9.6575 | 965.7538 | 1412.0694 | 1138.9194 | TRUE | 31.6767
1715 | 39 | 9.593 | 959.2983 | 1411.1794 | 1138.0294 | TRUE | 31.465
1716 | 39 | 9.4987 | 949.8691 | 1408.9248 | 1135.7748 | TRUE | 31.1557
1717 | 39 | 10.0151 | 1001.5116 | 1415.5887 | 1142.4387 | TRUE | 32.8496
1718 | 39 | 9.6969 | 969.6867 | 1411.8998 | 1138.7498 | TRUE | 31.8057
1719 | 39 | 9.6858 | 968.5757 | 1410.2292 | 1137.0792 | TRUE | 31.7693
1720 | 39 | 9.586 | 958.6003 | 1411.8025 | 1138.6525 | TRUE | 31.4421
1721 | 39 | 9.6001 | 960.0065 | 1412.0238 | 1138.8738 | TRUE | 31.4882
1722 | 39 | 9.4887 | 948.8698 | 1412.1175 | 1138.9675 | TRUE | 31.1229
1723 | 39 | 9.5148 | 951.4802 | 1411.039 | 1137.889 | TRUE | 31.2086
1724 | 39 | 9.5199 | 951.9919 | 1411.1283 | 1137.9783 | TRUE | 31.2253
1725 | 39 | 9.5384 | 953.8423 | 1410.8345 | 1137.6845 | TRUE | 31.286
1726 | 39 | 9.4038 | 940.3754 | 1408.7885 | 1135.6385 | TRUE | 30.8443
1727 | 39 | 9.2595 | 925.9525 | 1408.6262 | 1135.4762 | TRUE | 30.3712
1728 | 39 | 9.4115 | 941.1511 | 1411.2762 | 1138.1262 | TRUE | 30.8698
1729 | 39 | 9.3927 | 939.268 | 1408.708 | 1135.558 | TRUE | 30.808
1730 | 39 | 9.646 | 964.5998 | 1411.2781 | 1138.1281 | TRUE | 31.6389
1731 | 39 | 9.3299 | 932.9898 | 1408.5712 | 1135.4212 | TRUE | 30.6021
1732 | 39 | 9.7356 | 973.5551 | 1394.3376 | 1121.1876 | TRUE | 31.9326
1733 | 39 | 9.3661 | 936.6116 | 1392.3485 | 1119.1985 | TRUE | 30.7209
1734 | 39 | 9.4378 | 943.7836 | 1394.2032 | 1121.0532 | TRUE | 30.9561
1735 | 39 | 9.3802 | 938.0236 | 1392.6809 | 1119.5309 | TRUE | 30.7672
1736 | 39 | 9.3082 | 930.8242 | 1393.6988 | 1120.5488 | TRUE | 30.531
1737 | 39 | 9.7431 | 974.3121 | 1394.9318 | 1121.7818 | TRUE | 31.9574
1738 | 39 | 9.5011 | 950.1109 | 1393.273 | 1120.123 | TRUE | 31.1636
1739 | 39 | 8.9481 | 894.8094 | 1409.6676 | 1136.5176 | TRUE | 29.3498
1740 | 39 | 9.2967 | 929.6662 | 1412.8621 | 1139.7121 | TRUE | 30.4931
1759 | 41 | 3.8429 | 384.2939 | 1358.6609 | 1085.5109 | TRUE | 12.6048
1761 | 41 | 3.8305 | 383.055 | 1357.7835 | 1084.6335 | TRUE | 12.5642
1762 | 41 | 3.5449 | 354.4869 | 1364.2614 | 1091.1114 | TRUE | 11.6272
1763 | 41 | 3.7555 | 375.5501 | 1362.3069 | 1089.1569 | TRUE | 12.318
1764 | 41 | 3.571 | 357.0985 | 1365.2376 | 1092.0876 | TRUE | 11.7128
1765 | 41 | 3.5543 | 355.427 | 1366.5276 | 1093.3776 | TRUE | 11.658
1766 | 41 | 3.4926 | 349.2584 | 1366.9476 | 1093.7976 | TRUE | 11.4557
1770 | 41 | 3.8057 | 380.5711 | 1364.2682 | 1091.1182 | TRUE | 12.4827
1771 | 41 | 3.8661 | 386.614 | 1364.4382 | 1091.2882 | TRUE | 12.6809
1775 | 41 | 3.8719 | 387.1931 | 1358.7753 | 1085.6253 | TRUE | 12.6999
1776 | 41 | 3.8148 | 381.4835 | 1358.6613 | 1085.5113 | TRUE | 12.5127
1777 | 41 | 3.9309 | 393.0935 | 1360.0712 | 1086.9212 | TRUE | 12.8935
1778 | 41 | 3.6888 | 368.8795 | 1365.9372 | 1092.7872 | TRUE | 12.0993
1779 | 41 | 3.923 | 392.3025 | 1353.732 | 1080.582 | TRUE | 12.8675
1780 | 41 | 2.6712 | 267.1237 | 1383.5298 | 1110.3798 | TRUE | 8.7617
| H2O = SiO2 melt (Scruggs and Putirka 2017) | [6 empty] | 1 wt. H2O | [5 empty] | 2 wt. H2O | [6 empty] | 3 wt. H2O
| Cpx-liq thermobarometry - summary | [6 empty] | Cpx-liq thermobarometry - summary | [5 empty] | Cpx-liq thermobarometry - summary | [6 empty] | Cpx-liq thermobarometry - summary
| 1015 | n# equilibrium pairs (Fe-Mg & DiHd) | [5 empty] | 524 | n# equilibrium pairs (Fe-Mg & DiHd) |  |  |  |  | 758 | n# equilibrium pairs (Fe-Mg & DiHd) | [5 empty] | 920 | n# equilibrium pairs (Fe-Mg & DiHd)
|  | T_dC | P_MPa | Depth_km |  |  |  |  | T_dC | P_MPa | Depth_km |  |  |  | T_dC | P_MPa | Depth_km |  |  |  |  | T_dC | P_MPa | Depth_km
| average | 1126.6426 | 693.4413 | 22.7449 |  |  |  | average | 1160.5754 | 743.0483 | 24.372 |  |  | average | 1146.918 | 700.917 | 22.9901 |  |  |  | average | 1132.8808 | 690.7094 | 22.6553
| st dev | 12.4059 | 176.8577 | 5.8009 |  |  |  | st dev | 11.6085 | 159.7842 | 5.2409 |  |  | st dev | 11.6914 | 167.9856 | 5.5099 |  |  |  | st dev | 11.8064 | 175.1711 | 5.7456

## M13 All
MM_M13 | Sample_ID_Cpx | P_kbar | P_MPa | T_K | T_C | Eq Tests Neave2017? | Depth_km | MM_M13_1 wt% H2O | Sample_ID_Cpx | P_kbar | P_MPa | T_K | T_C | Eq Tests Neave2017? | Depth_km |  | MM_M13_2 wt H2O | Sample_ID_Cpx | P_kbar | P_MPa | T_K | T_C | Eq Tests Neave2017? | Depth_km | MM_M13_3 wt H2O | Sample_ID_Cpx | P_kbar | P_MPa | T_K | T_C | Eq Tests Neave2017? | Depth_km
0 | 0 | 5.1164 | 511.6443 | 1311.0461 | 1037.8961 | TRUE | 16.7819 | 0 | 0 | 4.9117 | 491.1737 | 1329.1505 | 1056.0005 | TRUE | 16.1105 |  | 0 | 0 | 4.9858 | 498.5766 | 1322.5459 | 1049.3959 | TRUE | 16.3533 | 0 | 0 | 5.0598 | 505.9795 | 1316.0065 | 1042.8565 | TRUE | 16.5961
4 | 3 | 5.9271 | 592.7104 | 1303.796 | 1030.646 | TRUE | 19.4409 | 2 | 1 | 4.7577 | 475.7693 | 1322.6068 | 1049.4568 | TRUE | 15.6052 |  | 2 | 1 | 4.8317 | 483.1722 | 1316.0668 | 1042.9168 | TRUE | 15.8481 | 2 | 1 | 4.9058 | 490.5751 | 1309.5913 | 1036.4413 | TRUE | 16.0909
6 | 4 | 6.4045 | 640.4453 | 1248.7585 | 975.6085 | TRUE | 21.0066 | 5 | 3 | 5.7224 | 572.2398 | 1321.6993 | 1048.5493 | TRUE | 18.7695 |  | 5 | 3 | 5.7964 | 579.6427 | 1315.1683 | 1042.0183 | TRUE | 19.0123 | 5 | 3 | 5.8705 | 587.0456 | 1308.7016 | 1035.5516 | TRUE | 19.2551
7 | 4 | 5.3262 | 532.6224 | 1309.4152 | 1036.2652 | TRUE | 17.47 | 7 | 4 | 6.209 | 620.9041 | 1264.4181 | 991.2681 | TRUE | 20.3657 |  | 7 | 4 | 6.2831 | 628.307 | 1258.4397 | 985.2897 | TRUE | 20.6085 | 7 | 4 | 6.3571 | 635.7099 | 1252.5175 | 979.3675 | TRUE | 20.8513
11 | 5 | 6.672 | 667.1977 | 1369.1763 | 1096.0263 | TRUE | 21.8841 | 8 | 4 | 6.9388 | 693.8846 | 1359.7051 | 1086.5551 | TRUE | 22.7594 |  | 12 | 5 | 6.5654 | 656.5386 | 1379.3934 | 1106.2434 | TRUE | 21.5345 | 12 | 5 | 6.6394 | 663.9415 | 1372.2813 | 1099.1313 | TRUE | 21.7773
13 | 5 | 6.3865 | 638.6538 | 1366.293 | 1093.143 | TRUE | 20.9478 | 13 | 5 | 6.4914 | 649.1357 | 1386.5796 | 1113.4296 | TRUE | 21.2917 |  | 14 | 5 | 6.2807 | 628.0726 | 1376.3922 | 1103.2422 | TRUE | 20.6008 | 14 | 5 | 6.3548 | 635.4755 | 1369.3109 | 1096.1609 | TRUE | 20.8436
15 | 5 | 6.3869 | 638.6873 | 1364.442 | 1091.292 | TRUE | 20.9489 | 15 | 5 | 6.2067 | 620.6697 | 1383.547 | 1110.397 | TRUE | 20.358 |  | 16 | 5 | 6.2836 | 628.3614 | 1374.269 | 1101.119 | TRUE | 20.6103 | 16 | 5 | 6.3576 | 635.7643 | 1367.2095 | 1094.0595 | TRUE | 20.8531
16 | 5 | 6.4305 | 643.0499 | 1364.4829 | 1091.3329 | TRUE | 21.092 | 17 | 5 | 6.2096 | 620.9584 | 1381.4017 | 1108.2517 | TRUE | 20.3674 |  | 17 | 5 | 6.3243 | 632.4321 | 1374.5902 | 1101.4402 | TRUE | 20.7438 | 17 | 5 | 6.3984 | 639.835 | 1367.5274 | 1094.3774 | TRUE | 20.9866
17 | 5 | 6.5434 | 654.3371 | 1366.3905 | 1093.2405 | TRUE | 21.4623 | 18 | 5 | 6.2503 | 625.0292 | 1381.7263 | 1108.5763 | TRUE | 20.501 |  | 18 | 5 | 6.4363 | 643.626 | 1376.616 | 1103.466 | TRUE | 21.1109 | 18 | 5 | 6.5103 | 651.0289 | 1369.5325 | 1096.3825 | TRUE | 21.3538
22 | 5 | 6.331 | 633.0975 | 1365.0152 | 1091.8652 | TRUE | 20.7656 | 19 | 5 | 6.3622 | 636.223 | 1383.7732 | 1110.6232 | TRUE | 20.8681 |  | 23 | 5 | 6.2235 | 622.3455 | 1375.2594 | 1102.1094 | TRUE | 20.4129 | 23 | 5 | 6.2975 | 629.7484 | 1368.1897 | 1095.0397 | TRUE | 20.6558
58 | 5 | 5.7748 | 577.4814 | 1351.4541 | 1078.3041 | TRUE | 18.9414 | 24 | 5 | 6.1494 | 614.9425 | 1382.4024 | 1109.2524 | TRUE | 20.1701 |  | 59 | 5 | 5.6627 | 566.2679 | 1361.9292 | 1088.7792 | TRUE | 18.5736 | 59 | 5 | 5.7367 | 573.6708 | 1354.9956 | 1081.8456 | TRUE | 18.8164
63 | 5 | 6.2503 | 625.0301 | 1363.8074 | 1090.6574 | TRUE | 20.501 | 60 | 5 | 5.5886 | 558.865 | 1368.9341 | 1095.7841 | TRUE | 18.3308 |  | 64 | 5 | 6.1455 | 614.5473 | 1373.7754 | 1100.6254 | TRUE | 20.1572 | 64 | 5 | 6.2195 | 621.9502 | 1366.7209 | 1093.5709 | TRUE | 20.4
140 | 6 | 7.6466 | 764.6552 | 1343.4639 | 1070.3139 | TRUE | 25.0807 | 65 | 5 | 6.0714 | 607.1444 | 1380.903 | 1107.753 | TRUE | 19.9143 |  | 141 | 6 | 7.5395 | 753.9529 | 1353.3397 | 1080.1897 | TRUE | 24.7297 | 141 | 6 | 7.6136 | 761.3558 | 1346.4931 | 1073.3431 | TRUE | 24.9725
142 | 6 | 5.282 | 528.2033 | 1346.0077 | 1072.8577 | TRUE | 17.3251 | 142 | 6 | 7.4655 | 746.5499 | 1360.2563 | 1087.1063 | TRUE | 24.4868 |  | 143 | 6 | 5.1647 | 516.4742 | 1356.8799 | 1083.7299 | TRUE | 16.9404 | 143 | 6 | 5.2388 | 523.8771 | 1349.9975 | 1076.8475 | TRUE | 17.1832
143 | 6 | 4.7143 | 471.4265 | 1358.3379 | 1085.1879 | TRUE | 15.4628 | 144 | 6 | 5.0907 | 509.0713 | 1363.8328 | 1090.6828 | TRUE | 16.6975 |  | 144 | 6 | 4.5904 | 459.0403 | 1370.0367 | 1096.8867 | TRUE | 15.0565 | 144 | 6 | 4.6644 | 466.4432 | 1363.0205 | 1089.8705 | TRUE | 15.2993
144 | 6 | 4.885 | 488.5041 | 1364.044 | 1090.894 | TRUE | 16.0229 | 145 | 6 | 4.5164 | 451.6373 | 1377.1255 | 1103.9755 | TRUE | 14.8137 |  | 145 | 6 | 4.7601 | 476.0072 | 1375.9481 | 1102.7981 | TRUE | 15.613 | 145 | 6 | 4.8341 | 483.4101 | 1368.8714 | 1095.7214 | TRUE | 15.8559
147 | 6 | 5.053 | 505.3027 | 1353.2587 | 1080.1087 | TRUE | 16.5739 | 147 | 6 | 5.4827 | 548.2666 | 1359.5954 | 1086.4454 | TRUE | 17.9831 |  | 146 | 6 | 5.5567 | 555.6695 | 1352.6855 | 1079.5355 | TRUE | 18.226 | 146 | 6 | 5.1537 | 515.3714 | 1344.1473 | 1070.9973 | TRUE | 16.9042
148 | 6 | 5.2083 | 520.8284 | 1333.297 | 1060.147 | TRUE | 17.0832 | 148 | 6 | 5.0057 | 500.5655 | 1357.8623 | 1084.7123 | TRUE | 16.4186 |  | 147 | 6 | 5.0797 | 507.9685 | 1350.97 | 1077.82 | TRUE | 16.6614 | 149 | 6 | 5.0004 | 500.0409 | 1358.167 | 1085.017 | TRUE | 16.4013
149 | 6 | 5.4097 | 540.9725 | 1338.9893 | 1065.8393 | TRUE | 17.7439 | 151 | 6 | 4.8524 | 485.2351 | 1372.1711 | 1099.0211 | TRUE | 15.9157 |  | 150 | 6 | 4.9264 | 492.638 | 1365.1331 | 1091.9831 | TRUE | 16.1585 | 150 | 6 | 5.156 | 515.6001 | 1338.0308 | 1064.8808 | TRUE | 16.9117
150 | 6 | 6.176 | 617.6022 | 1333.6426 | 1060.4926 | TRUE | 20.2574 | 152 | 6 | 5.0079 | 500.7943 | 1351.6207 | 1078.4707 | TRUE | 16.4261 |  | 151 | 6 | 5.082 | 508.1972 | 1344.7914 | 1071.6414 | TRUE | 16.6689 | 151 | 6 | 5.3656 | 536.5578 | 1343.0185 | 1069.8685 | TRUE | 17.5991
151 | 7 | 5.4811 | 548.1135 | 1350.3124 | 1077.1624 | TRUE | 17.9781 | 153 | 6 | 5.2175 | 521.752 | 1356.7104 | 1083.5604 | TRUE | 17.1135 |  | 152 | 6 | 5.2915 | 529.1549 | 1349.8297 | 1076.6797 | TRUE | 17.3563 | 152 | 6 | 6.1337 | 613.3702 | 1337.4738 | 1064.3238 | TRUE | 20.1185
189 | 7 | 5.0641 | 506.407 | 1352.0748 | 1078.9248 | TRUE | 16.6102 | 154 | 6 | 5.1732 | 517.3231 | 1357.4657 | 1084.3157 | TRUE | 16.9682 |  | 153 | 6 | 6.0597 | 605.9672 | 1344.2288 | 1071.0788 | TRUE | 19.8757 | 153 | 7 | 5.4467 | 544.6651 | 1353.5112 | 1080.3612 | TRUE | 17.865
190 | 7 | 4.9654 | 496.5353 | 1353.3161 | 1080.1661 | TRUE | 16.2864 | 155 | 6 | 5.3827 | 538.2705 | 1357.1478 | 1083.9978 | TRUE | 17.6553 |  | 154 | 7 | 5.3726 | 537.2622 | 1360.4295 | 1087.2795 | TRUE | 17.6222 | 191 | 7 | 5.0277 | 502.773 | 1355.4549 | 1082.3049 | TRUE | 16.491
207 | 7 | 5.4434 | 544.3388 | 1331.3505 | 1058.2005 | TRUE | 17.8543 | 156 | 6 | 6.214 | 621.3971 | 1349.5282 | 1076.3782 | TRUE | 20.3818 |  | 155 | 7 | 5.7245 | 572.4453 | 1361.3546 | 1088.2046 | TRUE | 18.7762 | 192 | 7 | 4.9278 | 492.7823 | 1356.8136 | 1083.6636 | TRUE | 16.1633
264 | 8 | 6.1889 | 618.89 | 1335.8514 | 1062.7014 | TRUE | 20.2996 | 157 | 6 | 5.9856 | 598.5643 | 1351.0523 | 1077.9023 | TRUE | 19.6329 |  | 193 | 7 | 4.9537 | 495.3701 | 1362.3932 | 1089.2432 | TRUE | 16.2481 | 209 | 7 | 5.4024 | 540.2356 | 1335.052 | 1061.902 | TRUE | 17.7197
266 | 8 | 4.3894 | 438.9442 | 1338.6035 | 1065.4535 | TRUE | 14.3974 | 158 | 7 | 5.2986 | 529.8592 | 1367.419 | 1094.269 | TRUE | 17.3794 |  | 194 | 7 | 5.3894 | 538.9395 | 1363.636 | 1090.486 | TRUE | 17.6772 | 266 | 8 | 6.1559 | 615.5906 | 1338.8463 | 1065.6963 | TRUE | 20.1914
267 | 8 | 3.9419 | 394.1894 | 1350.6562 | 1077.5062 | TRUE | 12.9294 | 159 | 7 | 5.7201 | 572.0097 | 1369.1077 | 1095.9577 | TRUE | 18.7619 |  | 195 | 7 | 4.8538 | 485.3794 | 1363.7659 | 1090.6159 | TRUE | 15.9204 | 268 | 8 | 4.3462 | 434.618 | 1342.5495 | 1069.3995 | TRUE | 14.2555
268 | 8 | 3.9971 | 399.7128 | 1356.6844 | 1083.5344 | TRUE | 13.1106 | 160 | 7 | 5.6504 | 565.0424 | 1368.3535 | 1095.2035 | TRUE | 18.5334 |  | 212 | 7 | 5.3283 | 532.8327 | 1341.7824 | 1068.6324 | TRUE | 17.4769 | 269 | 8 | 3.8921 | 389.206 | 1355.286 | 1082.136 | TRUE | 12.766
269 | 8 | 4.7159 | 471.5862 | 1334.693 | 1061.543 | TRUE | 15.468 | 198 | 7 | 4.8797 | 487.9672 | 1369.4029 | 1096.2529 | TRUE | 16.0053 |  | 269 | 8 | 6.0819 | 608.1877 | 1345.6152 | 1072.4652 | TRUE | 19.9486 | 270 | 8 | 3.9462 | 394.6189 | 1361.4597 | 1088.3097 | TRUE | 12.9435
270 | 8 | 4.3476 | 434.7584 | 1332.8131 | 1059.6631 | TRUE | 14.2601 | 199 | 7 | 5.3154 | 531.5366 | 1370.6586 | 1097.5086 | TRUE | 17.4344 |  | 271 | 8 | 4.2722 | 427.2151 | 1349.3559 | 1076.2059 | TRUE | 14.0127 | 271 | 8 | 4.6744 | 467.4434 | 1338.4492 | 1065.2992 | TRUE | 15.3321
273 | 8 | 4.1836 | 418.3602 | 1345.8336 | 1072.6836 | TRUE | 13.7222 | 200 | 7 | 4.7798 | 477.9764 | 1370.7897 | 1097.6397 | TRUE | 15.6776 |  | 272 | 8 | 3.818 | 381.8031 | 1362.2225 | 1089.0725 | TRUE | 12.5231 | 272 | 8 | 4.3034 | 430.3402 | 1336.8083 | 1063.6583 | TRUE | 14.1152
274 | 8 | 4.3062 | 430.6186 | 1326.2286 | 1053.0786 | TRUE | 14.1243 | 217 | 7 | 5.2543 | 525.4298 | 1348.5811 | 1075.4311 | TRUE | 17.2341 |  | 274 | 8 | 4.6004 | 460.0405 | 1345.214 | 1072.064 | TRUE | 15.0893 | 275 | 8 | 4.131 | 413.0984 | 1350.6881 | 1077.5381 | TRUE | 13.5496
275 | 8 | 4.525 | 452.5034 | 1331.8318 | 1058.6818 | TRUE | 14.8421 | 274 | 8 | 6.0078 | 600.7848 | 1352.4528 | 1079.3028 | TRUE | 19.7057 |  | 275 | 8 | 4.2294 | 422.9373 | 1343.5566 | 1070.4066 | TRUE | 13.8723 | 276 | 8 | 4.2539 | 425.3903 | 1330.9123 | 1057.7623 | TRUE | 13.9528
276 | 8 | 5.1088 | 510.8758 | 1326.5772 | 1053.4272 | TRUE | 16.7567 | 276 | 8 | 4.1981 | 419.8122 | 1356.2318 | 1083.0818 | TRUE | 13.7698 |  | 278 | 8 | 4.057 | 405.6955 | 1357.5776 | 1084.4276 | TRUE | 13.3068 | 277 | 8 | 4.4809 | 448.0888 | 1335.818 | 1062.668 | TRUE | 14.6973
277 | 9 | 4.8556 | 485.5565 | 1337.4847 | 1064.3347 | TRUE | 15.9263 | 277 | 8 | 3.744 | 374.4002 | 1369.2305 | 1096.0805 | TRUE | 12.2803 |  | 279 | 8 | 4.1799 | 417.9874 | 1337.601 | 1064.451 | TRUE | 13.71 | 278 | 8 | 4.4566 | 445.6559 | 1336.4757 | 1063.3257 | TRUE | 14.6175
278 | 9 | 7.0835 | 708.3519 | 1343.0276 | 1069.8776 | TRUE | 23.2339 | 279 | 8 | 4.5264 | 452.6375 | 1352.0476 | 1078.8976 | TRUE | 14.8465 |  | 280 | 8 | 4.4069 | 440.6859 | 1342.5562 | 1069.4062 | TRUE | 14.4545 | 279 | 8 | 5.2547 | 525.4701 | 1328.7838 | 1055.6338 | TRUE | 17.2354
280 | 9 | 4.9106 | 491.0554 | 1345.4596 | 1072.3096 | TRUE | 16.1066 | 280 | 8 | 4.1553 | 415.5343 | 1350.3733 | 1077.2233 | TRUE | 13.6295 |  | 281 | 8 | 4.3825 | 438.2529 | 1343.2206 | 1070.0706 | TRUE | 14.3747 | 280 | 8 | 5.0664 | 506.6437 | 1330.3678 | 1057.2178 | TRUE | 16.6179
281 | 9 | 5.2284 | 522.8434 | 1341.1993 | 1068.0493 | TRUE | 17.1493 | 283 | 8 | 3.9829 | 398.2926 | 1364.5377 | 1091.3877 | TRUE | 13.064 |  | 282 | 8 | 4.4775 | 447.7458 | 1341.9961 | 1068.8461 | TRUE | 14.6861 | 281 | 9 | 4.8111 | 481.1095 | 1341.5343 | 1068.3843 | TRUE | 15.7804
282 | 9 | 4.3795 | 437.9543 | 1357.8437 | 1084.6937 | TRUE | 14.3649 | 284 | 8 | 4.6396 | 463.9638 | 1363.1604 | 1090.0104 | TRUE | 15.218 |  | 283 | 8 | 4.535 | 453.4996 | 1342.8574 | 1069.7074 | TRUE | 14.8748 | 282 | 9 | 7.0505 | 705.0525 | 1346.0548 | 1072.9048 | TRUE | 23.1257
284 | 9 | 5.3116 | 531.1625 | 1346.3831 | 1073.2331 | TRUE | 17.4221 | 285 | 8 | 4.1058 | 410.5845 | 1344.3572 | 1071.2072 | TRUE | 13.4672 |  | 284 | 8 | 5.1807 | 518.0671 | 1335.4511 | 1062.3011 | TRUE | 16.9926 | 284 | 9 | 4.8673 | 486.7292 | 1349.4461 | 1076.2961 | TRUE | 15.9647
285 | 9 | 5.2798 | 527.9775 | 1341.5001 | 1068.3501 | TRUE | 17.3177 | 286 | 8 | 4.3328 | 433.283 | 1349.3627 | 1076.2127 | TRUE | 14.2117 |  | 285 | 8 | 4.9924 | 499.2408 | 1337.051 | 1063.901 | TRUE | 16.3751 | 285 | 9 | 5.1862 | 518.6153 | 1345.0705 | 1071.9205 | TRUE | 17.0106
286 | 9 | 4.8413 | 484.1294 | 1339.5455 | 1066.3955 | TRUE | 15.8794 | 287 | 8 | 4.3085 | 430.85 | 1350.0339 | 1076.8839 | TRUE | 14.1319 |  | 286 | 9 | 4.7371 | 473.7066 | 1348.3305 | 1075.1805 | TRUE | 15.5376 | 286 | 9 | 4.3297 | 432.9709 | 1362.5229 | 1089.3729 | TRUE | 14.2014
289 | 9 | 4.6904 | 469.0387 | 1352.6793 | 1079.5293 | TRUE | 15.3845 | 288 | 8 | 4.4034 | 440.3428 | 1348.7969 | 1075.6469 | TRUE | 14.4432 |  | 287 | 9 | 6.9765 | 697.6496 | 1352.897 | 1079.747 | TRUE | 22.8829 | 288 | 9 | 5.2713 | 527.1267 | 1350.1064 | 1076.9564 | TRUE | 17.2898
290 | 9 | 5.4423 | 544.2279 | 1352.4291 | 1079.2791 | TRUE | 17.8507 | 289 | 8 | 4.461 | 446.0967 | 1349.667 | 1076.517 | TRUE | 14.632 |  | 289 | 9 | 4.7933 | 479.3262 | 1356.3229 | 1083.1729 | TRUE | 15.7219 | 289 | 9 | 5.2383 | 523.8347 | 1345.2948 | 1072.1448 | TRUE | 17.1818
292 | 9 | 4.8753 | 487.5331 | 1350.5636 | 1077.4136 | TRUE | 15.9911 | 290 | 8 | 5.1066 | 510.6642 | 1342.1856 | 1069.0356 | TRUE | 16.7498 |  | 290 | 9 | 4.6319 | 463.1928 | 1333.4675 | 1060.3175 | TRUE | 15.1927 | 290 | 9 | 4.7971 | 479.7112 | 1343.5813 | 1070.4313 | TRUE | 15.7345
293 | 9 | 4.8753 | 487.5331 | 1350.5636 | 1077.4136 | TRUE | 15.9911 | 291 | 8 | 4.9184 | 491.8379 | 1343.8017 | 1070.6517 | TRUE | 16.1323 |  | 291 | 9 | 5.1121 | 511.2123 | 1351.9026 | 1078.7526 | TRUE | 16.7678 | 293 | 9 | 4.6378 | 463.7769 | 1357.5834 | 1084.4334 | TRUE | 15.2119
295 | 9 | 5.0027 | 500.2664 | 1339.3654 | 1066.2154 | TRUE | 16.4087 | 292 | 9 | 4.663 | 466.3037 | 1355.1958 | 1082.0458 | TRUE | 15.2948 |  | 292 | 9 | 4.6876 | 468.7581 | 1356.1355 | 1082.9855 | TRUE | 15.3753 | 294 | 9 | 5.3953 | 539.5277 | 1356.8065 | 1083.6565 | TRUE | 17.6965
296 | 9 | 5.1203 | 512.0336 | 1338.1946 | 1065.0446 | TRUE | 16.7947 | 293 | 9 | 6.9025 | 690.2467 | 1359.809 | 1086.659 | TRUE | 22.6401 |  | 293 | 9 | 4.2557 | 425.568 | 1369.534 | 1096.384 | TRUE | 13.9586 | 296 | 9 | 4.8247 | 482.4657 | 1355.2711 | 1082.1211 | TRUE | 15.8249
297 | 9 | 5.1942 | 519.4214 | 1338.9012 | 1065.7512 | TRUE | 17.037 | 295 | 9 | 4.7192 | 471.9233 | 1363.2701 | 1090.1201 | TRUE | 15.4791 |  | 295 | 9 | 5.1972 | 519.7238 | 1356.9899 | 1083.8399 | TRUE | 17.0469 | 297 | 9 | 4.8247 | 482.4657 | 1355.2711 | 1082.1211 | TRUE | 15.8249
298 | 9 | 5.0701 | 507.0144 | 1336.3074 | 1063.1574 | TRUE | 16.6301 | 296 | 9 | 4.5579 | 455.7899 | 1340.182 | 1067.032 | TRUE | 14.9499 |  | 296 | 9 | 5.1643 | 516.4318 | 1352.1292 | 1078.9792 | TRUE | 16.939 | 299 | 9 | 4.961 | 496.0981 | 1343.1712 | 1070.0212 | TRUE | 16.272
299 | 9 | 5.2812 | 528.1231 | 1340.7621 | 1067.6121 | TRUE | 17.3224 | 297 | 9 | 5.0381 | 503.8094 | 1358.8045 | 1085.6545 | TRUE | 16.525 |  | 297 | 9 | 4.7231 | 472.3083 | 1350.3983 | 1077.2483 | TRUE | 15.4917 | 300 | 9 | 5.0783 | 507.8344 | 1342.022 | 1068.872 | TRUE | 16.657
300 | 9 | 5.12 | 512.0026 | 1335.9795 | 1062.8295 | TRUE | 16.7937 | 298 | 9 | 4.6136 | 461.3552 | 1363.0807 | 1089.9307 | TRUE | 15.1325 |  | 298 | 9 | 4.754 | 475.4015 | 1356.6389 | 1083.4889 | TRUE | 15.5932 | 301 | 9 | 5.1506 | 515.0595 | 1342.8816 | 1069.7316 | TRUE | 16.894
301 | 9 | 5.2531 | 525.312 | 1336.1817 | 1063.0317 | TRUE | 17.2302 | 299 | 9 | 4.1817 | 418.1651 | 1376.6175 | 1103.4675 | TRUE | 13.7158 |  | 301 | 9 | 4.5637 | 456.374 | 1364.5436 | 1091.3936 | TRUE | 14.9691 | 302 | 9 | 5.0256 | 502.5639 | 1340.3531 | 1067.2031 | TRUE | 16.4841
302 | 9 | 5.9578 | 595.7768 | 1332.1425 | 1058.9925 | TRUE | 19.5415 | 301 | 9 | 5.2531 | 525.3115 | 1358.5393 | 1085.3893 | TRUE | 17.2302 |  | 302 | 9 | 5.3212 | 532.1247 | 1363.7587 | 1090.6087 | TRUE | 17.4537 | 303 | 9 | 5.2378 | 523.7779 | 1344.7382 | 1071.5882 | TRUE | 17.1799
304 | 10 | 4.2348 | 423.4842 | 1335.5424 | 1062.3924 | TRUE | 13.8903 | 302 | 9 | 5.2435 | 524.3509 | 1355.502 | 1082.352 | TRUE | 17.1987 |  | 304 | 9 | 4.7506 | 475.0627 | 1362.2075 | 1089.0575 | TRUE | 15.5821 | 304 | 9 | 5.0745 | 507.4529 | 1340.1135 | 1066.9635 | TRUE | 16.6445
305 | 10 | 5.1983 | 519.8313 | 1326.6698 | 1053.5198 | TRUE | 17.0505 | 303 | 9 | 5.0333 | 503.3336 | 1354.9719 | 1081.8219 | TRUE | 16.5093 |  | 305 | 9 | 4.7506 | 475.0627 | 1362.2075 | 1089.0575 | TRUE | 15.5821 | 305 | 9 | 5.2099 | 520.9879 | 1340.1114 | 1066.9614 | TRUE | 17.0884
306 | 10 | 6.034 | 603.4002 | 1341.0892 | 1067.9392 | TRUE | 19.7915 | 304 | 9 | 5.1232 | 512.3209 | 1363.944 | 1090.794 | TRUE | 16.8041 |  | 307 | 9 | 4.887 | 488.6952 | 1349.984 | 1076.834 | TRUE | 16.0292 | 306 | 9 | 5.9217 | 592.1706 | 1335.3984 | 1062.2484 | TRUE | 19.4232
309 | 10 | 4.1513 | 415.1348 | 1320.6023 | 1047.4523 | TRUE | 13.6164 | 305 | 9 | 5.0903 | 509.0288 | 1359.0334 | 1085.8834 | TRUE | 16.6961 |  | 308 | 9 | 5.0043 | 500.4314 | 1348.8232 | 1075.6732 | TRUE | 16.4142 | 309 | 10 | 5.1637 | 516.3682 | 1329.7705 | 1056.6205 | TRUE | 16.9369
310 | 10 | 4.5368 | 453.6783 | 1339.2597 | 1066.1097 | TRUE | 14.8807 | 306 | 9 | 4.6491 | 464.9053 | 1357.2848 | 1084.1348 | TRUE | 15.2489 |  | 309 | 9 | 5.0766 | 507.6566 | 1349.6914 | 1076.5414 | TRUE | 16.6511 | 310 | 10 | 6.001 | 600.1009 | 1344.1076 | 1070.9576 | TRUE | 19.6833
311 | 10 | 4.434 | 443.398 | 1340.6058 | 1067.4558 | TRUE | 14.5435 | 307 | 9 | 4.68 | 467.9985 | 1363.5894 | 1090.4394 | TRUE | 15.3504 |  | 310 | 9 | 4.9516 | 495.161 | 1347.1373 | 1073.9873 | TRUE | 16.2413 | 311 | 10 | 5.4887 | 548.8731 | 1323.863 | 1050.713 | TRUE | 18.003
312 | 10 | 4.1867 | 418.6679 | 1343.0666 | 1069.9166 | TRUE | 13.7323 | 311 | 9 | 5.2472 | 524.7218 | 1370.7825 | 1097.6325 | TRUE | 17.2109 |  | 311 | 9 | 5.1637 | 516.375 | 1351.567 | 1078.417 | TRUE | 16.9371 | 314 | 10 | 4.1028 | 410.2834 | 1324.9104 | 1051.7604 | TRUE | 13.4573
315 | 10 | 4.7595 | 475.9472 | 1335.3741 | 1062.2241 | TRUE | 15.6111 | 313 | 9 | 4.6766 | 467.6598 | 1369.2153 | 1096.0653 | TRUE | 15.3392 |  | 312 | 9 | 5.1119 | 511.1864 | 1347.7103 | 1074.5603 | TRUE | 16.7669 | 315 | 10 | 4.4945 | 449.4502 | 1343.1197 | 1069.9697 | TRUE | 14.742
316 | 10 | 4.7208 | 472.0834 | 1339.1308 | 1065.9808 | TRUE | 15.4843 | 314 | 9 | 4.5202 | 452.0207 | 1348.9371 | 1075.7871 | TRUE | 14.8263 |  | 313 | 9 | 5.0005 | 500.05 | 1346.8953 | 1073.7453 | TRUE | 16.4016 | 316 | 10 | 4.3896 | 438.9605 | 1344.6657 | 1071.5157 | TRUE | 14.3979
317 | 10 | 4.716 | 471.5995 | 1336.2168 | 1063.0668 | TRUE | 15.4685 | 315 | 9 | 4.6766 | 467.6598 | 1369.2153 | 1096.0653 | TRUE | 15.3392 |  | 314 | 9 | 5.1358 | 513.5849 | 1346.8931 | 1073.7431 | TRUE | 16.8456 | 317 | 10 | 4.1405 | 414.0467 | 1347.3107 | 1074.1607 | TRUE | 13.5807
318 | 10 | 4.6092 | 460.9245 | 1341.683 | 1068.533 | TRUE | 15.1183 | 318 | 9 | 4.9303 | 493.0285 | 1355.6935 | 1082.5435 | TRUE | 16.1713 |  | 315 | 9 | 5.9618 | 596.1764 | 1340.6647 | 1067.5147 | TRUE | 19.5546 | 320 | 10 | 4.7176 | 471.7553 | 1339.1788 | 1066.0288 | TRUE | 15.4736
319 | 10 | 4.5408 | 454.0761 | 1335.1263 | 1061.9763 | TRUE | 14.8937 | 319 | 9 | 5.0025 | 500.2537 | 1356.5707 | 1083.4207 | TRUE | 16.4083 |  | 316 | 9 | 5.8477 | 584.7677 | 1342.1324 | 1068.9824 | TRUE | 19.1804 | 321 | 10 | 4.6799 | 467.9883 | 1342.8683 | 1069.7183 | TRUE | 15.35
320 | 10 | 4.5787 | 457.8717 | 1337.5979 | 1064.4479 | TRUE | 15.0182 | 320 | 9 | 4.8776 | 487.7581 | 1353.9905 | 1080.8405 | TRUE | 15.9985 |  | 319 | 10 | 5.0897 | 508.9653 | 1336.4477 | 1063.2977 | TRUE | 16.6941 | 322 | 10 | 4.6755 | 467.5501 | 1339.8964 | 1066.7464 | TRUE | 15.3356
321 | 10 | 4.6002 | 460.0163 | 1344.4244 | 1071.2744 | TRUE | 15.0885 | 321 | 9 | 5.0897 | 508.972 | 1358.4654 | 1085.3154 | TRUE | 16.6943 |  | 320 | 10 | 5.927 | 592.6979 | 1350.9299 | 1077.7799 | TRUE | 19.4405 | 323 | 10 | 4.3686 | 436.8588 | 1322.4313 | 1049.2813 | TRUE | 14.329
324 | 10 | 4.2302 | 423.0193 | 1343.3806 | 1070.2306 | TRUE | 13.875 | 322 | 9 | 5.0378 | 503.7835 | 1354.5693 | 1081.4193 | TRUE | 16.5241 |  | 324 | 10 | 4.0288 | 402.8805 | 1331.5387 | 1058.3887 | TRUE | 13.2145 | 324 | 10 | 4.5682 | 456.8167 | 1345.4464 | 1072.2964 | TRUE | 14.9836
328 | 10 | 4.6784 | 467.835 | 1350.4778 | 1077.3278 | TRUE | 15.345 | 323 | 9 | 4.9265 | 492.6471 | 1353.746 | 1080.596 | TRUE | 16.1588 |  | 325 | 10 | 4.4205 | 442.0473 | 1349.9319 | 1076.7819 | TRUE | 14.4992 | 325 | 10 | 4.4939 | 449.3878 | 1339.3813 | 1066.2313 | TRUE | 14.7399
330 | 10 | 4.1991 | 419.9065 | 1348.6359 | 1075.4859 | TRUE | 13.7729 | 324 | 9 | 5.0618 | 506.182 | 1353.7438 | 1080.5938 | TRUE | 16.6028 |  | 326 | 10 | 4.3156 | 431.5575 | 1351.4937 | 1078.3437 | TRUE | 14.1551 | 326 | 10 | 4.5343 | 453.4344 | 1341.6394 | 1068.4894 | TRUE | 14.8727
331 | 10 | 4.1021 | 410.2098 | 1328.8528 | 1055.7028 | TRUE | 13.4549 | 325 | 9 | 5.8877 | 588.7734 | 1347.452 | 1074.302 | TRUE | 19.3118 |  | 327 | 10 | 4.0664 | 406.6438 | 1354.1657 | 1081.0157 | TRUE | 13.3379 | 327 | 10 | 4.5598 | 455.9804 | 1348.1369 | 1074.9869 | TRUE | 14.9562
332 | 10 | 4.1991 | 419.9065 | 1348.6359 | 1075.4859 | TRUE | 13.7729 | 326 | 9 | 5.8445 | 584.4495 | 1348.8373 | 1075.6873 | TRUE | 19.1699 |  | 330 | 10 | 4.6435 | 464.3524 | 1345.9511 | 1072.8011 | TRUE | 15.2308 | 330 | 10 | 4.1819 | 418.1867 | 1347.8215 | 1074.6715 | TRUE | 13.7165
333 | 10 | 4.3877 | 438.7714 | 1348.5227 | 1075.3727 | TRUE | 14.3917 | 327 | 9 | 5.7736 | 577.3648 | 1348.9346 | 1075.7846 | TRUE | 18.9376 |  | 331 | 10 | 4.6059 | 460.5854 | 1349.678 | 1076.528 | TRUE | 15.1072 | 334 | 10 | 4.6313 | 463.1348 | 1354.8426 | 1081.6926 | TRUE | 15.1908
334 | 10 | 4.2496 | 424.9622 | 1345.3544 | 1072.2044 | TRUE | 13.9388 | 330 | 10 | 5.0156 | 501.5624 | 1343.1923 | 1070.0423 | TRUE | 16.4512 |  | 332 | 10 | 4.6015 | 460.1472 | 1346.676 | 1073.526 | TRUE | 15.0928 | 336 | 10 | 4.1484 | 414.8391 | 1353.33 | 1080.18 | TRUE | 13.6067
335 | 10 | 4.3494 | 434.9387 | 1347.3408 | 1074.1908 | TRUE | 14.266 | 331 | 10 | 5.853 | 585.295 | 1357.8219 | 1084.6719 | TRUE | 19.1977 |  | 333 | 10 | 4.2946 | 429.4559 | 1329.0348 | 1055.8848 | TRUE | 14.0862 | 337 | 10 | 4.0505 | 405.0464 | 1333.4965 | 1060.3465 | TRUE | 13.2855
336 | 10 | 5.1241 | 512.4112 | 1331.152 | 1058.002 | TRUE | 16.8071 | 335 | 10 | 3.9548 | 395.4776 | 1338.2337 | 1065.0837 | TRUE | 12.9717 |  | 334 | 10 | 4.4941 | 449.4138 | 1352.2823 | 1079.1323 | TRUE | 14.7408 | 338 | 10 | 4.1484 | 414.8391 | 1353.33 | 1080.18 | TRUE | 13.6067
337 | 10 | 4.9905 | 499.0497 | 1328.7638 | 1055.6138 | TRUE | 16.3688 | 336 | 10 | 4.3464 | 434.6443 | 1356.8137 | 1083.6637 | TRUE | 14.2563 |  | 335 | 10 | 4.4198 | 441.9849 | 1346.1556 | 1073.0056 | TRUE | 14.4971 | 339 | 10 | 4.3442 | 434.4167 | 1352.5538 | 1079.4038 | TRUE | 14.2489
338 | 10 | 5.0287 | 502.8693 | 1330.2235 | 1057.0735 | TRUE | 16.4941 | 337 | 10 | 4.2415 | 424.1546 | 1358.3914 | 1085.2414 | TRUE | 13.9123 |  | 336 | 10 | 4.4603 | 446.0315 | 1348.4366 | 1075.2866 | TRUE | 14.6298 | 340 | 10 | 4.2041 | 420.4129 | 1349.5466 | 1076.3966 | TRUE | 13.7895
339 | 10 | 5.1139 | 511.3853 | 1329.0611 | 1055.9111 | TRUE | 16.7734 | 338 | 10 | 3.9924 | 399.2408 | 1361.0907 | 1087.9407 | TRUE | 13.0951 |  | 337 | 10 | 4.4858 | 448.5775 | 1355.0003 | 1081.8503 | TRUE | 14.7133 | 341 | 10 | 4.3066 | 430.6566 | 1351.2976 | 1078.1476 | TRUE | 14.1255
340 | 10 | 5.0198 | 501.9808 | 1328.7553 | 1055.6053 | TRUE | 16.465 | 341 | 10 | 4.5695 | 456.9495 | 1352.7921 | 1079.6421 | TRUE | 14.9879 |  | 340 | 10 | 4.1078 | 410.7838 | 1354.6817 | 1081.5317 | TRUE | 13.4737 | 342 | 10 | 5.0549 | 505.4906 | 1331.8895 | 1058.7395 | TRUE | 16.5801
341 | 10 | 5.0036 | 500.3601 | 1326.0505 | 1052.9005 | TRUE | 16.4118 | 342 | 10 | 4.5318 | 453.1825 | 1356.5571 | 1083.4071 | TRUE | 14.8644 |  | 344 | 10 | 4.5573 | 455.7319 | 1361.7746 | 1088.6246 | TRUE | 14.948 | 343 | 10 | 5.0875 | 508.7496 | 1334.4531 | 1061.3031 | TRUE | 16.687
342 | 10 | 5.0575 | 505.7549 | 1330.8978 | 1057.7478 | TRUE | 16.5888 | 343 | 10 | 4.5274 | 452.7443 | 1353.5245 | 1080.3745 | TRUE | 14.85 |  | 346 | 10 | 4.0744 | 407.4361 | 1360.2465 | 1087.0965 | TRUE | 13.3639 | 344 | 10 | 4.9551 | 495.5098 | 1331.9435 | 1058.7935 | TRUE | 16.2527
343 | 10 | 5.2113 | 521.1344 | 1330.17 | 1057.02 | TRUE | 17.0932 | 344 | 10 | 4.2205 | 422.053 | 1335.7046 | 1062.5546 | TRUE | 13.8433 |  | 347 | 10 | 3.9764 | 397.6435 | 1340.2112 | 1067.0612 | TRUE | 13.0427 | 345 | 10 | 4.9924 | 499.241 | 1333.49 | 1060.34 | TRUE | 16.3751
344 | 10 | 5.1243 | 512.434 | 1333.3215 | 1060.1715 | TRUE | 16.8078 | 345 | 10 | 4.4201 | 442.0109 | 1359.1881 | 1086.0381 | TRUE | 14.498 |  | 348 | 10 | 4.0744 | 407.4361 | 1360.2465 | 1087.0965 | TRUE | 13.3639 | 346 | 10 | 5.1023 | 510.2326 | 1332.3304 | 1059.1804 | TRUE | 16.7356
345 | 10 | 5.1518 | 515.1786 | 1332.4682 | 1059.3182 | TRUE | 16.8979 | 346 | 10 | 4.3458 | 434.5819 | 1352.9988 | 1079.8488 | TRUE | 14.2543 |  | 349 | 10 | 4.2701 | 427.0138 | 1359.4624 | 1086.3124 | TRUE | 14.0061 | 347 | 10 | 5.2116 | 521.1567 | 1334.8845 | 1061.7345 | TRUE | 17.0939
346 | 10 | 5.2396 | 523.9649 | 1332.7665 | 1059.6165 | TRUE | 17.1861 | 347 | 10 | 4.3863 | 438.6286 | 1355.303 | 1082.153 | TRUE | 14.387 |  | 350 | 10 | 4.1301 | 413.0099 | 1356.4243 | 1083.2743 | TRUE | 13.5467 | 348 | 10 | 5.0751 | 507.5095 | 1332.5449 | 1059.3949 | TRUE | 16.6463
347 | 10 | 5.1114 | 511.1435 | 1328.4263 | 1055.2763 | TRUE | 16.7655 | 351 | 10 | 4.0338 | 403.3808 | 1361.6121 | 1088.4621 | TRUE | 13.2309 |  | 351 | 10 | 4.2325 | 423.2537 | 1358.1933 | 1085.0433 | TRUE | 13.8827 | 349 | 10 | 4.979 | 497.8997 | 1332.4224 | 1059.2724 | TRUE | 16.3311
348 | 10 | 5.0779 | 507.7936 | 1330.5154 | 1057.3654 | TRUE | 16.6556 | 355 | 10 | 4.4833 | 448.3289 | 1368.7779 | 1095.6279 | TRUE | 14.7052 |  | 352 | 10 | 4.9809 | 498.0877 | 1338.5881 | 1065.4381 | TRUE | 16.3373 | 350 | 10 | 4.9633 | 496.3279 | 1329.6589 | 1056.5089 | TRUE | 16.2796
349 | 10 | 5.052 | 505.2039 | 1331.4859 | 1058.3359 | TRUE | 16.5707 | 357 | 10 | 4.0003 | 400.0332 | 1367.234 | 1094.084 | TRUE | 13.1211 |  | 353 | 10 | 5.0135 | 501.3467 | 1341.1775 | 1068.0275 | TRUE | 16.4442 | 351 | 10 | 5.0976 | 509.7575 | 1332.8053 | 1059.6553 | TRUE | 16.72
350 | 10 | 5.1391 | 513.9076 | 1332.4085 | 1059.2585 | TRUE | 16.8562 | 358 | 10 | 3.9024 | 390.2406 | 1346.994 | 1073.844 | TRUE | 12.7999 |  | 354 | 10 | 4.8811 | 488.1069 | 1338.6426 | 1065.4926 | TRUE | 16.0099 | 352 | 10 | 5.018 | 501.7979 | 1334.4647 | 1061.3147 | TRUE | 16.459
351 | 10 | 5.1613 | 516.1318 | 1331.5653 | 1058.4153 | TRUE | 16.9291 | 359 | 10 | 4.0003 | 400.0332 | 1367.234 | 1094.084 | TRUE | 13.1211 |  | 355 | 10 | 4.9184 | 491.8381 | 1340.2047 | 1067.0547 | TRUE | 16.1323 | 353 | 10 | 5.1742 | 517.421 | 1333.5131 | 1060.3631 | TRUE | 16.9714
352 | 10 | 5.05 | 504.9965 | 1329.0275 | 1055.8775 | TRUE | 16.5639 | 360 | 10 | 4.1961 | 419.6109 | 1366.4418 | 1093.2918 | TRUE | 13.7632 |  | 356 | 10 | 5.0283 | 502.8296 | 1339.0334 | 1065.8834 | TRUE | 16.4928 | 354 | 10 | 5.0909 | 509.0912 | 1336.3444 | 1063.1944 | TRUE | 16.6982
353 | 10 | 5.2438 | 524.3766 | 1336.1039 | 1062.9539 | TRUE | 17.1996 | 361 | 10 | 4.0561 | 405.607 | 1363.3726 | 1090.2226 | TRUE | 13.3039 |  | 357 | 10 | 5.1375 | 513.7538 | 1341.6133 | 1068.4633 | TRUE | 16.8511 | 355 | 10 | 5.1193 | 511.9261 | 1335.4055 | 1062.2555 | TRUE | 16.7912
354 | 10 | 5.0007 | 500.0722 | 1326.3661 | 1053.2161 | TRUE | 16.4024 | 362 | 10 | 4.1585 | 415.8508 | 1365.1597 | 1092.0097 | TRUE | 13.6399 |  | 358 | 10 | 4.9178 | 491.7827 | 1334.9619 | 1061.8119 | TRUE | 16.1305 | 356 | 10 | 5.2054 | 520.5412 | 1335.8602 | 1062.7102 | TRUE | 17.0738
355 | 10 | 5.1836 | 518.3569 | 1331.2796 | 1058.1296 | TRUE | 17.0021 | 363 | 10 | 4.9068 | 490.6848 | 1345.3543 | 1072.2043 | TRUE | 16.0945 |  | 359 | 10 | 5.0011 | 500.1066 | 1339.25 | 1066.1 | TRUE | 16.4035 | 357 | 10 | 5.074 | 507.4017 | 1331.7861 | 1058.6361 | TRUE | 16.6428
356 | 10 | 5.163 | 516.3003 | 1331.9116 | 1058.7616 | TRUE | 16.9347 | 364 | 10 | 4.9394 | 493.9438 | 1347.97 | 1074.82 | TRUE | 16.2014 |  | 360 | 10 | 4.905 | 490.4968 | 1339.1264 | 1065.9764 | TRUE | 16.0883 | 358 | 10 | 5.0435 | 504.3487 | 1333.6177 | 1060.4677 | TRUE | 16.5426
357 | 10 | 5.1444 | 514.4415 | 1331.93 | 1058.78 | TRUE | 16.8737 | 365 | 10 | 4.807 | 480.7039 | 1345.4094 | 1072.2594 | TRUE | 15.7671 |  | 361 | 10 | 4.8892 | 488.9249 | 1336.3349 | 1063.1849 | TRUE | 16.0367 | 359 | 10 | 5.0175 | 501.7478 | 1334.603 | 1061.453 | TRUE | 16.4573
358 | 10 | 5.194 | 519.3977 | 1332.3409 | 1059.1909 | TRUE | 17.0362 | 366 | 10 | 4.8444 | 484.4352 | 1346.9873 | 1073.8373 | TRUE | 15.8895 |  | 362 | 10 | 5.0235 | 502.3546 | 1339.5131 | 1066.3631 | TRUE | 16.4772 | 360 | 10 | 5.1065 | 510.6519 | 1335.3485 | 1062.1985 | TRUE | 16.7494
364 | 10 | 4.5838 | 458.3818 | 1338.8116 | 1065.6616 | TRUE | 15.0349 | 367 | 10 | 4.9543 | 495.4267 | 1345.8042 | 1072.6542 | TRUE | 16.25 |  | 363 | 10 | 4.9439 | 494.395 | 1341.1892 | 1068.0392 | TRUE | 16.2162 | 361 | 10 | 5.1253 | 512.5288 | 1334.8155 | 1061.6655 | TRUE | 16.8109
365 | 10 | 4.5516 | 455.1603 | 1334.8974 | 1061.7474 | TRUE | 14.9293 | 368 | 10 | 5.0635 | 506.3509 | 1348.4102 | 1075.2602 | TRUE | 16.6083 |  | 364 | 10 | 5.1002 | 510.018 | 1340.228 | 1067.078 | TRUE | 16.7286 | 362 | 10 | 5.0153 | 501.5303 | 1332.1421 | 1058.9921 | TRUE | 16.4502
368 | 10 | 5.2612 | 526.1194 | 1328.7822 | 1055.6322 | TRUE | 17.2567 | 369 | 10 | 5.0608 | 506.0768 | 1350.9422 | 1077.7922 | TRUE | 16.5993 |  | 365 | 10 | 5.0169 | 501.6883 | 1343.088 | 1069.938 | TRUE | 16.4554 | 363 | 10 | 5.2076 | 520.7627 | 1339.3863 | 1066.2363 | TRUE | 17.081
369 | 10 | 5.2245 | 522.4546 | 1330.3559 | 1057.2059 | TRUE | 17.1365 | 370 | 10 | 4.8438 | 484.3798 | 1341.6914 | 1068.5414 | TRUE | 15.8877 |  | 366 | 10 | 5.0452 | 504.5232 | 1342.1395 | 1068.9895 | TRUE | 16.5484 | 364 | 10 | 4.9666 | 496.6641 | 1329.4161 | 1056.2661 | TRUE | 16.2906
373 | 11 | 4.8179 | 481.7881 | 1358.5929 | 1085.4429 | TRUE | 15.8027 | 371 | 10 | 4.927 | 492.7036 | 1346.023 | 1072.873 | TRUE | 16.1607 |  | 367 | 10 | 5.2338 | 523.3755 | 1344.1144 | 1070.9644 | TRUE | 17.1667 | 365 | 10 | 5.147 | 514.6954 | 1334.5813 | 1061.4313 | TRUE | 16.882
374 | 11 | 4.7634 | 476.3365 | 1357.6684 | 1084.5184 | TRUE | 15.6238 | 372 | 10 | 4.8309 | 483.0938 | 1345.8981 | 1072.7481 | TRUE | 15.8455 |  | 368 | 10 | 5.1314 | 513.1383 | 1342.5988 | 1069.4488 | TRUE | 16.8309 | 366 | 10 | 5.1295 | 512.9531 | 1334.932 | 1061.782 | TRUE | 16.8249
375 | 11 | 5.0762 | 507.6188 | 1360.8741 | 1087.7241 | TRUE | 16.6499 | 373 | 10 | 4.8152 | 481.522 | 1343.0784 | 1069.9284 | TRUE | 15.7939 |  | 369 | 10 | 5 | 499.9988 | 1338.4836 | 1065.3336 | TRUE | 16.4 | 367 | 10 | 5.1088 | 510.8792 | 1335.1452 | 1061.9952 | TRUE | 16.7568
378 | 11 | 4.3465 | 434.6523 | 1329.5494 | 1056.3994 | TRUE | 14.2566 | 374 | 10 | 4.9495 | 494.9517 | 1346.2887 | 1073.1387 | TRUE | 16.2344 |  | 370 | 10 | 4.9695 | 496.9458 | 1340.3337 | 1067.1837 | TRUE | 16.2998 | 368 | 10 | 5.1587 | 515.8732 | 1335.5239 | 1062.3739 | TRUE | 16.9206
379 | 11 | 4.8722 | 487.2209 | 1353.1432 | 1079.9932 | TRUE | 15.9808 | 375 | 10 | 4.8699 | 486.992 | 1347.9819 | 1074.8319 | TRUE | 15.9733 |  | 371 | 10 | 4.9434 | 494.3449 | 1341.3289 | 1068.1789 | TRUE | 16.2145 | 375 | 10 | 4.5066 | 450.6638 | 1338.9764 | 1065.8264 | TRUE | 14.7818
390 | 11 | 3.2058 | 320.5833 | 1335.7698 | 1062.6198 | TRUE | 10.5151 | 376 | 10 | 4.99 | 498.9969 | 1346.2839 | 1073.1339 | TRUE | 16.3671 |  | 372 | 10 | 5.0325 | 503.249 | 1342.0819 | 1068.9319 | TRUE | 16.5066 | 378 | 10 | 5.2252 | 522.5236 | 1332.0124 | 1058.8624 | TRUE | 17.1388
391 | 11 | 3.915 | 391.5021 | 1363.3137 | 1090.1637 | TRUE | 12.8413 | 377 | 10 | 5.0262 | 502.6151 | 1347.0109 | 1073.8609 | TRUE | 16.4858 |  | 373 | 10 | 5.0513 | 505.1259 | 1341.5436 | 1068.3936 | TRUE | 16.5681 | 379 | 10 | 5.1911 | 519.1061 | 1333.3705 | 1060.2205 | TRUE | 17.0267
416 | 11 | 4.7423 | 474.2299 | 1358.877 | 1085.727 | TRUE | 15.5547 | 378 | 10 | 4.9795 | 497.9479 | 1345.3438 | 1072.1938 | TRUE | 16.3327 |  | 374 | 10 | 4.9413 | 494.1274 | 1338.8431 | 1065.6931 | TRUE | 16.2074 | 383 | 11 | 4.7864 | 478.6415 | 1361.5469 | 1088.3969 | TRUE | 15.6994
417 | 11 | 4.7007 | 470.0738 | 1358.1164 | 1084.9664 | TRUE | 15.4184 | 379 | 10 | 4.9623 | 496.2321 | 1346.1637 | 1073.0137 | TRUE | 16.2764 |  | 375 | 10 | 4.9618 | 496.18 | 1340.6899 | 1067.5399 | TRUE | 16.2747 | 384 | 11 | 4.7303 | 473.0342 | 1360.7648 | 1087.6148 | TRUE | 15.5155
418 | 11 | 4.7498 | 474.9774 | 1358.3447 | 1085.1947 | TRUE | 15.5793 | 380 | 10 | 5.0723 | 507.2289 | 1343.6872 | 1070.5372 | TRUE | 16.6371 |  | 376 | 10 | 5.0332 | 503.3241 | 1342.9562 | 1069.8062 | TRUE | 16.509 | 385 | 11 | 5.0457 | 504.5726 | 1363.7433 | 1090.5933 | TRUE | 16.55
420 | 11 | 4.5065 | 450.6499 | 1359.8744 | 1086.7244 | TRUE | 14.7813 | 381 | 10 | 4.9429 | 494.2853 | 1349.8999 | 1076.7499 | TRUE | 16.2126 |  | 377 | 10 | 5.1336 | 513.3598 | 1346.1607 | 1073.0107 | TRUE | 16.8382 | 388 | 11 | 4.3158 | 431.5776 | 1332.3136 | 1059.1636 | TRUE | 14.1557
496 | 12 | 5.1943 | 519.4309 | 1356.3061 | 1083.1561 | TRUE | 17.0373 | 382 | 10 | 4.8802 | 488.0192 | 1345.7516 | 1072.6016 | TRUE | 16.007 |  | 378 | 10 | 5.084 | 508.3955 | 1345.2438 | 1072.0938 | TRUE | 16.6754 | 389 | 11 | 4.8383 | 483.8252 | 1356.3062 | 1083.1562 | TRUE | 15.8695
498 | 12 | 5.4781 | 547.8091 | 1358.5909 | 1085.4409 | TRUE | 17.9681 | 383 | 10 | 4.9712 | 497.1203 | 1348.9419 | 1075.7919 | TRUE | 16.3055 |  | 379 | 10 | 5.0471 | 504.7076 | 1340.3957 | 1067.2457 | TRUE | 16.5544 | 400 | 11 | 3.1513 | 315.1311 | 1340.7254 | 1067.5754 | TRUE | 10.3363
501 | 12 | 4.6654 | 466.5409 | 1327.351 | 1054.201 | TRUE | 15.3025 | 384 | 10 | 5.1597 | 515.9725 | 1350.9368 | 1077.7868 | TRUE | 16.9239 |  | 380 | 10 | 5.0073 | 500.7332 | 1342.5068 | 1069.3568 | TRUE | 16.4241 | 401 | 11 | 3.8588 | 385.8763 | 1368.6413 | 1095.4913 | TRUE | 12.6567
502 | 12 | 5.2513 | 525.1347 | 1350.8817 | 1077.7317 | TRUE | 17.2244 | 385 | 10 | 5.0574 | 505.7354 | 1349.4058 | 1076.2558 | TRUE | 16.5881 |  | 381 | 10 | 4.9499 | 494.9936 | 1340.7653 | 1067.6153 | TRUE | 16.2358 | 426 | 11 | 4.7097 | 470.9739 | 1361.9352 | 1088.7852 | TRUE | 15.4479
513 | 12 | 3.391 | 339.0952 | 1333.5571 | 1060.4071 | TRUE | 11.1223 | 386 | 10 | 4.926 | 492.5959 | 1345.2488 | 1072.0988 | TRUE | 16.1571 |  | 382 | 10 | 4.8926 | 489.2612 | 1336.0897 | 1062.9397 | TRUE | 16.0478 | 427 | 11 | 4.6678 | 466.7817 | 1361.2053 | 1088.0553 | TRUE | 15.3104
539 | 12 | 5.107 | 510.6958 | 1356.5941 | 1083.4441 | TRUE | 16.7508 | 387 | 10 | 4.8954 | 489.5429 | 1347.1176 | 1073.9676 | TRUE | 16.057 |  | 383 | 10 | 5.0729 | 507.2925 | 1341.307 | 1068.157 | TRUE | 16.6392 | 428 | 11 | 4.7174 | 471.737 | 1361.3859 | 1088.2359 | TRUE | 15.473
540 | 12 | 5.0597 | 505.9746 | 1355.8356 | 1082.6856 | TRUE | 16.596 | 388 | 10 | 4.8694 | 486.9419 | 1348.123 | 1074.973 | TRUE | 15.9717 |  | 384 | 10 | 5.0555 | 505.5502 | 1341.6613 | 1068.5113 | TRUE | 16.582 | 430 | 11 | 4.4727 | 447.2748 | 1363.0494 | 1089.8994 | TRUE | 14.6706
541 | 12 | 5.1125 | 511.2459 | 1356.067 | 1082.917 | TRUE | 16.7689 | 389 | 10 | 4.9585 | 495.846 | 1348.8836 | 1075.7336 | TRUE | 16.2638 |  | 385 | 10 | 5.0348 | 503.4762 | 1341.8766 | 1068.7266 | TRUE | 16.514 | 506 | 12 | 5.1628 | 516.2843 | 1359.2502 | 1086.1002 | TRUE | 16.9341
621 | 13 | 5.6582 | 565.8163 | 1338.7595 | 1065.6095 | TRUE | 18.5588 | 390 | 10 | 4.9772 | 497.723 | 1348.3398 | 1075.1898 | TRUE | 16.3253 |  | 386 | 10 | 5.0847 | 508.4703 | 1342.2591 | 1069.1091 | TRUE | 16.6778 | 508 | 12 | 5.4476 | 544.7629 | 1361.4505 | 1088.3005 | TRUE | 17.8682
627 | 13 | 4.7947 | 479.4704 | 1346.4107 | 1073.2607 | TRUE | 15.7266 | 391 | 10 | 4.8672 | 486.7244 | 1345.612 | 1072.462 | TRUE | 15.9646 |  | 393 | 10 | 4.4326 | 443.2609 | 1345.7466 | 1072.5966 | TRUE | 14.539 | 511 | 12 | 4.6347 | 463.4662 | 1330.106 | 1056.956 | TRUE | 15.2017
628 | 13 | 4.5139 | 451.3949 | 1348.6738 | 1075.5238 | TRUE | 14.8058 | 392 | 10 | 4.8878 | 488.777 | 1347.4775 | 1074.3275 | TRUE | 16.0319 |  | 397 | 10 | 5.117 | 511.7032 | 1340.084 | 1066.934 | TRUE | 16.7839 | 512 | 12 | 5.2174 | 521.7389 | 1354.0341 | 1080.8841 | TRUE | 17.113
632 | 13 | 5.1626 | 516.2617 | 1340.9505 | 1067.8005 | TRUE | 16.9334 | 393 | 10 | 4.9592 | 495.9212 | 1349.7668 | 1076.6168 | TRUE | 16.2662 |  | 401 | 11 | 4.7124 | 471.2386 | 1368.5479 | 1095.3979 | TRUE | 15.4566 | 523 | 12 | 3.3364 | 333.6431 | 1338.4963 | 1065.3463 | TRUE | 10.9435
635 | 13 | 4.751 | 475.0999 | 1323.5986 | 1050.4486 | TRUE | 15.5833 | 394 | 10 | 5.0596 | 505.9568 | 1353.0039 | 1079.8539 | TRUE | 16.5954 |  | 402 | 11 | 4.6563 | 465.6312 | 1367.7577 | 1094.6077 | TRUE | 15.2727 | 549 | 12 | 5.0744 | 507.4399 | 1359.642 | 1086.492 | TRUE | 16.644
636 | 13 | 4.9931 | 499.3067 | 1347.3112 | 1074.1612 | TRUE | 16.3773 | 395 | 10 | 5.0099 | 500.9925 | 1352.0776 | 1078.9276 | TRUE | 16.4326 |  | 403 | 11 | 4.9717 | 497.1697 | 1370.767 | 1097.617 | TRUE | 16.3072 | 550 | 12 | 5.0268 | 502.6824 | 1358.9141 | 1085.7641 | TRUE | 16.488
638 | 13 | 4.9535 | 495.3488 | 1343.1994 | 1070.0494 | TRUE | 16.2474 | 396 | 10 | 4.973 | 497.3047 | 1347.1803 | 1074.0303 | TRUE | 16.3116 |  | 406 | 11 | 4.2417 | 424.1747 | 1339.0165 | 1065.8665 | TRUE | 13.9129 | 551 | 12 | 5.0801 | 508.0055 | 1359.098 | 1085.948 | TRUE | 16.6626
642 | 13 | 4.7452 | 474.5176 | 1349.0979 | 1075.9479 | TRUE | 15.5642 | 397 | 10 | 4.8625 | 486.2472 | 1347.6274 | 1074.4774 | TRUE | 15.9489 |  | 407 | 11 | 4.7642 | 476.4223 | 1363.2533 | 1090.1033 | TRUE | 15.6267 | 631 | 13 | 5.6254 | 562.5418 | 1341.7448 | 1068.5948 | TRUE | 18.4514
643 | 13 | 4.5726 | 457.2596 | 1349.0947 | 1075.9447 | TRUE | 14.9981 | 398 | 10 | 4.9333 | 493.3303 | 1349.3129 | 1076.1629 | TRUE | 16.1812 |  | 418 | 11 | 3.0773 | 307.7282 | 1347.5133 | 1074.3633 | TRUE | 10.0935 | 637 | 13 | 4.7503 | 475.0328 | 1350.5059 | 1077.3559 | TRUE | 15.5811
647 | 13 | 5.1058 | 510.5792 | 1356.2071 | 1083.0571 | TRUE | 16.747 | 399 | 10 | 4.7824 | 478.2401 | 1344.5315 | 1071.3815 | TRUE | 15.6863 |  | 444 | 11 | 4.6357 | 463.571 | 1368.9402 | 1095.7902 | TRUE | 15.2051 | 642 | 13 | 5.1207 | 512.0698 | 1344.7871 | 1071.6371 | TRUE | 16.7959
649 | 13 | 4.5608 | 456.0758 | 1354.4779 | 1081.3279 | TRUE | 14.9593 | 400 | 10 | 4.8759 | 487.5907 | 1347.5536 | 1074.4036 | TRUE | 15.993 |  | 445 | 11 | 4.5938 | 459.3787 | 1368.2027 | 1095.0527 | TRUE | 15.0676 | 645 | 13 | 4.704 | 470.4048 | 1327.7864 | 1054.6364 | TRUE | 15.4293
650 | 13 | 4.4258 | 442.583 | 1334.3856 | 1061.2356 | TRUE | 14.5167 | 402 | 10 | 4.9989 | 499.8895 | 1348.1008 | 1074.9508 | TRUE | 16.3964 |  | 446 | 11 | 4.6433 | 464.3341 | 1368.3852 | 1095.2352 | TRUE | 15.2302 | 646 | 13 | 4.952 | 495.199 | 1351.1063 | 1077.9563 | TRUE | 16.2425
651 | 13 | 4.5608 | 456.0758 | 1354.4779 | 1081.3279 | TRUE | 14.9593 | 403 | 10 | 4.9815 | 498.1473 | 1348.4588 | 1075.3088 | TRUE | 16.3392 |  | 448 | 11 | 4.3987 | 439.8719 | 1370.0659 | 1096.9159 | TRUE | 14.4278 | 648 | 13 | 4.9091 | 490.9116 | 1347.2748 | 1074.1248 | TRUE | 16.1019
652 | 13 | 4.749 | 474.8993 | 1354.3975 | 1081.2475 | TRUE | 15.5767 | 404 | 10 | 4.9607 | 496.0733 | 1348.6762 | 1075.5262 | TRUE | 16.2712 |  | 526 | 12 | 5.3736 | 537.36 | 1368.4505 | 1095.3005 | TRUE | 17.6254 | 652 | 13 | 4.7001 | 470.0124 | 1353.2724 | 1080.1224 | TRUE | 15.4164
653 | 13 | 4.5883 | 458.83 | 1351.1608 | 1078.0108 | TRUE | 15.0496 | 405 | 10 | 4.8826 | 488.261 | 1347.0949 | 1073.9449 | TRUE | 16.015 |  | 530 | 12 | 5.1434 | 514.336 | 1360.9578 | 1087.8078 | TRUE | 16.8702 | 653 | 13 | 4.5243 | 452.427 | 1353.5736 | 1080.4236 | TRUE | 14.8396
654 | 13 | 4.7077 | 470.772 | 1353.2619 | 1080.1119 | TRUE | 15.4413 | 406 | 10 | 5.0107 | 501.0673 | 1349.0626 | 1075.9126 | TRUE | 16.435 |  | 541 | 12 | 3.2624 | 326.2402 | 1345.2617 | 1072.1117 | TRUE | 10.7007 | 657 | 13 | 5.0588 | 505.879 | 1360.609 | 1087.459 | TRUE | 16.5928
659 | 13 | 5.5749 | 557.4896 | 1334.3049 | 1061.1549 | TRUE | 18.2857 | 413 | 10 | 4.3586 | 435.8579 | 1352.5857 | 1079.4357 | TRUE | 14.2961 |  | 567 | 12 | 5.0004 | 500.037 | 1366.6234 | 1093.4734 | TRUE | 16.4012 | 659 | 13 | 4.5101 | 451.0084 | 1359.2127 | 1086.0627 | TRUE | 14.7931
660 | 13 | 5.7019 | 570.1893 | 1337.1413 | 1063.9913 | TRUE | 18.7022 | 421 | 11 | 4.6384 | 463.8356 | 1375.6212 | 1102.4712 | TRUE | 15.2138 |  | 568 | 12 | 4.9528 | 495.2795 | 1365.888 | 1092.738 | TRUE | 16.2452 | 660 | 13 | 4.3742 | 437.4196 | 1339.0681 | 1065.9181 | TRUE | 14.3474
661 | 13 | 5.6988 | 569.8849 | 1339.368 | 1066.218 | TRUE | 18.6922 | 423 | 11 | 4.8977 | 489.7668 | 1377.8633 | 1104.7133 | TRUE | 16.0644 |  | 569 | 12 | 5.006 | 500.6026 | 1366.0737 | 1092.9237 | TRUE | 16.4198 | 661 | 13 | 4.5101 | 451.0084 | 1359.2127 | 1086.0627 | TRUE | 14.7931
662 | 13 | 5.4464 | 544.638 | 1330.0443 | 1056.8943 | TRUE | 17.8641 | 426 | 11 | 4.1677 | 416.7718 | 1345.7871 | 1072.6371 | TRUE | 13.6701 |  | 649 | 13 | 5.5514 | 555.1388 | 1348.5431 | 1075.3931 | TRUE | 18.2086 | 662 | 13 | 4.7054 | 470.5447 | 1358.4639 | 1085.3139 | TRUE | 15.4339
663 | 13 | 5.5467 | 554.6713 | 1334.4866 | 1061.3366 | TRUE | 18.1932 | 427 | 11 | 4.6902 | 469.0193 | 1370.2718 | 1097.1218 | TRUE | 15.3838 |  | 655 | 13 | 4.6763 | 467.6299 | 1357.3935 | 1084.2435 | TRUE | 15.3383 | 663 | 13 | 4.5428 | 454.2807 | 1355.3893 | 1082.2393 | TRUE | 14.9004
664 | 13 | 5.6704 | 567.0435 | 1336.0676 | 1062.9176 | TRUE | 18.599 | 438 | 11 | 3.0033 | 300.3253 | 1354.3704 | 1081.2204 | TRUE | 9.8507 |  | 660 | 13 | 5.0467 | 504.6669 | 1351.6164 | 1078.4664 | TRUE | 16.5531 | 664 | 13 | 4.6649 | 466.4899 | 1357.2536 | 1084.1036 | TRUE | 15.3009
665 | 13 | 5.5175 | 551.7467 | 1335.8356 | 1062.6856 | TRUE | 18.0973 | 464 | 11 | 4.5617 | 456.1681 | 1376.0176 | 1102.8676 | TRUE | 14.9623 |  | 666 | 13 | 4.8351 | 483.5087 | 1354.1294 | 1080.9794 | TRUE | 15.8591 | 670 | 13 | 5.6655 | 566.5542 | 1340.4481 | 1067.2981 | TRUE | 18.583
667 | 13 | 5.558 | 555.7992 | 1337.9433 | 1064.7933 | TRUE | 18.2302 | 465 | 11 | 4.5198 | 451.9758 | 1375.2725 | 1102.1225 | TRUE | 14.8248 |  | 670 | 13 | 4.6261 | 462.6094 | 1360.1883 | 1087.0383 | TRUE | 15.1736 | 671 | 13 | 5.6588 | 565.8787 | 1343.0255 | 1069.8755 | TRUE | 18.5608
669 | 13 | 5.5718 | 557.1757 | 1334.5764 | 1061.4264 | TRUE | 18.2754 | 466 | 11 | 4.5693 | 456.9311 | 1375.4568 | 1102.3068 | TRUE | 14.9873 |  | 671 | 13 | 4.4502 | 445.0241 | 1360.4926 | 1087.3426 | TRUE | 14.5968 | 674 | 13 | 5.6335 | 563.3488 | 1339.4233 | 1066.2733 | TRUE | 18.4778
670 | 13 | 5.6761 | 567.6058 | 1338.0654 | 1064.9154 | TRUE | 18.6175 | 546 | 12 | 5.2996 | 529.9571 | 1375.5228 | 1102.3728 | TRUE | 17.3826 |  | 677 | 13 | 4.4361 | 443.6055 | 1366.1896 | 1093.0396 | TRUE | 14.5503 | 675 | 13 | 5.4772 | 547.7241 | 1339.4887 | 1066.3387 | TRUE | 17.9654
672 | 13 | 5.6131 | 561.3108 | 1334.7686 | 1061.6186 | TRUE | 18.411 | 550 | 12 | 5.0693 | 506.9331 | 1367.9527 | 1094.8027 | TRUE | 16.6274 |  | 678 | 13 | 4.3002 | 430.0167 | 1345.8392 | 1072.6892 | TRUE | 14.1046 | 677 | 13 | 5.5161 | 551.6092 | 1341.7608 | 1068.6108 | TRUE | 18.0928
673 | 13 | 5.6573 | 565.727 | 1335.6251 | 1062.4751 | TRUE | 18.5558 | 551 | 12 | 5.3191 | 531.9132 | 1376.6939 | 1103.5439 | TRUE | 17.4468 |  | 679 | 13 | 4.4361 | 443.6055 | 1366.1896 | 1093.0396 | TRUE | 14.5503 | 680 | 13 | 5.6369 | 563.6912 | 1341.632 | 1068.482 | TRUE | 18.4891
674 | 13 | 5.5997 | 559.968 | 1333.963 | 1060.813 | TRUE | 18.367 | 562 | 12 | 3.1884 | 318.8373 | 1352.0957 | 1078.9457 | TRUE | 10.4579 |  | 680 | 13 | 4.6314 | 463.1418 | 1365.4331 | 1092.2831 | TRUE | 15.1911 | 682 | 13 | 5.5737 | 557.3743 | 1338.3375 | 1065.1875 | TRUE | 18.2819
675 | 13 | 5.6096 | 560.9645 | 1334.477 | 1061.327 | TRUE | 18.3996 | 587 | 12 | 4.8293 | 482.9339 | 1363.1022 | 1089.9522 | TRUE | 15.8402 |  | 681 | 13 | 4.4688 | 446.8777 | 1362.3269 | 1089.1769 | TRUE | 14.6576 | 683 | 13 | 5.6201 | 562.0135 | 1338.9957 | 1065.8457 | TRUE | 18.434
676 | 13 | 5.579 | 557.8951 | 1334.9053 | 1061.7553 | TRUE | 18.299 | 589 | 12 | 4.9263 | 492.6341 | 1373.6768 | 1100.5268 | TRUE | 16.1584 |  | 682 | 13 | 4.5909 | 459.087 | 1364.2104 | 1091.0604 | TRUE | 15.0581 | 684 | 13 | 5.5405 | 554.0473 | 1340.2125 | 1067.0625 | TRUE | 18.1728
677 | 13 | 5.7062 | 570.6222 | 1332.4102 | 1059.2602 | TRUE | 18.7164 | 590 | 12 | 4.8788 | 487.8765 | 1372.9338 | 1099.7838 | TRUE | 16.0024 |  | 688 | 13 | 5.5915 | 559.1513 | 1347.2332 | 1074.0832 | TRUE | 18.3402 | 685 | 13 | 5.5619 | 556.1918 | 1337.3822 | 1064.2322 | TRUE | 18.2431
678 | 13 | 5.7326 | 573.2567 | 1334.9121 | 1061.7621 | TRUE | 18.8028 | 591 | 12 | 4.932 | 493.1997 | 1373.1214 | 1099.9714 | TRUE | 16.177 |  | 689 | 13 | 5.5848 | 558.4758 | 1349.8368 | 1076.6868 | TRUE | 18.318 | 686 | 13 | 5.5716 | 557.1627 | 1337.922 | 1064.772 | TRUE | 18.2749
679 | 13 | 5.7649 | 576.4874 | 1333.2183 | 1060.0683 | TRUE | 18.9088 | 592 | 12 | 5.2603 | 526.0264 | 1375.2365 | 1102.0865 | TRUE | 17.2537 |  | 692 | 13 | 5.5595 | 555.9459 | 1346.198 | 1073.048 | TRUE | 18.235 | 687 | 13 | 5.5426 | 554.2625 | 1338.1988 | 1065.0488 | TRUE | 18.1798
680 | 13 | 5.6736 | 567.3567 | 1333.014 | 1059.864 | TRUE | 18.6093 | 672 | 13 | 5.4774 | 547.7359 | 1355.4106 | 1082.2606 | TRUE | 17.9657 |  | 693 | 13 | 5.4032 | 540.3212 | 1346.2641 | 1073.1141 | TRUE | 17.7225 | 688 | 13 | 5.6693 | 566.9256 | 1335.7493 | 1062.5993 | TRUE | 18.5952
681 | 13 | 5.7245 | 572.4469 | 1336.3781 | 1063.2281 | TRUE | 18.7763 | 678 | 13 | 4.6023 | 460.227 | 1364.3517 | 1091.2017 | TRUE | 15.0954 |  | 695 | 13 | 5.4421 | 544.2063 | 1348.5593 | 1075.4093 | TRUE | 17.85 | 689 | 13 | 5.6954 | 569.5408 | 1338.2813 | 1065.1313 | TRUE | 18.6809
683 | 13 | 5.4817 | 548.1704 | 1334.7559 | 1061.6059 | TRUE | 17.98 | 693 | 13 | 4.5521 | 455.2065 | 1367.1753 | 1094.0253 | TRUE | 14.9308 |  | 698 | 13 | 5.5629 | 556.2883 | 1348.4292 | 1075.2792 | TRUE | 18.2463 | 690 | 13 | 5.7275 | 572.7509 | 1336.5977 | 1063.4477 | TRUE | 18.7862
685 | 13 | 5.4638 | 546.3828 | 1337.1618 | 1064.0118 | TRUE | 17.9214 | 694 | 13 | 4.3762 | 437.6212 | 1367.4827 | 1094.3327 | TRUE | 14.354 |  | 700 | 13 | 5.4997 | 549.9714 | 1345.1013 | 1071.9513 | TRUE | 18.0391 | 691 | 13 | 5.6352 | 563.5239 | 1336.4795 | 1063.3295 | TRUE | 18.4836
686 | 13 | 5.8094 | 580.9435 | 1339.96 | 1066.81 | TRUE | 19.055 | 700 | 13 | 4.362 | 436.2026 | 1373.2386 | 1100.0886 | TRUE | 14.3074 |  | 702 | 13 | 5.4664 | 546.6444 | 1346.9953 | 1073.8453 | TRUE | 17.9299 | 692 | 13 | 5.6859 | 568.592 | 1339.8813 | 1066.7313 | TRUE | 18.6498
687 | 13 | 5.6947 | 569.4668 | 1338.2409 | 1065.0909 | TRUE | 18.6785 | 701 | 13 | 4.2261 | 422.6138 | 1352.6792 | 1079.5292 | TRUE | 13.8617 |  | 703 | 13 | 5.4879 | 548.7889 | 1344.1362 | 1070.9862 | TRUE | 18.0003 | 694 | 13 | 5.4483 | 544.8343 | 1337.7794 | 1064.6294 | TRUE | 17.8706
692 | 13 | 5.55 | 554.9998 | 1336.0353 | 1062.8853 | TRUE | 18.204 | 702 | 13 | 4.362 | 436.2026 | 1373.2386 | 1100.0886 | TRUE | 14.3074 |  | 704 | 13 | 5.4976 | 549.7598 | 1344.6815 | 1071.5315 | TRUE | 18.0321 | 696 | 13 | 5.4287 | 542.8655 | 1340.3613 | 1067.2113 | TRUE | 17.806
695 | 13 | 5.4952 | 549.5203 | 1336.1185 | 1062.9685 | TRUE | 18.0243 | 703 | 13 | 4.5574 | 455.7388 | 1372.4742 | 1099.3242 | TRUE | 14.9482 |  | 705 | 13 | 5.4686 | 546.8595 | 1344.9612 | 1071.8112 | TRUE | 17.937 | 697 | 13 | 5.7764 | 577.6368 | 1342.9801 | 1069.8301 | TRUE | 18.9465
696 | 13 | 5.5788 | 557.8765 | 1338.4991 | 1065.3491 | TRUE | 18.2984 | 704 | 13 | 4.3947 | 439.4748 | 1369.3359 | 1096.1859 | TRUE | 14.4148 |  | 706 | 13 | 5.5952 | 559.5226 | 1342.4868 | 1069.3368 | TRUE | 18.3523 | 703 | 13 | 5.5143 | 551.4268 | 1339.28 | 1066.13 | TRUE | 18.0868
698 | 13 | 5.4051 | 540.5114 | 1334.0095 | 1060.8595 | TRUE | 17.7288 | 705 | 13 | 4.5168 | 451.6841 | 1371.2388 | 1098.0888 | TRUE | 14.8152 |  | 707 | 13 | 5.6214 | 562.1379 | 1345.0445 | 1071.8945 | TRUE | 18.4381 | 706 | 13 | 5.4583 | 545.8317 | 1339.4689 | 1066.3189 | TRUE | 17.9033
699 | 13 | 5.6337 | 563.3669 | 1340.9436 | 1067.7936 | TRUE | 18.4784 | 712 | 13 | 5.5107 | 551.0729 | 1356.7175 | 1083.5675 | TRUE | 18.0752 |  | 708 | 13 | 5.6535 | 565.3479 | 1343.3438 | 1070.1938 | TRUE | 18.5434 | 707 | 13 | 5.5428 | 554.2779 | 1341.7793 | 1068.6293 | TRUE | 18.1803
700 | 13 | 5.5905 | 559.0477 | 1335.9063 | 1062.7563 | TRUE | 18.3368 | 715 | 13 | 5.4854 | 548.5429 | 1353.0416 | 1079.8916 | TRUE | 17.9922 |  | 709 | 13 | 5.5612 | 556.1209 | 1343.2244 | 1070.0744 | TRUE | 18.2408 | 709 | 13 | 5.3715 | 537.1531 | 1337.0495 | 1063.8995 | TRUE | 17.6186
701 | 13 | 5.4661 | 546.6115 | 1336.2116 | 1063.0616 | TRUE | 17.9289 | 716 | 13 | 5.3292 | 532.9182 | 1353.1084 | 1079.9584 | TRUE | 17.4797 |  | 710 | 13 | 5.6119 | 561.1891 | 1346.6607 | 1073.5107 | TRUE | 18.407 | 710 | 13 | 5.5992 | 559.9226 | 1344.0942 | 1070.9442 | TRUE | 18.3655
702 | 13 | 5.5126 | 551.2554 | 1337.6685 | 1064.5185 | TRUE | 18.0812 | 718 | 13 | 5.368 | 536.8034 | 1355.427 | 1082.277 | TRUE | 17.6072 |  | 712 | 13 | 5.3743 | 537.4313 | 1344.5374 | 1071.3874 | TRUE | 17.6278 | 711 | 13 | 5.5545 | 555.4522 | 1339.1709 | 1066.0209 | TRUE | 18.2188
703 | 13 | 5.579 | 557.8961 | 1338.5437 | 1065.3937 | TRUE | 18.299 | 721 | 13 | 5.4889 | 548.8853 | 1355.2955 | 1082.1455 | TRUE | 18.0034 |  | 714 | 13 | 5.3546 | 535.4625 | 1347.1455 | 1073.9955 | TRUE | 17.5632 | 712 | 13 | 5.4284 | 542.8392 | 1339.6388 | 1066.4888 | TRUE | 17.8051
704 | 13 | 5.5462 | 554.6241 | 1337.971 | 1064.821 | TRUE | 18.1917 | 723 | 13 | 5.4257 | 542.5685 | 1351.9337 | 1078.7837 | TRUE | 17.7962 |  | 715 | 13 | 5.7023 | 570.2339 | 1349.7909 | 1076.6409 | TRUE | 18.7037 | 713 | 13 | 5.4766 | 547.6622 | 1340.9397 | 1067.7897 | TRUE | 17.9633
705 | 13 | 5.3727 | 537.2743 | 1333.0741 | 1059.9241 | TRUE | 17.6226 | 725 | 13 | 5.3924 | 539.2415 | 1353.847 | 1080.697 | TRUE | 17.6871 |  | 721 | 13 | 5.4402 | 544.0239 | 1346.0532 | 1072.9032 | TRUE | 17.844 | 714 | 13 | 5.5417 | 554.1721 | 1341.9387 | 1068.7887 | TRUE | 18.1768
706 | 13 | 5.4806 | 548.0593 | 1336.4079 | 1063.2579 | TRUE | 17.9763 | 730 | 13 | 5.5473 | 554.7349 | 1351.8763 | 1078.7263 | TRUE | 18.1953 |  | 725 | 13 | 5.4687 | 546.875 | 1348.578 | 1075.428 | TRUE | 17.9375 | 715 | 13 | 5.5095 | 550.9544 | 1341.3134 | 1068.1634 | TRUE | 18.0713
708 | 13 | 5.6265 | 562.6529 | 1336.7623 | 1063.6123 | TRUE | 18.455 | 731 | 13 | 5.5795 | 557.945 | 1350.1583 | 1077.0083 | TRUE | 18.3006 |  | 727 | 13 | 5.2975 | 529.7502 | 1343.8002 | 1070.6502 | TRUE | 17.3758 | 716 | 13 | 5.3343 | 533.4265 | 1336.5536 | 1063.4036 | TRUE | 17.4964
711 | 13 | 5.4839 | 548.3935 | 1335.9375 | 1062.7875 | TRUE | 17.9873 | 732 | 13 | 5.4872 | 548.718 | 1350.0378 | 1076.8878 | TRUE | 17.998 |  | 728 | 13 | 5.5252 | 552.5197 | 1350.9164 | 1077.7664 | TRUE | 18.1226 | 717 | 13 | 5.4461 | 544.6079 | 1339.5437 | 1066.3937 | TRUE | 17.8631
727 | 14 | 6.5343 | 653.4296 | 1333.4841 | 1060.3341 | TRUE | 21.4325 | 733 | 13 | 5.5379 | 553.7862 | 1353.509 | 1080.359 | TRUE | 18.1642 |  | 731 | 13 | 5.4026 | 540.2592 | 1347.7298 | 1074.5798 | TRUE | 17.7205 | 719 | 13 | 5.5899 | 558.9914 | 1340.0912 | 1066.9412 | TRUE | 18.3349
728 | 14 | 7.8827 | 788.2685 | 1348.1652 | 1075.0152 | TRUE | 25.8552 | 737 | 13 | 5.2806 | 528.0596 | 1353.9988 | 1080.8488 | TRUE | 17.3204 |  | 732 | 13 | 5.4677 | 546.7692 | 1348.739 | 1075.589 | TRUE | 17.934 | 722 | 13 | 5.4489 | 544.8913 | 1339.1174 | 1065.9674 | TRUE | 17.8724
729 | 14 | 6.5579 | 655.7914 | 1340.3263 | 1067.1763 | TRUE | 21.51 | 738 | 13 | 5.6283 | 562.8309 | 1356.6712 | 1083.5212 | TRUE | 18.4609 |  | 733 | 13 | 5.4355 | 543.5515 | 1348.1074 | 1074.9574 | TRUE | 17.8285 | 738 | 14 | 6.4997 | 649.9665 | 1336.6168 | 1063.4668 | TRUE | 21.3189
735 | 14 | 5.5452 | 554.5244 | 1348.0045 | 1074.8545 | TRUE | 18.1884 | 744 | 13 | 5.3662 | 536.621 | 1352.8954 | 1079.7454 | TRUE | 17.6012 |  | 740 | 13 | 5.3749 | 537.4884 | 1345.889 | 1072.739 | TRUE | 17.6296 | 739 | 14 | 7.8497 | 784.9691 | 1351.2157 | 1078.0657 | TRUE | 25.747
736 | 14 | 5.2007 | 520.0692 | 1350.2291 | 1077.0791 | TRUE | 17.0583 | 750 | 13 | 5.2235 | 522.3472 | 1350.6194 | 1077.4694 | TRUE | 17.133 |  | 758 | 14 | 6.4511 | 645.114 | 1350.1328 | 1076.9828 | TRUE | 21.1597 | 740 | 14 | 6.5252 | 652.5169 | 1343.3185 | 1070.1685 | TRUE | 21.4026
740 | 14 | 5.9814 | 598.1388 | 1342.495 | 1069.345 | TRUE | 19.619 | 751 | 13 | 5.4512 | 545.1168 | 1357.8082 | 1084.6582 | TRUE | 17.8798 |  | 764 | 14 | 5.4268 | 542.6839 | 1359.0134 | 1085.8634 | TRUE | 17.8 | 746 | 14 | 5.5009 | 550.0868 | 1352.1094 | 1078.9594 | TRUE | 18.0429
741 | 14 | 5.9313 | 593.1289 | 1346.1995 | 1073.0495 | TRUE | 19.4546 | 754 | 13 | 5.3286 | 532.8563 | 1354.5891 | 1081.4391 | TRUE | 17.4777 |  | 765 | 14 | 5.0805 | 508.0451 | 1361.4474 | 1088.2974 | TRUE | 16.6639 | 747 | 14 | 5.1545 | 515.448 | 1354.5187 | 1081.3687 | TRUE | 16.9067
742 | 14 | 5.9179 | 591.786 | 1343.211 | 1070.061 | TRUE | 19.4106 | 755 | 13 | 5.3937 | 539.3662 | 1355.6085 | 1082.4585 | TRUE | 17.6912 |  | 769 | 14 | 5.8654 | 586.544 | 1353.1855 | 1080.0355 | TRUE | 19.2386 | 751 | 14 | 5.9395 | 593.9469 | 1346.3404 | 1073.1904 | TRUE | 19.4815
743 | 14 | 5.4496 | 544.9638 | 1325.0796 | 1051.9296 | TRUE | 17.8748 | 781 | 14 | 6.3771 | 637.7111 | 1357.0166 | 1083.8666 | TRUE | 20.9169 |  | 770 | 14 | 5.8163 | 581.6309 | 1356.8588 | 1083.7088 | TRUE | 19.0775 | 752 | 14 | 5.8903 | 589.0338 | 1349.9766 | 1076.8266 | TRUE | 19.3203
744 | 14 | 5.7784 | 577.842 | 1348.8701 | 1075.7201 | TRUE | 18.9532 | 787 | 14 | 5.3528 | 535.281 | 1365.9883 | 1092.8383 | TRUE | 17.5572 |  | 772 | 14 | 5.3287 | 532.8658 | 1335.9491 | 1062.7991 | TRUE | 17.478 | 753 | 14 | 5.8774 | 587.7365 | 1346.9293 | 1073.7793 | TRUE | 19.2778
745 | 14 | 5.6861 | 568.6093 | 1342.1387 | 1068.9887 | TRUE | 18.6504 | 792 | 14 | 5.7914 | 579.1411 | 1360.1005 | 1086.9505 | TRUE | 18.9958 |  | 773 | 14 | 5.6633 | 566.3314 | 1359.5838 | 1086.4338 | TRUE | 18.5757 | 754 | 14 | 5.4027 | 540.2687 | 1329.2768 | 1056.1268 | TRUE | 17.7208
746 | 14 | 5.7234 | 572.3408 | 1344.7504 | 1071.6004 | TRUE | 18.7728 | 795 | 14 | 5.2546 | 525.4629 | 1342.6886 | 1069.5386 | TRUE | 17.2352 |  | 774 | 14 | 5.5652 | 556.5181 | 1353.2847 | 1080.1347 | TRUE | 18.2538 | 755 | 14 | 5.7373 | 573.7343 | 1352.674 | 1079.524 | TRUE | 18.8185
750 | 14 | 5.2883 | 528.8329 | 1350.6723 | 1077.5223 | TRUE | 17.3457 | 796 | 14 | 5.5893 | 558.9284 | 1366.5646 | 1093.4146 | TRUE | 18.3329 |  | 775 | 14 | 5.605 | 560.5006 | 1355.7057 | 1082.5557 | TRUE | 18.3844 | 756 | 14 | 5.6392 | 563.921 | 1346.4386 | 1073.2886 | TRUE | 18.4966
754 | 14 | 5.9672 | 596.7239 | 1357.7921 | 1084.6421 | TRUE | 19.5725 | 798 | 14 | 5.531 | 553.0977 | 1362.6466 | 1089.4966 | TRUE | 18.1416 |  | 779 | 14 | 5.3418 | 534.1812 | 1361.854 | 1088.704 | TRUE | 17.5211 | 757 | 14 | 5.679 | 567.9035 | 1348.8352 | 1075.6852 | TRUE | 18.6272
756 | 14 | 5.3121 | 531.2078 | 1356.0845 | 1082.9345 | TRUE | 17.4236 | 802 | 14 | 5.2678 | 526.7783 | 1368.8581 | 1095.7081 | TRUE | 17.2783 |  | 780 | 14 | 5.166 | 516.5973 | 1362.097 | 1088.947 | TRUE | 16.9444 | 761 | 14 | 5.24 | 524.0002 | 1355.1617 | 1082.0117 | TRUE | 17.1872
757 | 14 | 5.1077 | 510.7679 | 1335.9171 | 1062.7671 | TRUE | 16.7532 | 803 | 14 | 5.0919 | 509.1944 | 1369.1036 | 1095.9536 | TRUE | 16.7016 |  | 784 | 14 | 5.8462 | 584.6207 | 1369.2121 | 1096.0621 | TRUE | 19.1756 | 765 | 14 | 5.9202 | 592.0237 | 1362.2043 | 1089.0543 | TRUE | 19.4184
758 | 14 | 5.3121 | 531.2078 | 1356.0845 | 1082.9345 | TRUE | 17.4236 | 807 | 14 | 5.7722 | 577.2178 | 1376.2923 | 1103.1423 | TRUE | 18.9327 |  | 786 | 14 | 5.1874 | 518.7374 | 1367.8242 | 1094.6742 | TRUE | 17.0146 | 767 | 14 | 5.2614 | 526.1404 | 1360.8306 | 1087.6806 | TRUE | 17.2574
759 | 14 | 5.5005 | 550.0522 | 1356.0105 | 1082.8605 | TRUE | 18.0417 | 809 | 14 | 5.1133 | 511.3345 | 1374.89 | 1101.74 | TRUE | 16.7718 |  | 787 | 14 | 4.982 | 498.2015 | 1347.3972 | 1074.2472 | TRUE | 16.341 | 768 | 14 | 5.056 | 505.6045 | 1340.6104 | 1067.4604 | TRUE | 16.5838
760 | 14 | 5.2997 | 529.9654 | 1352.7582 | 1079.6082 | TRUE | 17.3829 | 810 | 14 | 4.908 | 490.7986 | 1354.253 | 1081.103 | TRUE | 16.0982 |  | 788 | 14 | 5.1874 | 518.7374 | 1367.8242 | 1094.6742 | TRUE | 17.0146 | 769 | 14 | 5.2614 | 526.1404 | 1360.8306 | 1087.6806 | TRUE | 17.2574
761 | 14 | 5.4557 | 545.5711 | 1354.883 | 1081.733 | TRUE | 17.8947 | 811 | 14 | 5.1133 | 511.3345 | 1374.89 | 1101.74 | TRUE | 16.7718 |  | 789 | 14 | 5.3829 | 538.2946 | 1367.0725 | 1093.9225 | TRUE | 17.6561 | 770 | 14 | 5.457 | 545.6976 | 1360.0866 | 1086.9366 | TRUE | 17.8989
762 | 14 | 6.3751 | 637.5078 | 1335.6905 | 1062.5405 | TRUE | 20.9103 | 812 | 14 | 5.3089 | 530.8917 | 1374.1305 | 1100.9805 | TRUE | 17.4133 |  | 790 | 14 | 5.1801 | 518.0131 | 1363.9508 | 1090.8008 | TRUE | 16.9908 | 771 | 14 | 5.2542 | 525.4161 | 1356.9966 | 1083.8466 | TRUE | 17.2336
766 | 14 | 6.4447 | 644.4685 | 1335.8162 | 1062.6662 | TRUE | 21.1386 | 813 | 14 | 5.1061 | 510.6102 | 1370.9765 | 1097.8265 | TRUE | 16.748 |  | 791 | 14 | 5.3389 | 533.8861 | 1365.8578 | 1092.7078 | TRUE | 17.5115 | 772 | 14 | 5.4129 | 541.289 | 1358.8843 | 1085.7343 | TRUE | 17.7543
767 | 14 | 6.6083 | 660.8258 | 1338.6752 | 1065.5252 | TRUE | 21.6751 | 814 | 14 | 5.2648 | 526.4832 | 1372.9033 | 1099.7533 | TRUE | 17.2687 |  | 792 | 14 | 6.2663 | 626.6256 | 1345.6172 | 1072.4672 | TRUE | 20.5533 | 773 | 14 | 6.3403 | 634.0285 | 1338.8483 | 1065.6983 | TRUE | 20.7961
768 | 14 | 6.6003 | 660.0347 | 1340.9223 | 1067.7723 | TRUE | 21.6491 | 815 | 14 | 6.1922 | 619.2227 | 1352.4549 | 1079.3049 | TRUE | 20.3105 |  | 796 | 14 | 6.3321 | 633.213 | 1346.088 | 1072.938 | TRUE | 20.7694 | 777 | 14 | 6.4062 | 640.6159 | 1339.3144 | 1066.1644 | TRUE | 21.0122
769 | 14 | 6.2805 | 628.0535 | 1331.5394 | 1058.3894 | TRUE | 20.6002 | 819 | 14 | 6.2581 | 625.8101 | 1352.9305 | 1079.7805 | TRUE | 20.5266 |  | 797 | 14 | 6.4979 | 649.7877 | 1348.7904 | 1075.6404 | TRUE | 21.313 | 778 | 14 | 6.5719 | 657.1907 | 1341.9896 | 1068.8396 | TRUE | 21.5559
770 | 14 | 6.4141 | 641.4115 | 1335.9957 | 1062.8457 | TRUE | 21.0383 | 820 | 14 | 6.4238 | 642.3848 | 1355.6604 | 1082.5104 | TRUE | 21.0702 |  | 798 | 14 | 6.4863 | 648.6256 | 1351.4154 | 1078.2654 | TRUE | 21.2749 | 779 | 14 | 6.5603 | 656.0285 | 1344.5882 | 1071.4382 | TRUE | 21.5177
771 | 14 | 6.3617 | 636.1655 | 1337.3695 | 1064.2195 | TRUE | 20.8662 | 821 | 14 | 6.4122 | 641.2226 | 1358.3123 | 1085.1623 | TRUE | 21.0321 |  | 799 | 14 | 6.1659 | 616.5897 | 1341.9356 | 1068.7856 | TRUE | 20.2241 | 780 | 14 | 6.2399 | 623.9927 | 1335.2036 | 1062.0536 | TRUE | 20.467
772 | 14 | 6.2755 | 627.5481 | 1335.678 | 1062.528 | TRUE | 20.5836 | 822 | 14 | 6.0919 | 609.1868 | 1348.7358 | 1075.5858 | TRUE | 19.9813 |  | 800 | 14 | 6.3013 | 630.1328 | 1346.2916 | 1073.1416 | TRUE | 20.6684 | 781 | 14 | 6.3754 | 637.5357 | 1339.516 | 1066.366 | TRUE | 20.9112
774 | 14 | 6.4404 | 644.0358 | 1336.0868 | 1062.9368 | TRUE | 21.1244 | 823 | 14 | 6.2273 | 622.7299 | 1353.1362 | 1079.9862 | TRUE | 20.4255 |  | 801 | 14 | 6.4422 | 644.2196 | 1347.7757 | 1074.6257 | TRUE | 21.1304 | 782 | 14 | 6.3214 | 632.1429 | 1341.031 | 1067.881 | TRUE | 20.7343
775 | 14 | 6.5604 | 656.037 | 1339.6102 | 1066.4602 | TRUE | 21.518 | 824 | 14 | 6.3682 | 636.8167 | 1354.6354 | 1081.4854 | TRUE | 20.8876 |  | 802 | 14 | 6.2474 | 624.74 | 1347.8221 | 1074.6721 | TRUE | 20.4915 | 783 | 14 | 6.2347 | 623.467 | 1339.3834 | 1066.2334 | TRUE | 20.4497
776 | 14 | 6.3265 | 632.6528 | 1337.8291 | 1064.6791 | TRUE | 20.751 | 825 | 14 | 6.1734 | 617.337 | 1354.6823 | 1081.5323 | TRUE | 20.2487 |  | 803 | 14 | 6.1606 | 616.0641 | 1346.1578 | 1073.0078 | TRUE | 20.2069 | 785 | 14 | 6.3996 | 639.9647 | 1339.7855 | 1066.6355 | TRUE | 20.9908
777 | 14 | 6.4877 | 648.7665 | 1336.2951 | 1063.1451 | TRUE | 21.2795 | 827 | 14 | 6.2142 | 621.4191 | 1357.0194 | 1083.8694 | TRUE | 20.3825 |  | 805 | 14 | 6.3256 | 632.5618 | 1346.5639 | 1073.4139 | TRUE | 20.748 | 786 | 14 | 6.5212 | 652.1225 | 1343.1851 | 1070.0351 | TRUE | 21.3896
778 | 14 | 6.5478 | 654.7813 | 1337.1411 | 1063.9911 | TRUE | 21.4768 | 829 | 14 | 6.2516 | 625.1588 | 1353.4113 | 1080.2613 | TRUE | 20.5052 |  | 806 | 14 | 6.4472 | 644.7196 | 1349.998 | 1076.848 | TRUE | 21.1468 | 787 | 14 | 6.287 | 628.6957 | 1341.4333 | 1068.2833 | TRUE | 20.6212
779 | 14 | 6.4712 | 647.1205 | 1335.4823 | 1062.3323 | TRUE | 21.2256 | 830 | 14 | 6.3732 | 637.3166 | 1356.8804 | 1083.7304 | TRUE | 20.904 |  | 807 | 14 | 6.2129 | 621.2928 | 1348.2284 | 1075.0784 | TRUE | 20.3784 | 788 | 14 | 6.4483 | 644.83 | 1339.8723 | 1066.7223 | TRUE | 21.1504
780 | 14 | 6.479 | 647.9043 | 1336.0003 | 1062.8503 | TRUE | 21.2513 | 832 | 14 | 6.3002 | 630.0242 | 1353.4998 | 1080.3498 | TRUE | 20.6648 |  | 808 | 14 | 6.3743 | 637.4271 | 1346.6515 | 1073.5015 | TRUE | 20.9076 | 789 | 14 | 6.5107 | 651.0678 | 1340.5194 | 1067.3694 | TRUE | 21.355
781 | 14 | 6.447 | 644.6963 | 1336.4281 | 1063.2781 | TRUE | 21.146 | 833 | 14 | 6.3626 | 636.262 | 1354.1601 | 1081.0101 | TRUE | 20.8694 |  | 809 | 14 | 6.4366 | 643.6649 | 1347.3052 | 1074.1552 | TRUE | 21.1122 | 790 | 14 | 6.4334 | 643.3443 | 1338.9092 | 1065.7592 | TRUE | 21.1017
782 | 14 | 6.603 | 660.2965 | 1333.9268 | 1060.7768 | TRUE | 21.6577 | 834 | 14 | 6.2854 | 628.5384 | 1352.5171 | 1079.3671 | TRUE | 20.6161 |  | 810 | 14 | 6.3594 | 635.9413 | 1345.6788 | 1072.5288 | TRUE | 20.8589 | 791 | 14 | 6.441 | 644.1025 | 1339.4532 | 1066.3032 | TRUE | 21.1266
783 | 14 | 6.4319 | 643.1932 | 1340.3052 | 1067.1552 | TRUE | 21.0967 | 835 | 14 | 6.293 | 629.2967 | 1353.0722 | 1079.9222 | TRUE | 20.6409 |  | 811 | 14 | 6.367 | 636.6996 | 1346.2282 | 1073.0782 | TRUE | 20.8838 | 792 | 14 | 6.4106 | 641.0636 | 1339.7291 | 1066.5791 | TRUE | 21.0269
784 | 14 | 6.3284 | 632.8377 | 1336.2758 | 1063.1258 | TRUE | 20.7571 | 836 | 14 | 6.2626 | 626.2577 | 1353.3537 | 1080.2037 | TRUE | 20.5413 |  | 812 | 14 | 6.3366 | 633.6607 | 1346.5069 | 1073.3569 | TRUE | 20.7841 | 793 | 14 | 6.566 | 656.5999 | 1337.2735 | 1064.1235 | TRUE | 21.5365
785 | 14 | 6.4748 | 647.4773 | 1339.3963 | 1066.2463 | TRUE | 21.2373 | 837 | 14 | 6.4179 | 641.7941 | 1350.848 | 1077.698 | TRUE | 21.0508 |  | 813 | 14 | 6.492 | 649.197 | 1344.0265 | 1070.8765 | TRUE | 21.2937 | 794 | 14 | 6.5947 | 659.4673 | 1339.8367 | 1066.6867 | TRUE | 21.6305
786 | 14 | 6.2995 | 629.9452 | 1338.7026 | 1065.5526 | TRUE | 20.6622 | 838 | 14 | 6.4466 | 644.6614 | 1353.4635 | 1080.3135 | TRUE | 21.1449 |  | 814 | 14 | 6.5206 | 652.0644 | 1346.6157 | 1073.4657 | TRUE | 21.3877 | 795 | 14 | 6.6286 | 662.8568 | 1338.1386 | 1064.9886 | TRUE | 21.7417
787 | 14 | 6.742 | 674.2009 | 1341.5075 | 1068.3575 | TRUE | 22.1138 | 839 | 14 | 6.4805 | 648.051 | 1351.7307 | 1078.5807 | TRUE | 21.2561 |  | 815 | 14 | 6.5545 | 655.4539 | 1344.9003 | 1071.7503 | TRUE | 21.4989 | 796 | 14 | 6.3985 | 639.8504 | 1343.3599 | 1070.2099 | TRUE | 20.9871
788 | 14 | 6.6009 | 660.087 | 1339.7625 | 1066.6125 | TRUE | 21.6509 | 840 | 14 | 6.3666 | 636.6595 | 1351.6151 | 1078.4651 | TRUE | 20.8824 |  | 816 | 14 | 6.4406 | 644.0624 | 1344.7859 | 1071.6359 | TRUE | 21.1253 | 797 | 14 | 6.295 | 629.5016 | 1339.3061 | 1066.1561 | TRUE | 20.6477
789 | 14 | 6.4015 | 640.1472 | 1335.3335 | 1062.1835 | TRUE | 20.9968 | 841 | 14 | 6.4281 | 642.8114 | 1355.1088 | 1081.9588 | TRUE | 21.0842 |  | 817 | 14 | 6.3245 | 632.4475 | 1350.1746 | 1077.0246 | TRUE | 20.7443 | 798 | 14 | 6.4422 | 644.2248 | 1342.3643 | 1069.2143 | TRUE | 21.1306
790 | 14 | 6.3663 | 636.6275 | 1337.454 | 1064.304 | TRUE | 20.8814 | 843 | 14 | 6.147 | 614.6957 | 1352.9221 | 1079.7721 | TRUE | 20.162 |  | 818 | 14 | 6.221 | 622.0986 | 1346.0797 | 1072.9297 | TRUE | 20.4048 | 799 | 14 | 6.2643 | 626.4279 | 1341.9095 | 1068.7595 | TRUE | 20.5468
791 | 14 | 6.3195 | 631.9543 | 1338.3939 | 1065.2439 | TRUE | 20.7281 | 845 | 14 | 6.1162 | 611.622 | 1355.5787 | 1082.4287 | TRUE | 20.0612 |  | 820 | 14 | 6.1902 | 619.0249 | 1348.7095 | 1075.5595 | TRUE | 20.304 | 800 | 14 | 6.7089 | 670.8942 | 1344.5346 | 1071.3846 | TRUE | 22.0053
792 | 14 | 6.4412 | 644.1191 | 1339.3721 | 1066.2221 | TRUE | 21.1271 | 846 | 14 | 6.5609 | 656.0883 | 1358.2576 | 1085.1076 | TRUE | 21.5197 |  | 821 | 14 | 6.6349 | 663.4913 | 1351.3612 | 1078.2112 | TRUE | 21.7625 | 801 | 14 | 6.5666 | 656.6633 | 1342.8887 | 1069.7387 | TRUE | 21.5386
793 | 14 | 6.4044 | 640.4417 | 1337.5698 | 1064.4198 | TRUE | 21.0065 | 847 | 14 | 6.4186 | 641.8574 | 1356.578 | 1083.428 | TRUE | 21.0529 |  | 822 | 14 | 6.4926 | 649.2603 | 1349.6986 | 1076.5486 | TRUE | 21.2957 | 802 | 14 | 6.3641 | 636.4055 | 1338.7283 | 1065.5783 | TRUE | 20.8741
794 | 14 | 6.4815 | 648.1477 | 1338.4961 | 1065.3461 | TRUE | 21.2592 | 852 | 14 | 6.2206 | 622.0629 | 1354.4689 | 1081.3189 | TRUE | 20.4037 |  | 823 | 14 | 6.29 | 629.0026 | 1345.496 | 1072.346 | TRUE | 20.6313 | 803 | 14 | 6.3318 | 633.1826 | 1340.5888 | 1067.4388 | TRUE | 20.7684
796 | 14 | 6.3456 | 634.5579 | 1337.6381 | 1064.4881 | TRUE | 20.8135 | 855 | 14 | 6.1606 | 616.0635 | 1354.6467 | 1081.4967 | TRUE | 20.2069 |  | 824 | 14 | 6.2578 | 625.7797 | 1347.3754 | 1074.2254 | TRUE | 20.5256 | 804 | 14 | 6.285 | 628.4981 | 1341.5434 | 1068.3934 | TRUE | 20.6147
797 | 14 | 6.453 | 645.2962 | 1340.0342 | 1066.8842 | TRUE | 21.1657 | 856 | 14 | 6.2689 | 626.8917 | 1357.0201 | 1083.8701 | TRUE | 20.5621 |  | 826 | 14 | 6.3346 | 633.4604 | 1349.1473 | 1075.9973 | TRUE | 20.7775 | 805 | 14 | 6.4086 | 640.8633 | 1342.3429 | 1069.1929 | TRUE | 21.0203
798 | 14 | 6.6088 | 660.8786 | 1343.092 | 1069.942 | TRUE | 21.6768 | 858 | 14 | 6.0396 | 603.9558 | 1352.1824 | 1079.0324 | TRUE | 19.8098 |  | 827 | 14 | 6.2947 | 629.4658 | 1347.6109 | 1074.4609 | TRUE | 20.6465 | 806 | 14 | 6.3687 | 636.8688 | 1340.822 | 1067.672 | TRUE | 20.8893
799 | 14 | 6.5186 | 651.8633 | 1342.4907 | 1069.3407 | TRUE | 21.3811 | 859 | 14 | 6.3361 | 633.6132 | 1359.3945 | 1086.2445 | TRUE | 20.7825 |  | 830 | 14 | 6.2347 | 623.4664 | 1347.7869 | 1074.6369 | TRUE | 20.4497 | 807 | 14 | 6.4454 | 644.5447 | 1341.7803 | 1068.6303 | TRUE | 21.1411
800 | 14 | 6.4596 | 645.962 | 1337.4246 | 1064.2746 | TRUE | 21.1876 | 860 | 14 | 6.2756 | 627.5607 | 1354.341 | 1081.191 | TRUE | 20.584 |  | 831 | 14 | 6.3429 | 634.2946 | 1350.1362 | 1076.9862 | TRUE | 20.8049 | 809 | 14 | 6.3087 | 630.8693 | 1340.9962 | 1067.8462 | TRUE | 20.6925
801 | 14 | 6.3091 | 630.9093 | 1337.736 | 1064.586 | TRUE | 20.6938 | 861 | 14 | 6.1233 | 612.3311 | 1354.8251 | 1081.6751 | TRUE | 20.0845 |  | 833 | 14 | 6.1136 | 611.3587 | 1345.3475 | 1072.1975 | TRUE | 20.0526 | 810 | 14 | 6.417 | 641.6975 | 1343.3219 | 1070.1719 | TRUE | 21.0477
802 | 14 | 6.4073 | 640.7305 | 1339.5013 | 1066.3513 | TRUE | 21.016 | 862 | 14 | 6.1711 | 617.1102 | 1356.1777 | 1083.0277 | TRUE | 20.2412 |  | 834 | 14 | 6.4102 | 641.0162 | 1352.4866 | 1079.3366 | TRUE | 21.0253 | 811 | 14 | 6.5726 | 657.2646 | 1346.4089 | 1073.2589 | TRUE | 21.5583
803 | 14 | 6.1907 | 619.0722 | 1334.586 | 1061.436 | TRUE | 20.3056 | 863 | 14 | 6.2539 | 625.3869 | 1357.2076 | 1084.0576 | TRUE | 20.5127 |  | 835 | 14 | 6.3496 | 634.9636 | 1347.4843 | 1074.3343 | TRUE | 20.8268 | 812 | 14 | 6.1876 | 618.7617 | 1338.5813 | 1065.4313 | TRUE | 20.2954
804 | 14 | 6.3303 | 633.0313 | 1337.9281 | 1064.7781 | TRUE | 20.7634 | 864 | 14 | 6.2225 | 622.255 | 1356.5399 | 1083.3899 | TRUE | 20.41 |  | 836 | 14 | 6.1973 | 619.7341 | 1347.9634 | 1074.8134 | TRUE | 20.3273 | 813 | 14 | 6.4842 | 648.4191 | 1345.6486 | 1072.4986 | TRUE | 21.2681
806 | 14 | 6.5125 | 651.2457 | 1338.2848 | 1065.1348 | TRUE | 21.3609 | 865 | 14 | 6.0042 | 600.4185 | 1351.6641 | 1078.5141 | TRUE | 19.6937 |  | 837 | 14 | 6.2451 | 624.5132 | 1349.3024 | 1076.1524 | TRUE | 20.484 | 814 | 14 | 6.4237 | 642.3665 | 1340.6966 | 1067.5466 | TRUE | 21.0696
807 | 14 | 6.4971 | 649.7064 | 1338.8676 | 1065.7176 | TRUE | 21.3104 | 866 | 14 | 6.1477 | 614.7741 | 1354.7232 | 1081.5732 | TRUE | 20.1646 |  | 838 | 14 | 6.3279 | 632.7898 | 1350.3219 | 1077.1719 | TRUE | 20.7555 | 815 | 14 | 6.2714 | 627.137 | 1341.171 | 1068.021 | TRUE | 20.5701
808 | 14 | 6.4625 | 646.2496 | 1338.9003 | 1065.7503 | TRUE | 21.197 | 868 | 14 | 6.3278 | 632.7783 | 1355.2846 | 1082.1346 | TRUE | 20.7551 |  | 839 | 14 | 6.2966 | 629.6579 | 1349.6609 | 1076.5109 | TRUE | 20.6528 | 816 | 14 | 6.3706 | 637.0608 | 1342.8514 | 1069.7014 | TRUE | 20.8956
809 | 14 | 6.3277 | 632.7707 | 1337.4623 | 1064.3123 | TRUE | 20.7549 | 871 | 14 | 6.1446 | 614.4626 | 1354.2929 | 1081.1429 | TRUE | 20.1544 |  | 840 | 14 | 6.0782 | 607.8214 | 1344.8344 | 1071.6844 | TRUE | 19.9365 | 817 | 14 | 6.1522 | 615.2244 | 1338.0734 | 1064.9234 | TRUE | 20.1794
810 | 14 | 6.5422 | 654.2194 | 1339.2416 | 1066.0916 | TRUE | 21.4584 | 1073 | 17 | 5.0434 | 504.3366 | 1351.3382 | 1078.1882 | TRUE | 16.5422 |  | 841 | 14 | 6.2218 | 622.177 | 1347.8626 | 1074.7126 | TRUE | 20.4074 | 818 | 14 | 6.2958 | 629.5799 | 1341.0711 | 1067.9211 | TRUE | 20.6502
989 | 17 | 5.2244 | 522.4419 | 1334.7639 | 1061.6139 | TRUE | 17.1361 | 1075 | 17 | 3.6114 | 361.1433 | 1355.1991 | 1082.0491 | TRUE | 11.8455 |  | 843 | 14 | 6.4018 | 640.1812 | 1348.4183 | 1075.2683 | TRUE | 20.9979 | 820 | 14 | 6.4758 | 647.5842 | 1341.6213 | 1068.4713 | TRUE | 21.2408
991 | 17 | 3.8028 | 380.2753 | 1337.5975 | 1064.4475 | TRUE | 12.473 | 1076 | 17 | 3.2383 | 323.8275 | 1368.1253 | 1094.9753 | TRUE | 10.6215 |  | 844 | 14 | 6.3896 | 638.9563 | 1348.7198 | 1075.5698 | TRUE | 20.9578 | 821 | 14 | 6.4636 | 646.3592 | 1341.9197 | 1068.7697 | TRUE | 21.2006
992 | 17 | 3.4362 | 343.6167 | 1349.5808 | 1076.4308 | TRUE | 11.2706 | 1078 | 17 | 3.897 | 389.6996 | 1351.0236 | 1077.8736 | TRUE | 12.7821 |  | 845 | 14 | 6.3528 | 635.2844 | 1348.9516 | 1075.8016 | TRUE | 20.8373 | 822 | 14 | 6.4269 | 642.6873 | 1342.1492 | 1068.9992 | TRUE | 21.0801
993 | 17 | 3.4129 | 341.2878 | 1355.7388 | 1082.5888 | TRUE | 11.1942 | 1079 | 17 | 3.5968 | 359.6842 | 1349.366 | 1076.216 | TRUE | 11.7976 |  | 846 | 14 | 6.2187 | 621.8656 | 1347.4366 | 1074.2866 | TRUE | 20.3972 | 823 | 14 | 6.2927 | 629.2685 | 1340.6494 | 1067.4994 | TRUE | 20.64
994 | 17 | 4.0865 | 408.6483 | 1333.6951 | 1060.5451 | TRUE | 13.4037 | 1082 | 17 | 3.4116 | 341.158 | 1363.5142 | 1090.3642 | TRUE | 11.19 |  | 1039 | 17 | 5.1174 | 511.7396 | 1344.5118 | 1071.3618 | TRUE | 16.7851 | 1006 | 17 | 5.1914 | 519.1425 | 1337.754 | 1064.604 | TRUE | 17.0279
995 | 17 | 3.7891 | 378.9082 | 1331.8319 | 1058.6819 | TRUE | 12.4282 | 1083 | 17 | 3.9604 | 396.0381 | 1361.9925 | 1088.8425 | TRUE | 12.9901 |  | 1041 | 17 | 3.6855 | 368.5462 | 1348.3337 | 1075.1837 | TRUE | 12.0883 | 1008 | 17 | 3.7595 | 375.9491 | 1341.5375 | 1068.3875 | TRUE | 12.3311
998 | 17 | 3.6123 | 361.2257 | 1344.838 | 1071.688 | TRUE | 11.8482 | 1084 | 17 | 3.5122 | 351.2196 | 1343.4155 | 1070.2655 | TRUE | 11.52 |  | 1042 | 17 | 3.3123 | 331.2304 | 1361.1286 | 1087.9786 | TRUE | 10.8644 | 1009 | 17 | 3.3863 | 338.6333 | 1354.2032 | 1081.0532 | TRUE | 11.1072
999 | 17 | 3.7125 | 371.2537 | 1325.3121 | 1052.1621 | TRUE | 12.1771 | 1085 | 17 | 3.7509 | 375.0926 | 1348.4034 | 1075.2534 | TRUE | 12.303 |  | 1044 | 17 | 3.971 | 397.1025 | 1344.2003 | 1071.0503 | TRUE | 13.025 | 1010 | 17 | 3.3619 | 336.1938 | 1360.5075 | 1087.3575 | TRUE | 11.0272
1000 | 17 | 3.9431 | 394.3131 | 1330.8972 | 1057.7472 | TRUE | 12.9335 | 1086 | 17 | 3.7402 | 374.0186 | 1349.0462 | 1075.8962 | TRUE | 12.2678 |  | 1045 | 17 | 3.6709 | 367.0871 | 1342.5595 | 1069.4095 | TRUE | 12.0405 | 1011 | 17 | 4.0451 | 404.5055 | 1337.4456 | 1064.2956 | TRUE | 13.2678
1001 | 17 | 4.4044 | 440.4445 | 1325.6626 | 1052.5126 | TRUE | 14.4466 | 1087 | 17 | 3.8118 | 381.1767 | 1347.7917 | 1074.6417 | TRUE | 12.5026 |  | 1048 | 17 | 3.4856 | 348.561 | 1356.5645 | 1083.4145 | TRUE | 11.4328 | 1012 | 17 | 3.7449 | 374.49 | 1335.8212 | 1062.6712 | TRUE | 12.2833
1002 | 18 | 3.9365 | 393.6496 | 1318.8465 | 1045.6965 | TRUE | 12.9117 | 1088 | 17 | 3.8546 | 385.4616 | 1348.661 | 1075.511 | TRUE | 12.6431 |  | 1049 | 17 | 3.5862 | 358.6226 | 1336.6687 | 1063.5187 | TRUE | 11.7628 | 1015 | 17 | 3.5596 | 355.9639 | 1349.6853 | 1076.5353 | TRUE | 11.6756
1005 | 19 | 4.2839 | 428.3902 | 1336.1818 | 1063.0318 | TRUE | 14.0512 | 1089 | 17 | 4.3758 | 437.5804 | 1341.2104 | 1068.0604 | TRUE | 14.3526 |  | 1050 | 17 | 3.825 | 382.4955 | 1341.6065 | 1068.4565 | TRUE | 12.5459 | 1016 | 17 | 3.6603 | 366.0255 | 1329.9893 | 1056.8393 | TRUE | 12.0056
1006 | 19 | 3.8545 | 385.4453 | 1348.1248 | 1074.9748 | TRUE | 12.6426 | 1090 | 17 | 4.2141 | 421.4066 | 1342.8632 | 1069.7132 | TRUE | 13.8221 |  | 1051 | 17 | 3.8142 | 381.4215 | 1342.2428 | 1069.0928 | TRUE | 12.5106 | 1017 | 17 | 3.899 | 389.8984 | 1334.8778 | 1061.7278 | TRUE | 12.7887
1007 | 19 | 3.8909 | 389.0869 | 1354.3071 | 1081.1571 | TRUE | 12.7621 | 1091 | 18 | 3.7318 | 373.179 | 1337.1685 | 1064.0185 | TRUE | 12.2403 |  | 1052 | 17 | 3.8858 | 388.5796 | 1341.001 | 1067.851 | TRUE | 12.7454 | 1018 | 17 | 3.8882 | 388.8244 | 1335.5078 | 1062.3578 | TRUE | 12.7534
1010 | 19 | 4.081 | 408.1035 | 1343.4127 | 1070.2627 | TRUE | 13.3858 | 1093 | 19 | 5.8227 | 582.2732 | 1349.8671 | 1076.7171 | TRUE | 19.0986 |  | 1053 | 17 | 3.9286 | 392.8645 | 1341.8615 | 1068.7115 | TRUE | 12.886 | 1019 | 17 | 4.0027 | 400.2674 | 1335.1303 | 1061.9803 | TRUE | 13.1288
1011 | 19 | 4.1981 | 419.8101 | 1323.9407 | 1050.7907 | TRUE | 13.7698 | 1095 | 19 | 4.0926 | 409.2581 | 1353.7459 | 1080.5959 | TRUE | 13.4237 |  | 1054 | 17 | 4.4498 | 444.9833 | 1334.4856 | 1061.3356 | TRUE | 14.5955 | 1020 | 17 | 4.5239 | 452.3862 | 1327.828 | 1054.678 | TRUE | 14.8383
1012 | 19 | 4.4196 | 441.9613 | 1329.5118 | 1056.3618 | TRUE | 14.4963 | 1096 | 19 | 3.6566 | 365.6561 | 1366.629 | 1093.479 | TRUE | 11.9935 |  | 1055 | 17 | 4.2881 | 428.8096 | 1336.122 | 1062.972 | TRUE | 14.065 | 1021 | 17 | 4.3621 | 436.2125 | 1329.448 | 1056.298 | TRUE | 14.3078
1013 | 19 | 4.9769 | 497.6942 | 1324.2911 | 1051.1411 | TRUE | 16.3244 | 1097 | 19 | 3.6919 | 369.1871 | 1373.0884 | 1099.9384 | TRUE | 12.1093 |  | 1056 | 18 | 3.8058 | 380.5819 | 1330.4842 | 1057.3342 | TRUE | 12.4831 | 1022 | 18 | 3.8798 | 387.9849 | 1323.8663 | 1050.7163 | TRUE | 12.7259
1014 | 20 | 4.0145 | 401.4452 | 1319.2505 | 1046.1005 | TRUE | 13.1674 | 1098 | 19 | 4.4117 | 441.1661 | 1349.5799 | 1076.4299 | TRUE | 14.4703 |  | 1058 | 19 | 5.8968 | 589.6761 | 1343.0555 | 1069.9055 | TRUE | 19.3414 | 1025 | 19 | 4.2406 | 424.064 | 1340.1135 | 1066.9635 | TRUE | 13.9093
1019 | 21 | 6.221 | 622.0985 | 1354.4263 | 1081.2763 | TRUE | 20.4048 | 1099 | 19 | 4.0556 | 405.5598 | 1347.9298 | 1074.7798 | TRUE | 13.3024 |  | 1060 | 19 | 4.1666 | 416.6611 | 1346.8952 | 1073.7452 | TRUE | 13.6665 | 1026 | 19 | 3.8046 | 380.462 | 1352.7372 | 1079.5872 | TRUE | 12.4792
1021 | 21 | 6.2202 | 622.0216 | 1352.7116 | 1079.5616 | TRUE | 20.4023 | 1102 | 19 | 3.8804 | 388.0359 | 1362.049 | 1088.899 | TRUE | 12.7276 |  | 1061 | 19 | 3.7306 | 373.059 | 1359.6476 | 1086.4976 | TRUE | 12.2363 | 1027 | 19 | 3.8399 | 383.9929 | 1359.0656 | 1085.9156 | TRUE | 12.595
1022 | 21 | 6.2636 | 626.3614 | 1352.6258 | 1079.4758 | TRUE | 20.5447 | 1103 | 19 | 3.9978 | 399.776 | 1342.0064 | 1068.8564 | TRUE | 13.1127 |  | 1062 | 19 | 3.7659 | 376.59 | 1366.041 | 1092.891 | TRUE | 12.3522 | 1030 | 19 | 4.0284 | 402.8417 | 1348.2497 | 1075.0997 | TRUE | 13.2132
1027 | 21 | 6.1656 | 616.5586 | 1353.26 | 1080.11 | TRUE | 20.2231 | 1104 | 19 | 4.2274 | 422.7408 | 1346.9812 | 1073.8312 | TRUE | 13.8659 |  | 1063 | 19 | 4.1296 | 412.9627 | 1341.1377 | 1067.9877 | TRUE | 13.5452 | 1031 | 19 | 4.1458 | 414.5818 | 1328.6082 | 1055.4582 | TRUE | 13.5983
1063 | 21 | 5.6229 | 562.2881 | 1339.7284 | 1066.5784 | TRUE | 18.4431 | 1105 | 19 | 4.7866 | 478.6563 | 1341.4559 | 1068.3059 | TRUE | 15.6999 |  | 1066 | 19 | 3.9544 | 395.4388 | 1355.1142 | 1081.9642 | TRUE | 12.9704 | 1032 | 19 | 4.3755 | 437.5467 | 1333.484 | 1060.334 | TRUE | 14.3515
1068 | 21 | 6.0886 | 608.8626 | 1352.0989 | 1078.9489 | TRUE | 19.9707 | 1106 | 20 | 3.8097 | 380.9746 | 1337.5838 | 1064.4338 | TRUE | 12.496 |  | 1067 | 19 | 4.0718 | 407.1789 | 1335.2737 | 1062.1237 | TRUE | 13.3555 | 1033 | 19 | 4.9346 | 493.4621 | 1328.0687 | 1054.9187 | TRUE | 16.1856
1148 | 22 | 6.9243 | 692.4294 | 1349.9943 | 1076.8443 | TRUE | 22.7117 | 1111 | 21 | 6.0411 | 604.1143 | 1371.38 | 1098.23 | TRUE | 19.815 |  | 1068 | 19 | 4.3014 | 430.1438 | 1340.1986 | 1067.0486 | TRUE | 14.1087 | 1034 | 20 | 3.9578 | 395.7804 | 1324.2733 | 1051.1233 | TRUE | 12.9816
1149 | 22 | 6.9959 | 699.5894 | 1350.2588 | 1077.1088 | TRUE | 22.9465 | 1113 | 21 | 6.0429 | 604.2927 | 1369.3792 | 1096.2292 | TRUE | 19.8208 |  | 1069 | 19 | 4.8606 | 486.0592 | 1334.7287 | 1061.5787 | TRUE | 15.9427 | 1039 | 21 | 6.1892 | 618.9202 | 1357.392 | 1084.242 | TRUE | 20.3006
1153 | 22 | 6.6175 | 661.7506 | 1342.3922 | 1069.2422 | TRUE | 21.7054 | 1114 | 21 | 6.0834 | 608.3407 | 1369.5689 | 1096.4189 | TRUE | 19.9536 |  | 1070 | 20 | 3.8838 | 388.3775 | 1330.8953 | 1057.7453 | TRUE | 12.7388 | 1041 | 21 | 6.191 | 619.0986 | 1355.4317 | 1082.2817 | TRUE | 20.3064
1154 | 22 | 6.9362 | 693.6158 | 1350.8016 | 1077.6516 | TRUE | 22.7506 | 1119 | 21 | 5.984 | 598.4037 | 1370.3471 | 1097.1971 | TRUE | 19.6276 |  | 1075 | 21 | 6.1152 | 611.5173 | 1364.3502 | 1091.2002 | TRUE | 20.0578 | 1042 | 21 | 6.2315 | 623.1465 | 1355.6176 | 1082.4676 | TRUE | 20.4392
1165 | 22 | 4.0786 | 407.8648 | 1325.3068 | 1052.1568 | TRUE | 13.378 | 1155 | 21 | 5.4367 | 543.6717 | 1356.9044 | 1083.7544 | TRUE | 17.8324 |  | 1077 | 21 | 6.117 | 611.6956 | 1362.3697 | 1089.2197 | TRUE | 20.0636 | 1047 | 21 | 6.1321 | 613.2095 | 1356.38 | 1083.23 | TRUE | 20.1133
1190 | 22 | 6.3401 | 634.0058 | 1337.2693 | 1064.1193 | TRUE | 20.7954 | 1160 | 21 | 5.9098 | 590.9769 | 1368.9004 | 1095.7504 | TRUE | 19.384 |  | 1078 | 21 | 6.1574 | 615.7436 | 1362.5576 | 1089.4076 | TRUE | 20.1964 | 1083 | 21 | 5.5848 | 558.4775 | 1343.2086 | 1070.0586 | TRUE | 18.3181
1192 | 22 | 6.4223 | 642.2288 | 1348.0383 | 1074.8883 | TRUE | 21.0651 | 1240 | 22 | 6.8138 | 681.3795 | 1368.8332 | 1095.6832 | TRUE | 22.3493 |  | 1083 | 21 | 6.0581 | 605.8066 | 1363.3278 | 1090.1778 | TRUE | 19.8705 | 1088 | 21 | 6.0578 | 605.7827 | 1354.9626 | 1081.8126 | TRUE | 19.8697
1193 | 22 | 6.3553 | 635.5282 | 1347.2905 | 1074.1405 | TRUE | 20.8453 | 1242 | 22 | 6.8186 | 681.8606 | 1366.8656 | 1093.7156 | TRUE | 22.365 |  | 1119 | 21 | 5.5107 | 551.0746 | 1350.0218 | 1076.8718 | TRUE | 18.0752 | 1168 | 22 | 6.8938 | 689.3832 | 1352.8178 | 1079.6678 | TRUE | 22.6118
1194 | 22 | 6.4214 | 642.1375 | 1347.5093 | 1074.3593 | TRUE | 21.0621 | 1376 | 24 | 6.532 | 653.2033 | 1357.0935 | 1083.9435 | TRUE | 21.4251 |  | 1124 | 21 | 5.9838 | 598.3798 | 1361.8958 | 1088.7458 | TRUE | 19.6269 | 1169 | 22 | 6.9667 | 696.6664 | 1352.969 | 1079.819 | TRUE | 22.8507
1195 | 22 | 6.8432 | 684.317 | 1349.6509 | 1076.5009 | TRUE | 22.4456 | 1387 | 24 | 3.9471 | 394.7119 | 1341.5731 | 1068.4231 | TRUE | 12.9466 |  | 1204 | 22 | 6.8198 | 681.9802 | 1359.7291 | 1086.5791 | TRUE | 22.369 | 1173 | 22 | 6.5835 | 658.3549 | 1345.5051 | 1072.3551 | TRUE | 21.594
1273 | 23 | 3.6915 | 369.1548 | 1326.2062 | 1053.0562 | TRUE | 12.1083 | 1495 | 25 | 5.7302 | 573.0194 | 1347.8868 | 1074.7368 | TRUE | 18.795 |  | 1205 | 22 | 6.8926 | 689.2635 | 1359.8818 | 1086.7318 | TRUE | 22.6078 | 1174 | 22 | 6.9027 | 690.2667 | 1353.9103 | 1080.7603 | TRUE | 22.6407
1276 | 24 | 6.6451 | 664.5059 | 1345.6974 | 1072.5474 | TRUE | 21.7958 | 1501 | 25 | 4.8123 | 481.23 | 1356.6993 | 1083.5493 | TRUE | 15.7843 |  | 1209 | 22 | 6.5095 | 650.9519 | 1352.3416 | 1079.1916 | TRUE | 21.3512 | 1210 | 22 | 6.302 | 630.1953 | 1340.7367 | 1067.5867 | TRUE | 20.6704
1277 | 24 | 6.5672 | 656.7185 | 1344.8165 | 1071.6665 | TRUE | 21.5404 | 1506 | 25 | 5.2024 | 520.2421 | 1351.0434 | 1077.8934 | TRUE | 17.0639 |  | 1210 | 22 | 6.8286 | 682.8637 | 1360.8327 | 1087.6827 | TRUE | 22.3979 | 1214 | 22 | 6.389 | 638.8971 | 1350.5021 | 1077.3521 | TRUE | 20.9558
1278 | 24 | 7.0243 | 702.433 | 1347.8404 | 1074.6904 | TRUE | 23.0398 | 1512 | 25 | 4.9768 | 497.6834 | 1353.5503 | 1080.4003 | TRUE | 16.324 |  | 1246 | 22 | 6.2279 | 622.7924 | 1347.5248 | 1074.3748 | TRUE | 20.4276 | 1215 | 22 | 6.8124 | 681.2372 | 1352.5043 | 1079.3543 | TRUE | 22.3446
1281 | 24 | 5.9053 | 590.5338 | 1317.2761 | 1044.1261 | TRUE | 19.3695 | 1516 | 25 | 4.7519 | 475.1892 | 1359.3637 | 1086.2137 | TRUE | 15.5862 |  | 1250 | 22 | 6.3149 | 631.4942 | 1357.3897 | 1084.2397 | TRUE | 20.713 | 1296 | 24 | 6.6136 | 661.3593 | 1348.5956 | 1075.4456 | TRUE | 21.6926
1282 | 24 | 6.714 | 671.4048 | 1340.2908 | 1067.1408 | TRUE | 22.0221 | 1517 | 25 | 4.5764 | 457.6393 | 1359.8674 | 1086.7174 | TRUE | 15.0106 |  | 1251 | 22 | 6.7383 | 673.8342 | 1359.4123 | 1086.2623 | TRUE | 22.1018 | 1297 | 24 | 6.5342 | 653.4162 | 1347.8545 | 1074.7045 | TRUE | 21.4321
1293 | 24 | 4.1497 | 414.9699 | 1323.32 | 1050.17 | TRUE | 13.611 | 1523 | 25 | 4.5723 | 457.2315 | 1365.507 | 1092.357 | TRUE | 14.9972 |  | 1329 | 23 | 4.7031 | 470.3081 | 1371.8832 | 1098.7332 | TRUE | 15.4261 | 1298 | 24 | 6.9939 | 699.3868 | 1350.6549 | 1077.5049 | TRUE | 22.9399
1319 | 24 | 6.5167 | 651.6694 | 1345.9338 | 1072.7838 | TRUE | 21.3748 | 1524 | 25 | 4.4167 | 441.6675 | 1345.2643 | 1072.1143 | TRUE | 14.4867 |  | 1333 | 24 | 6.5396 | 653.9564 | 1355.4637 | 1082.3137 | TRUE | 21.4498 | 1301 | 24 | 5.8746 | 587.4591 | 1319.9894 | 1046.8394 | TRUE | 19.2687
1320 | 24 | 6.4489 | 644.8914 | 1345.1915 | 1072.0415 | TRUE | 21.1524 | 1525 | 25 | 4.5723 | 457.2315 | 1365.507 | 1092.357 | TRUE | 14.9972 |  | 1334 | 24 | 6.4601 | 646.0133 | 1354.715 | 1081.565 | TRUE | 21.1892 | 1302 | 24 | 6.6801 | 668.0091 | 1343.3939 | 1070.2439 | TRUE | 21.9107
1321 | 24 | 6.5161 | 651.6089 | 1345.3832 | 1072.2332 | TRUE | 21.3728 | 1526 | 25 | 4.7677 | 476.7701 | 1364.73 | 1091.58 | TRUE | 15.6381 |  | 1335 | 24 | 6.9198 | 691.9839 | 1357.544 | 1084.394 | TRUE | 22.6971 | 1313 | 24 | 4.0952 | 409.5178 | 1328.1835 | 1055.0335 | TRUE | 13.4322
1323 | 24 | 6.1676 | 616.7646 | 1346.9772 | 1073.8272 | TRUE | 20.2299 | 1527 | 25 | 4.5936 | 459.3594 | 1361.6525 | 1088.5025 | TRUE | 15.067 |  | 1338 | 24 | 5.8006 | 580.0562 | 1326.5685 | 1053.4185 | TRUE | 19.0258 | 1339 | 24 | 6.4841 | 648.4134 | 1348.934 | 1075.784 | TRUE | 21.268
1401 | 25 | 5.911 | 591.0998 | 1331.4189 | 1058.2689 | TRUE | 19.3881 | 1528 | 25 | 4.7261 | 472.6079 | 1363.4733 | 1090.3233 | TRUE | 15.5015 |  | 1339 | 24 | 6.6061 | 660.6062 | 1350.209 | 1077.059 | TRUE | 21.6679 | 1340 | 24 | 6.416 | 641.5992 | 1348.2218 | 1075.0718 | TRUE | 21.0445
1407 | 25 | 5.0047 | 500.4734 | 1338.9576 | 1065.8076 | TRUE | 16.4155 | 1534 | 25 | 5.7724 | 577.2372 | 1346.6695 | 1073.5195 | TRUE | 18.9334 |  | 1350 | 24 | 4.0211 | 402.1148 | 1334.8447 | 1061.6947 | TRUE | 13.1894 | 1341 | 24 | 6.4837 | 648.3685 | 1348.3666 | 1075.2166 | TRUE | 21.2665
1408 | 25 | 4.7059 | 470.5937 | 1341.3305 | 1068.1805 | TRUE | 15.4355 | 1535 | 25 | 5.7641 | 576.4141 | 1349.2235 | 1076.0735 | TRUE | 18.9064 |  | 1376 | 24 | 6.4101 | 641.0105 | 1355.8055 | 1082.6555 | TRUE | 21.0251 | 1343 | 24 | 6.1339 | 613.3896 | 1350.0922 | 1076.9422 | TRUE | 20.1192
1412 | 25 | 5.3924 | 539.2398 | 1333.6701 | 1060.5201 | TRUE | 17.6871 | 1538 | 25 | 5.7334 | 573.3425 | 1345.5644 | 1072.4144 | TRUE | 18.8056 |  | 1377 | 24 | 6.342 | 634.1963 | 1355.0861 | 1081.9361 | TRUE | 20.8016 | 1421 | 25 | 5.8783 | 587.8253 | 1334.3715 | 1061.2215 | TRUE | 19.2807
1413 | 25 | 5.3481 | 534.8105 | 1337.3892 | 1064.2392 | TRUE | 17.5418 | 1539 | 25 | 5.5662 | 556.6239 | 1345.6918 | 1072.5418 | TRUE | 18.2573 |  | 1378 | 24 | 6.4097 | 640.9656 | 1355.2324 | 1082.0824 | TRUE | 21.0237 | 1427 | 25 | 4.9604 | 496.0359 | 1343.0076 | 1069.8576 | TRUE | 16.27
1415 | 25 | 4.9465 | 494.6484 | 1316.5752 | 1043.4252 | TRUE | 16.2245 | 1541 | 25 | 5.6056 | 560.5586 | 1347.9451 | 1074.7951 | TRUE | 18.3863 |  | 1458 | 25 | 5.8042 | 580.4224 | 1341.0951 | 1067.9451 | TRUE | 19.0379 | 1428 | 25 | 4.6597 | 465.9725 | 1345.5636 | 1072.4136 | TRUE | 15.2839
1416 | 25 | 5.2133 | 521.3274 | 1339.9624 | 1066.8124 | TRUE | 17.0995 | 1544 | 25 | 5.7374 | 573.7377 | 1347.837 | 1074.687 | TRUE | 18.8186 |  | 1464 | 25 | 4.8863 | 488.633 | 1349.8187 | 1076.6687 | TRUE | 16.0272 | 1432 | 25 | 5.3505 | 535.0479 | 1337.4651 | 1064.3151 | TRUE | 17.5496
1417 | 25 | 5.1324 | 513.2436 | 1333.3908 | 1060.2408 | TRUE | 16.8344 | 1546 | 25 | 5.6715 | 567.147 | 1344.5452 | 1071.3952 | TRUE | 18.6024 |  | 1469 | 25 | 5.2764 | 527.645 | 1344.22 | 1071.07 | TRUE | 17.3068 | 1433 | 25 | 5.3072 | 530.7155 | 1341.1169 | 1067.9669 | TRUE | 17.4075
1418 | 25 | 5.1693 | 516.9265 | 1335.8906 | 1062.7406 | TRUE | 16.9552 | 1548 | 25 | 5.6317 | 563.1652 | 1346.3492 | 1073.1992 | TRUE | 18.4718 |  | 1472 | 25 | 4.8255 | 482.5504 | 1327.3049 | 1054.1549 | TRUE | 15.8277 | 1435 | 25 | 4.8995 | 489.9533 | 1320.7186 | 1047.5686 | TRUE | 16.0705
1422 | 25 | 4.945 | 494.5003 | 1341.491 | 1068.341 | TRUE | 16.2196 | 1549 | 25 | 5.6588 | 565.8804 | 1343.5976 | 1070.4476 | TRUE | 18.5609 |  | 1473 | 25 | 5.0982 | 509.8168 | 1350.5345 | 1077.3845 | TRUE | 16.722 | 1436 | 25 | 5.1722 | 517.2197 | 1343.7162 | 1070.5662 | TRUE | 16.9648
1423 | 25 | 4.7728 | 477.2778 | 1341.6823 | 1068.5323 | TRUE | 15.6547 | 1550 | 25 | 5.6679 | 566.7889 | 1344.1336 | 1070.9836 | TRUE | 18.5907 |  | 1475 | 25 | 5.0509 | 505.0864 | 1346.7015 | 1073.5515 | TRUE | 16.5668 | 1437 | 25 | 5.0856 | 508.5553 | 1337.6348 | 1064.4848 | TRUE | 16.6806
1427 | 25 | 5.3478 | 534.7774 | 1348.7446 | 1075.5946 | TRUE | 17.5407 | 1551 | 25 | 5.6385 | 563.8497 | 1344.4178 | 1071.2678 | TRUE | 18.4943 |  | 1479 | 25 | 4.8259 | 482.5922 | 1352.4562 | 1079.3062 | TRUE | 15.829 | 1438 | 25 | 5.1249 | 512.4893 | 1339.9217 | 1066.7717 | TRUE | 16.8097
1429 | 25 | 4.771 | 477.1048 | 1346.9555 | 1073.8055 | TRUE | 15.649 | 1552 | 25 | 5.7734 | 577.3363 | 1341.9469 | 1068.7969 | TRUE | 18.9366 |  | 1480 | 25 | 4.6504 | 465.0423 | 1352.9548 | 1079.8048 | TRUE | 15.2534 | 1442 | 25 | 4.9 | 489.9951 | 1345.6185 | 1072.4685 | TRUE | 16.0718
1430 | 25 | 4.6164 | 461.6367 | 1327.1693 | 1054.0193 | TRUE | 15.1417 | 1553 | 25 | 5.8001 | 580.0102 | 1344.4239 | 1071.2739 | TRUE | 19.0243 |  | 1484 | 25 | 5.2267 | 522.6742 | 1360.0122 | 1086.8622 | TRUE | 17.1437 | 1443 | 25 | 4.7245 | 472.4452 | 1346.112 | 1072.962 | TRUE | 15.4962
1431 | 25 | 4.771 | 477.1048 | 1346.9555 | 1073.8055 | TRUE | 15.649 | 1554 | 25 | 5.8328 | 583.2774 | 1342.7576 | 1069.6076 | TRUE | 19.1315 |  | 1486 | 25 | 4.6463 | 464.6345 | 1358.537 | 1085.387 | TRUE | 15.24 | 1447 | 25 | 5.3008 | 530.0771 | 1353.0981 | 1079.9481 | TRUE | 17.3865
1432 | 25 | 4.9593 | 495.9306 | 1346.8554 | 1073.7054 | TRUE | 16.2665 | 1555 | 25 | 5.7343 | 573.4275 | 1342.6225 | 1069.4725 | TRUE | 18.8084 |  | 1487 | 25 | 4.4907 | 449.0704 | 1338.4989 | 1065.3489 | TRUE | 14.7295 | 1449 | 25 | 4.7204 | 472.0374 | 1351.6378 | 1078.4878 | TRUE | 15.4828
1433 | 25 | 4.7871 | 478.7146 | 1343.6795 | 1070.5295 | TRUE | 15.7018 | 1556 | 25 | 5.788 | 578.7984 | 1346.0116 | 1072.8616 | TRUE | 18.9846 |  | 1488 | 25 | 4.6463 | 464.6345 | 1358.537 | 1085.387 | TRUE | 15.24 | 1450 | 25 | 4.5647 | 456.4733 | 1331.8013 | 1058.6513 | TRUE | 14.9723
1434 | 25 | 4.917 | 491.6958 | 1345.6981 | 1072.5481 | TRUE | 16.1276 | 1558 | 25 | 5.5381 | 553.8114 | 1344.0022 | 1070.8522 | TRUE | 18.165 |  | 1489 | 25 | 4.8417 | 484.1731 | 1357.7679 | 1084.6179 | TRUE | 15.8809 | 1451 | 25 | 4.7204 | 472.0374 | 1351.6378 | 1078.4878 | TRUE | 15.4828
1435 | 25 | 5.7583 | 575.8261 | 1327.0396 | 1053.8896 | TRUE | 18.8871 | 1560 | 25 | 5.5152 | 551.5179 | 1346.5605 | 1073.4105 | TRUE | 18.0898 |  | 1490 | 25 | 4.6676 | 466.7623 | 1354.7218 | 1081.5718 | TRUE | 15.3098 | 1452 | 25 | 4.9158 | 491.576 | 1350.8766 | 1077.7266 | TRUE | 16.1237
1439 | 25 | 5.8194 | 581.9389 | 1327.1496 | 1053.9996 | TRUE | 19.0876 | 1561 | 25 | 5.8907 | 589.067 | 1349.2029 | 1076.0529 | TRUE | 19.3214 |  | 1491 | 25 | 4.8001 | 480.0108 | 1356.524 | 1083.374 | TRUE | 15.7444 | 1453 | 25 | 4.7417 | 474.1653 | 1347.8612 | 1074.7112 | TRUE | 15.5526
1440 | 25 | 5.9568 | 595.6782 | 1329.9074 | 1056.7574 | TRUE | 19.5382 | 1567 | 25 | 5.6062 | 560.6198 | 1345.4807 | 1072.3307 | TRUE | 18.3883 |  | 1496 | 25 | 5.7068 | 570.6834 | 1337.2881 | 1064.1381 | TRUE | 18.7184 | 1454 | 25 | 4.8741 | 487.4137 | 1349.6452 | 1076.4952 | TRUE | 15.9872
1441 | 25 | 5.9523 | 595.2262 | 1332.0639 | 1058.9139 | TRUE | 19.5234 | 1571 | 25 | 5.6404 | 564.0402 | 1348.0191 | 1074.8691 | TRUE | 18.5005 |  | 1497 | 25 | 5.8464 | 584.6401 | 1339.8901 | 1066.7401 | TRUE | 19.1762 | 1455 | 25 | 5.7235 | 572.3469 | 1330.1566 | 1057.0066 | TRUE | 18.773
1442 | 25 | 5.6807 | 568.0696 | 1322.9538 | 1049.8038 | TRUE | 18.6327 | 1573 | 25 | 5.4525 | 545.2504 | 1343.2453 | 1070.0953 | TRUE | 17.8842 |  | 1498 | 25 | 5.8382 | 583.817 | 1342.4183 | 1069.2683 | TRUE | 19.1492 | 1459 | 25 | 5.7809 | 578.0863 | 1330.6025 | 1057.4525 | TRUE | 18.9612
1443 | 25 | 5.7905 | 579.0535 | 1327.3372 | 1054.1872 | TRUE | 18.993 | 1574 | 25 | 5.6999 | 569.9901 | 1350.3358 | 1077.1858 | TRUE | 18.6957 |  | 1501 | 25 | 5.8075 | 580.7454 | 1338.796 | 1065.646 | TRUE | 19.0485 | 1460 | 25 | 5.9204 | 592.0431 | 1333.1785 | 1060.0285 | TRUE | 19.419
1444 | 25 | 5.9184 | 591.8431 | 1328.7763 | 1055.6263 | TRUE | 19.4125 | 1576 | 25 | 5.5171 | 551.7099 | 1345.8753 | 1072.7253 | TRUE | 18.0961 |  | 1502 | 25 | 5.6403 | 564.0269 | 1338.9222 | 1065.7722 | TRUE | 18.5001 | 1461 | 25 | 5.9122 | 591.22 | 1335.6815 | 1062.5315 | TRUE | 19.392
1445 | 25 | 5.7545 | 575.4524 | 1328.6066 | 1055.4566 | TRUE | 18.8748 | 1577 | 25 | 5.5651 | 556.5088 | 1347.1219 | 1073.9719 | TRUE | 18.2535 |  | 1504 | 25 | 5.6796 | 567.9616 | 1341.1529 | 1068.0029 | TRUE | 18.6291 | 1462 | 25 | 5.6401 | 564.0088 | 1326.5708 | 1053.4208 | TRUE | 18.4995
1446 | 25 | 5.6721 | 567.2113 | 1327.0295 | 1053.8795 | TRUE | 18.6045 | 1578 | 25 | 5.6352 | 563.5207 | 1348.1054 | 1074.9554 | TRUE | 18.4835 |  | 1506 | 25 | 5.7012 | 570.1177 | 1337.7638 | 1064.6138 | TRUE | 18.6999 | 1463 | 25 | 5.7518 | 575.1778 | 1330.8119 | 1057.6619 | TRUE | 18.8658
1448 | 25 | 5.8159 | 581.5917 | 1327.4227 | 1054.2727 | TRUE | 19.0762 | 1579 | 25 | 5.6034 | 560.3423 | 1347.5598 | 1074.4098 | TRUE | 18.3792 |  | 1507 | 25 | 5.8114 | 581.1406 | 1341.0458 | 1067.8958 | TRUE | 19.0614 | 1464 | 25 | 5.8815 | 588.1484 | 1332.0954 | 1058.9454 | TRUE | 19.2913
1449 | 25 | 5.9246 | 592.4581 | 1330.7948 | 1057.6448 | TRUE | 19.4326 | 1586 | 25 | 5.5378 | 553.7842 | 1345.346 | 1072.196 | TRUE | 18.1641 |  | 1509 | 25 | 5.7455 | 574.5499 | 1337.7871 | 1064.6371 | TRUE | 18.8452 | 1465 | 25 | 5.7143 | 571.4298 | 1332.2203 | 1059.0703 | TRUE | 18.7429
1450 | 25 | 5.7172 | 571.724 | 1329.1623 | 1056.0123 | TRUE | 18.7526 | 1604 | 26 | 4.572 | 457.1961 | 1346.3944 | 1073.2444 | TRUE | 14.996 |  | 1510 | 25 | 5.7965 | 579.6537 | 1338.4826 | 1065.3326 | TRUE | 19.0126 | 1466 | 25 | 5.6313 | 563.1302 | 1330.6871 | 1057.5371 | TRUE | 18.4707
1451 | 25 | 5.8589 | 585.8893 | 1327.566 | 1054.416 | TRUE | 19.2172 | 1610 | 26 | 3.8538 | 385.3842 | 1355.163 | 1082.013 | TRUE | 12.6406 |  | 1511 | 25 | 5.7328 | 573.2833 | 1336.849 | 1063.699 | TRUE | 18.8037 | 1467 | 25 | 5.7536 | 575.3645 | 1334.4287 | 1061.2787 | TRUE | 18.872
1452 | 25 | 5.9077 | 590.7701 | 1328.4506 | 1055.3006 | TRUE | 19.3773 | 1615 | 26 | 4.1511 | 415.1054 | 1349.6157 | 1076.4657 | TRUE | 13.6155 |  | 1512 | 25 | 5.7419 | 574.1918 | 1337.3796 | 1064.2296 | TRUE | 18.8335 | 1469 | 25 | 5.7752 | 577.5206 | 1331.0735 | 1057.9235 | TRUE | 18.9427
1453 | 25 | 5.8446 | 584.4625 | 1326.7854 | 1053.6354 | TRUE | 19.1704 | 1618 | 26 | 3.8595 | 385.9487 | 1332.6252 | 1059.4752 | TRUE | 12.6591 |  | 1513 | 25 | 5.7125 | 571.2526 | 1337.661 | 1064.511 | TRUE | 18.7371 | 1470 | 25 | 5.8854 | 588.5435 | 1334.3227 | 1061.1727 | TRUE | 19.3042
1454 | 25 | 5.854 | 585.3965 | 1327.2852 | 1054.1352 | TRUE | 19.201 | 1619 | 26 | 4.0174 | 401.7404 | 1355.9817 | 1082.8317 | TRUE | 13.1771 |  | 1514 | 25 | 5.8474 | 584.7393 | 1335.2148 | 1062.0648 | TRUE | 19.1795 | 1471 | 25 | 5.6777 | 567.767 | 1332.7199 | 1059.5699 | TRUE | 18.6228
1455 | 25 | 5.8229 | 582.2883 | 1327.7136 | 1054.5636 | TRUE | 19.0991 | 1621 | 26 | 3.9908 | 399.0789 | 1352.1138 | 1078.9638 | TRUE | 13.0898 |  | 1515 | 25 | 5.8741 | 587.4131 | 1337.667 | 1064.517 | TRUE | 19.2672 | 1472 | 25 | 5.8195 | 581.9528 | 1331.0965 | 1057.9465 | TRUE | 19.0881
1456 | 25 | 5.9584 | 595.8388 | 1325.2467 | 1052.0967 | TRUE | 19.5435 | 1625 | 26 | 3.8419 | 384.194 | 1357.7151 | 1084.5651 | TRUE | 12.6016 |  | 1516 | 25 | 5.9068 | 590.6803 | 1336.0173 | 1062.8673 | TRUE | 19.3743 | 1473 | 25 | 5.8706 | 587.0566 | 1331.7851 | 1058.6351 | TRUE | 19.2555
1457 | 25 | 5.9853 | 598.532 | 1327.645 | 1054.495 | TRUE | 19.6319 | 1626 | 26 | 3.6633 | 366.334 | 1358.3839 | 1085.2339 | TRUE | 12.0158 |  | 1517 | 25 | 5.8083 | 580.8304 | 1335.8837 | 1062.7337 | TRUE | 19.0512 | 1474 | 25 | 5.8069 | 580.6863 | 1330.1678 | 1057.0178 | TRUE | 19.0465
1458 | 25 | 6.0182 | 601.8198 | 1326.0016 | 1052.8516 | TRUE | 19.7397 | 1630 | 26 | 4.0446 | 404.4577 | 1365.5223 | 1092.3723 | TRUE | 13.2662 |  | 1518 | 25 | 5.862 | 586.2014 | 1339.2387 | 1066.0887 | TRUE | 19.2274 | 1475 | 25 | 5.8159 | 581.5948 | 1330.6931 | 1057.5431 | TRUE | 19.0763
1459 | 25 | 5.9207 | 592.0661 | 1325.7841 | 1052.6341 | TRUE | 19.4198 | 1633 | 26 | 3.5483 | 354.8323 | 1343.8431 | 1070.6931 | TRUE | 11.6385 |  | 1520 | 25 | 5.6121 | 561.2144 | 1337.2495 | 1064.0995 | TRUE | 18.4078 | 1476 | 25 | 5.7866 | 578.6556 | 1330.9717 | 1057.8217 | TRUE | 18.9799
1460 | 25 | 5.805 | 580.501 | 1331.5878 | 1058.4378 | TRUE | 19.0404 | 1635 | 26 | 3.8079 | 380.7932 | 1363.175 | 1090.025 | TRUE | 12.49 |  | 1522 | 25 | 5.5892 | 558.9208 | 1339.7822 | 1066.6322 | TRUE | 18.3326 | 1477 | 25 | 5.9214 | 592.1422 | 1328.5499 | 1055.3999 | TRUE | 19.4223
1461 | 25 | 5.7195 | 571.9535 | 1327.5734 | 1054.4234 | TRUE | 18.7601 | 1636 | 26 | 3.6871 | 368.7104 | 1360.1257 | 1086.9757 | TRUE | 12.0937 |  | 1523 | 25 | 5.9647 | 596.4699 | 1342.3979 | 1069.2479 | TRUE | 19.5642 | 1478 | 25 | 5.9482 | 594.816 | 1330.9776 | 1057.8276 | TRUE | 19.51
1463 | 25 | 5.6984 | 569.8411 | 1329.9069 | 1056.7569 | TRUE | 18.6908 | 1637 | 26 | 3.7716 | 377.1575 | 1361.8918 | 1088.7418 | TRUE | 12.3708 |  | 1529 | 25 | 5.6802 | 568.0227 | 1338.7131 | 1065.5631 | TRUE | 18.6311 | 1479 | 25 | 5.9808 | 598.0833 | 1329.3444 | 1056.1944 | TRUE | 19.6171
1464 | 25 | 6.0718 | 607.1795 | 1332.674 | 1059.524 | TRUE | 19.9155 | 1638 | 26 | 4.4707 | 447.0747 | 1342.2283 | 1069.0783 | TRUE | 14.6641 |  | 1532 | 25 | 5.6232 | 562.3196 | 1338.9477 | 1065.7977 | TRUE | 18.4441 | 1480 | 25 | 5.8823 | 588.2333 | 1329.2121 | 1056.0621 | TRUE | 19.2941
1465 | 25 | 5.9496 | 594.9588 | 1331.0397 | 1057.8897 | TRUE | 19.5147 | 1642 | 26 | 4.5125 | 451.2459 | 1342.6735 | 1069.5235 | TRUE | 14.8009 |  | 1533 | 25 | 5.7144 | 571.4431 | 1341.226 | 1068.076 | TRUE | 18.7433 | 1481 | 25 | 5.7716 | 577.1582 | 1334.6029 | 1061.4529 | TRUE | 18.9308
1466 | 25 | 5.7827 | 578.2656 | 1326.6978 | 1053.5478 | TRUE | 18.9671 | 1643 | 26 | 4.6039 | 460.3909 | 1345.2556 | 1072.1056 | TRUE | 15.1008 |  | 1535 | 25 | 5.5265 | 552.6533 | 1336.5002 | 1063.3502 | TRUE | 18.127 | 1482 | 25 | 5.6862 | 568.6173 | 1330.5643 | 1057.4143 | TRUE | 18.6507
1467 | 25 | 5.7482 | 574.816 | 1328.7843 | 1055.6343 | TRUE | 18.854 | 1644 | 26 | 4.6029 | 460.2898 | 1347.7649 | 1074.6149 | TRUE | 15.0975 |  | 1536 | 25 | 5.7739 | 577.393 | 1343.5194 | 1070.3694 | TRUE | 18.9385 | 1484 | 25 | 5.6632 | 566.3237 | 1333.0717 | 1059.9217 | TRUE | 18.5754
1469 | 25 | 5.8168 | 581.6815 | 1330.674 | 1057.524 | TRUE | 19.0792 | 1645 | 26 | 4.419 | 441.8992 | 1338.5847 | 1065.4347 | TRUE | 14.4943 |  | 1537 | 25 | 5.7248 | 572.4783 | 1338.6527 | 1065.5027 | TRUE | 18.7773 | 1485 | 25 | 6.0387 | 603.8728 | 1335.6613 | 1062.5113 | TRUE | 19.807
1470 | 25 | 5.79 | 578.9986 | 1328.8037 | 1055.6537 | TRUE | 18.9912 | 1646 | 26 | 4.4864 | 448.6445 | 1342.8932 | 1069.7432 | TRUE | 14.7155 |  | 1538 | 25 | 5.5911 | 559.1128 | 1339.1038 | 1065.9538 | TRUE | 18.3389 | 1486 | 25 | 5.9154 | 591.5351 | 1334.1253 | 1060.9753 | TRUE | 19.4024
1471 | 25 | 5.8491 | 584.911 | 1329.8259 | 1056.6759 | TRUE | 19.1851 | 1647 | 26 | 4.5976 | 459.7606 | 1344.0941 | 1070.9441 | TRUE | 15.0801 |  | 1539 | 25 | 5.6391 | 563.9118 | 1340.3379 | 1067.1879 | TRUE | 18.4963 | 1487 | 25 | 5.7452 | 574.5238 | 1330.0488 | 1056.8988 | TRUE | 18.8444
1473 | 25 | 5.7341 | 573.4112 | 1328.9312 | 1055.7812 | TRUE | 18.8079 | 1648 | 26 | 4.481 | 448.0978 | 1344.2721 | 1071.1221 | TRUE | 14.6976 |  | 1540 | 25 | 5.7092 | 570.9236 | 1341.3115 | 1068.1615 | TRUE | 18.7263 | 1488 | 25 | 5.7137 | 571.3711 | 1331.8785 | 1058.7285 | TRUE | 18.741
1474 | 25 | 5.8244 | 582.4447 | 1331.2564 | 1058.1064 | TRUE | 19.1042 | 1650 | 26 | 4.5183 | 451.8301 | 1346.4876 | 1073.3376 | TRUE | 14.82 |  | 1541 | 25 | 5.6775 | 567.7453 | 1340.7714 | 1067.6214 | TRUE | 18.622 | 1490 | 25 | 5.7843 | 578.4258 | 1333.6063 | 1060.4563 | TRUE | 18.9724
1476 | 25 | 5.6341 | 563.4145 | 1326.8152 | 1053.6652 | TRUE | 18.48 | 1652 | 26 | 4.5083 | 450.8321 | 1343.1569 | 1070.0069 | TRUE | 14.7873 |  | 1542 | 25 | 5.4899 | 548.9866 | 1336.0373 | 1062.8873 | TRUE | 18.0068 | 1491 | 25 | 5.7543 | 575.4256 | 1332.0134 | 1058.8634 | TRUE | 18.874
1477 | 25 | 5.8824 | 588.2402 | 1333.6551 | 1060.5051 | TRUE | 19.2943 | 1653 | 26 | 4.5988 | 459.8787 | 1346.3979 | 1073.2479 | TRUE | 15.084 |  | 1543 | 25 | 5.6108 | 561.0771 | 1339.0228 | 1065.8728 | TRUE | 18.4033 | 1494 | 25 | 5.6972 | 569.7225 | 1332.2456 | 1059.0956 | TRUE | 18.6869
1478 | 25 | 5.8348 | 583.4767 | 1328.7239 | 1055.5739 | TRUE | 19.138 | 1655 | 26 | 4.5454 | 454.5408 | 1343.1406 | 1069.9906 | TRUE | 14.9089 |  | 1545 | 25 | 5.765 | 576.4973 | 1339.5656 | 1066.4156 | TRUE | 18.9091 | 1495 | 25 | 5.7885 | 578.8461 | 1334.5011 | 1061.3511 | TRUE | 18.9862
1479 | 25 | 5.7029 | 570.288 | 1329.0099 | 1055.8599 | TRUE | 18.7055 | 1656 | 26 | 4.5745 | 457.4515 | 1343.8733 | 1070.7233 | TRUE | 15.0044 |  | 1548 | 25 | 5.6119 | 561.1871 | 1338.5798 | 1065.4298 | TRUE | 18.4069 | 1497 | 25 | 5.6006 | 560.0562 | 1329.8225 | 1056.6725 | TRUE | 18.3698
1480 | 25 | 5.7491 | 574.908 | 1330.3862 | 1057.2362 | TRUE | 18.857 | 1657 | 26 | 4.5365 | 453.6542 | 1342.2088 | 1069.0588 | TRUE | 14.8799 |  | 1566 | 26 | 4.646 | 464.599 | 1339.6177 | 1066.4677 | TRUE | 15.2389 | 1498 | 25 | 5.848 | 584.7959 | 1336.7716 | 1063.6216 | TRUE | 19.1813
1481 | 25 | 5.8205 | 582.0506 | 1331.2278 | 1058.0778 | TRUE | 19.0913 | 1658 | 26 | 4.5486 | 454.8602 | 1342.7363 | 1069.5863 | TRUE | 14.9194 |  | 1572 | 26 | 3.9279 | 392.7872 | 1348.298 | 1075.148 | TRUE | 12.8834 | 1499 | 25 | 5.7988 | 579.8813 | 1331.9535 | 1058.8035 | TRUE | 19.0201
1482 | 25 | 5.7882 | 578.8179 | 1330.7447 | 1057.5947 | TRUE | 18.9852 | 1659 | 26 | 4.521 | 452.0989 | 1343.0239 | 1069.8739 | TRUE | 14.8288 |  | 1573 | 26 | 3.7104 | 371.0382 | 1350.9878 | 1077.8378 | TRUE | 12.1701 | 1500 | 25 | 5.6652 | 566.5157 | 1332.4001 | 1059.2501 | TRUE | 18.5817
1483 | 25 | 5.6024 | 560.2373 | 1325.922 | 1052.772 | TRUE | 18.3758 | 1660 | 26 | 4.6175 | 461.7452 | 1340.5593 | 1067.4093 | TRUE | 15.1452 |  | 1577 | 26 | 4.2251 | 422.5083 | 1342.8066 | 1069.6566 | TRUE | 13.8583 | 1501 | 25 | 5.7131 | 571.3147 | 1333.6219 | 1060.4719 | TRUE | 18.7391
1484 | 25 | 5.7193 | 571.9314 | 1329.2177 | 1056.0677 | TRUE | 18.7594 | 1661 | 26 | 4.642 | 464.2019 | 1342.966 | 1069.816 | TRUE | 15.2258 |  | 1578 | 26 | 4.1918 | 419.1754 | 1346.5276 | 1073.3776 | TRUE | 13.749 | 1502 | 25 | 5.7833 | 578.3266 | 1334.5857 | 1061.4357 | TRUE | 18.9691
1486 | 25 | 5.8756 | 587.5617 | 1329.5641 | 1056.4141 | TRUE | 19.272 | 1662 | 26 | 4.6718 | 467.179 | 1341.3305 | 1068.1805 | TRUE | 15.3235 |  | 1580 | 26 | 3.9335 | 393.3516 | 1325.986 | 1052.836 | TRUE | 12.9019 | 1503 | 25 | 5.7515 | 575.1482 | 1334.0511 | 1060.9011 | TRUE | 18.8649
1487 | 25 | 5.8583 | 585.8267 | 1330.1777 | 1057.0277 | TRUE | 19.2151 | 1663 | 26 | 4.6024 | 460.2447 | 1341.1827 | 1068.0327 | TRUE | 15.096 |  | 1581 | 26 | 4.0914 | 409.1433 | 1349.1084 | 1075.9584 | TRUE | 13.4199 | 1504 | 25 | 5.5639 | 556.3895 | 1329.3642 | 1056.2142 | TRUE | 18.2496
1488 | 25 | 5.8308 | 583.0825 | 1330.2003 | 1057.0503 | TRUE | 19.1251 | 1664 | 26 | 4.6424 | 464.2359 | 1344.5278 | 1071.3778 | TRUE | 15.2269 |  | 1582 | 26 | 4.0253 | 402.5301 | 1343.0234 | 1069.8734 | TRUE | 13.203 | 1505 | 25 | 5.6848 | 568.48 | 1332.3199 | 1059.1699 | TRUE | 18.6461
1489 | 25 | 5.7209 | 572.0923 | 1328.7357 | 1055.5857 | TRUE | 18.7646 | 1666 | 26 | 4.449 | 444.8995 | 1342.6156 | 1069.4656 | TRUE | 14.5927 |  | 1583 | 26 | 4.0648 | 406.4818 | 1345.2796 | 1072.1296 | TRUE | 13.3326 | 1507 | 25 | 5.839 | 583.9002 | 1332.8573 | 1059.7073 | TRUE | 19.1519
1505 | 26 | 4.748 | 474.8031 | 1323.6416 | 1050.4916 | TRUE | 15.5735 | 1668 | 26 | 4.4415 | 444.1539 | 1345.1291 | 1071.9791 | TRUE | 14.5683 |  | 1587 | 26 | 3.916 | 391.5969 | 1350.8242 | 1077.6742 | TRUE | 12.8444 | 1508 | 25 | 5.8248 | 582.4795 | 1333.1903 | 1060.0403 | TRUE | 19.1053
1506 | 26 | 5.4298 | 542.9772 | 1337.9803 | 1064.8303 | TRUE | 17.8097 | 1669 | 26 | 4.6875 | 468.7529 | 1347.7652 | 1074.6152 | TRUE | 15.3751 |  | 1588 | 26 | 3.7374 | 373.7369 | 1351.4863 | 1078.3363 | TRUE | 12.2586 | 1509 | 25 | 5.7952 | 579.5202 | 1333.4071 | 1060.2571 | TRUE | 19.0083
1507 | 26 | 4.7528 | 475.2765 | 1329.9628 | 1056.8128 | TRUE | 15.5891 | 1670 | 26 | 4.5984 | 459.8364 | 1346.2574 | 1073.1074 | TRUE | 15.0826 |  | 1592 | 26 | 4.1186 | 411.8606 | 1358.5521 | 1085.4021 | TRUE | 13.509 | 1510 | 25 | 5.6859 | 568.59 | 1331.8814 | 1058.7314 | TRUE | 18.6498
1513 | 26 | 4.0463 | 404.6276 | 1337.4612 | 1064.3112 | TRUE | 13.2718 | 1675 | 26 | 4.5073 | 450.7276 | 1344.0611 | 1070.9111 | TRUE | 14.7839 |  | 1594 | 26 | 3.6865 | 368.6534 | 1357.0135 | 1083.8635 | TRUE | 12.0918 | 1526 | 26 | 4.7134 | 471.34 | 1326.7282 | 1053.5782 | TRUE | 15.46
1514 | 26 | 3.8306 | 383.0623 | 1339.9406 | 1066.7906 | TRUE | 12.5644 | 1678 | 26 | 4.4549 | 445.4948 | 1344.3359 | 1071.1859 | TRUE | 14.6122 |  | 1595 | 26 | 3.6224 | 362.2353 | 1337.0919 | 1063.9419 | TRUE | 11.8813 | 1527 | 26 | 5.3968 | 539.6778 | 1340.9848 | 1067.8348 | TRUE | 17.7014
1517 | 26 | 4.341 | 434.1032 | 1332.2788 | 1059.1288 | TRUE | 14.2386 | 1679 | 26 | 4.5148 | 451.4822 | 1346.6072 | 1073.4572 | TRUE | 14.8086 |  | 1596 | 26 | 3.6865 | 368.6534 | 1357.0135 | 1083.8635 | TRUE | 12.0918 | 1528 | 26 | 4.72 | 472.002 | 1332.9089 | 1059.7589 | TRUE | 15.4817
1518 | 26 | 4.3067 | 430.6734 | 1336.0294 | 1062.8794 | TRUE | 14.1261 | 1681 | 26 | 4.4046 | 440.4551 | 1341.8435 | 1068.6935 | TRUE | 14.4469 |  | 1597 | 26 | 3.882 | 388.1961 | 1356.2287 | 1083.0787 | TRUE | 12.7328 | 1534 | 26 | 4.0019 | 400.1901 | 1341.5021 | 1068.3521 | TRUE | 13.1262
1519 | 26 | 4.3049 | 430.4891 | 1333.1344 | 1059.9844 | TRUE | 14.12 | 1682 | 26 | 4.5602 | 456.0234 | 1348.9026 | 1075.7526 | TRUE | 14.9576 |  | 1598 | 26 | 3.7611 | 376.1133 | 1353.2105 | 1080.0605 | TRUE | 12.3365 | 1535 | 26 | 3.7844 | 378.4411 | 1344.1649 | 1071.0149 | TRUE | 12.4129
1520 | 26 | 4.0545 | 405.4496 | 1315.2775 | 1042.1275 | TRUE | 13.2987 | 1683 | 26 | 4.5314 | 453.1424 | 1344.0407 | 1070.8907 | TRUE | 14.8631 |  | 1599 | 26 | 3.8456 | 384.5604 | 1354.9586 | 1081.8086 | TRUE | 12.6136 | 1539 | 26 | 4.2991 | 429.9112 | 1336.0659 | 1062.9159 | TRUE | 14.1011
1521 | 26 | 4.2065 | 420.654 | 1338.5586 | 1065.4086 | TRUE | 13.7975 | 1684 | 26 | 4.433 | 443.297 | 1344.4818 | 1071.3318 | TRUE | 14.5401 |  | 1600 | 26 | 4.5448 | 454.4776 | 1335.4934 | 1062.3434 | TRUE | 14.9069 | 1540 | 26 | 4.2658 | 426.5783 | 1339.7496 | 1066.5996 | TRUE | 13.9918
1522 | 26 | 4.1462 | 414.6214 | 1332.0451 | 1058.8951 | TRUE | 13.5996 | 1685 | 26 | 4.4826 | 448.2552 | 1345.6707 | 1072.5207 | TRUE | 14.7028 |  | 1604 | 26 | 4.5865 | 458.6489 | 1335.9341 | 1062.7841 | TRUE | 15.0437 | 1541 | 26 | 4.2644 | 426.4397 | 1336.797 | 1063.647 | TRUE | 13.9872
1523 | 26 | 4.1832 | 418.3219 | 1334.4914 | 1061.3414 | TRUE | 13.721 | 1686 | 26 | 4.5294 | 452.9448 | 1346.6316 | 1073.4816 | TRUE | 14.8566 |  | 1605 | 26 | 4.6779 | 467.7938 | 1338.4903 | 1065.3403 | TRUE | 15.3436 | 1542 | 26 | 4.0075 | 400.7545 | 1319.4127 | 1046.2627 | TRUE | 13.1448
1527 | 26 | 3.8597 | 385.9725 | 1340.2382 | 1067.0882 | TRUE | 12.6599 | 1687 | 26 | 4.4952 | 449.5221 | 1346.158 | 1073.008 | TRUE | 14.7443 |  | 1606 | 26 | 4.6769 | 467.6927 | 1340.9744 | 1067.8244 | TRUE | 15.3403 | 1543 | 26 | 4.1655 | 416.5462 | 1342.3045 | 1069.1545 | TRUE | 13.6627
1531 | 26 | 4.2396 | 423.9638 | 1347.3086 | 1074.1586 | TRUE | 13.906 | 1688 | 26 | 4.3649 | 436.4857 | 1341.4042 | 1068.2542 | TRUE | 14.3167 |  | 1607 | 26 | 4.493 | 449.3021 | 1331.8862 | 1058.7362 | TRUE | 14.7371 | 1544 | 26 | 4.0993 | 409.9331 | 1336.2805 | 1063.1305 | TRUE | 13.4458
1533 | 26 | 3.8112 | 381.1237 | 1345.4579 | 1072.3079 | TRUE | 12.5009 | 1689 | 26 | 4.4434 | 444.3397 | 1344.4117 | 1071.2617 | TRUE | 14.5743 |  | 1608 | 26 | 4.5605 | 456.0474 | 1336.1516 | 1063.0016 | TRUE | 14.9584 | 1545 | 26 | 4.1388 | 413.8847 | 1338.5141 | 1065.3641 | TRUE | 13.5754
1534 | 26 | 3.748 | 374.8016 | 1325.7861 | 1052.6361 | TRUE | 12.2935 | 1691 | 26 | 4.5493 | 454.9294 | 1344.9553 | 1071.8053 | TRUE | 14.9217 |  | 1609 | 26 | 4.6716 | 467.1635 | 1337.3405 | 1064.1905 | TRUE | 15.323 | 1549 | 26 | 3.8114 | 381.1399 | 1344.6584 | 1071.5084 | TRUE | 12.5014
1535 | 26 | 3.8112 | 381.1237 | 1345.4579 | 1072.3079 | TRUE | 12.5009 | 1694 | 26 | 4.4527 | 445.2699 | 1343.9511 | 1070.8011 | TRUE | 14.6049 |  | 1610 | 26 | 4.555 | 455.5008 | 1337.5167 | 1064.3667 | TRUE | 14.9404 | 1553 | 26 | 4.1926 | 419.2635 | 1351.6528 | 1078.5028 | TRUE | 13.7518
1536 | 26 | 3.9995 | 399.9537 | 1345.3408 | 1072.1908 | TRUE | 13.1185 | 1711 | 27 | 6.0062 | 600.6234 | 1375.3896 | 1102.2396 | TRUE | 19.7004 |  | 1611 | 26 | 4.4778 | 447.7757 | 1336.0297 | 1062.8797 | TRUE | 14.687 | 1555 | 26 | 3.7606 | 376.0563 | 1350.1298 | 1076.9798 | TRUE | 12.3346
1537 | 26 | 3.8807 | 388.0656 | 1342.1927 | 1069.0427 | TRUE | 12.7286 | 1713 | 27 | 5.745 | 574.4997 | 1372.5514 | 1099.4014 | TRUE | 18.8436 |  | 1613 | 26 | 4.5824 | 458.2351 | 1336.4126 | 1063.2626 | TRUE | 15.0301 | 1556 | 26 | 3.6964 | 369.6382 | 1330.4083 | 1057.2583 | TRUE | 12.1241
1538 | 26 | 3.9625 | 396.2454 | 1344.1575 | 1071.0075 | TRUE | 12.9969 | 1715 | 27 | 5.7459 | 574.5873 | 1370.53 | 1097.38 | TRUE | 18.8465 |  | 1614 | 26 | 4.6728 | 467.2816 | 1339.6212 | 1066.4712 | TRUE | 15.3268 | 1557 | 26 | 3.7606 | 376.0563 | 1350.1298 | 1076.9798 | TRUE | 12.3346
1539 | 26 | 4.6536 | 465.3598 | 1325.715 | 1052.565 | TRUE | 15.2638 | 1716 | 27 | 5.785 | 578.5015 | 1370.7408 | 1097.5908 | TRUE | 18.9749 |  | 1615 | 26 | 4.5129 | 451.291 | 1338.0848 | 1064.9348 | TRUE | 14.8023 | 1558 | 26 | 3.956 | 395.599 | 1349.3529 | 1076.2029 | TRUE | 12.9757
1543 | 26 | 4.699 | 469.9044 | 1325.8161 | 1052.6661 | TRUE | 15.4129 | 1717 | 27 | 5.8889 | 588.885 | 1372.6457 | 1099.4957 | TRUE | 19.3154 |  | 1616 | 26 | 4.6194 | 461.9438 | 1336.3965 | 1063.2465 | TRUE | 15.1518 | 1559 | 26 | 3.8352 | 383.5163 | 1346.3652 | 1073.2152 | TRUE | 12.5793
1544 | 26 | 4.7883 | 478.8318 | 1328.5284 | 1055.3784 | TRUE | 15.7057 | 1843 | 28 | 5.3166 | 531.6617 | 1371.4831 | 1098.3331 | TRUE | 17.4385 |  | 1617 | 26 | 4.6485 | 464.8545 | 1337.1219 | 1063.9719 | TRUE | 15.2472 | 1560 | 26 | 3.9196 | 391.9633 | 1348.0956 | 1074.9456 | TRUE | 12.8564
1545 | 26 | 4.791 | 479.1018 | 1330.6421 | 1057.4921 | TRUE | 15.7145 | 1845 | 28 | 5.3147 | 531.4731 | 1369.4988 | 1096.3488 | TRUE | 17.4323 |  | 1618 | 26 | 4.6106 | 461.0571 | 1335.4741 | 1062.3241 | TRUE | 15.1227 | 1561 | 26 | 4.6188 | 461.8806 | 1328.8257 | 1055.6757 | TRUE | 15.1497
1546 | 26 | 4.6077 | 460.7658 | 1321.6445 | 1048.4945 | TRUE | 15.1131 | 1846 | 28 | 5.3532 | 535.3202 | 1369.6682 | 1096.5182 | TRUE | 17.5585 |  | 1619 | 26 | 4.6226 | 462.2631 | 1335.9963 | 1062.8463 | TRUE | 15.1622 | 1565 | 26 | 4.6605 | 466.0518 | 1329.262 | 1056.112 | TRUE | 15.2865
1547 | 26 | 4.6733 | 467.3261 | 1326.0096 | 1052.8596 | TRUE | 15.3283 | 1851 | 28 | 5.2609 | 526.0948 | 1370.4645 | 1097.3145 | TRUE | 17.2559 |  | 1620 | 26 | 4.595 | 459.5019 | 1336.281 | 1063.131 | TRUE | 15.0717 | 1566 | 26 | 4.752 | 475.1967 | 1331.7927 | 1058.6427 | TRUE | 15.5865
1548 | 26 | 4.6693 | 466.9263 | 1327.2228 | 1054.0728 | TRUE | 15.3152 | 1887 | 28 | 4.7674 | 476.7376 | 1356.9868 | 1083.8368 | TRUE | 15.637 |  | 1621 | 26 | 4.6915 | 469.1481 | 1333.841 | 1060.691 | TRUE | 15.3881 | 1567 | 26 | 4.751 | 475.0956 | 1334.252 | 1061.102 | TRUE | 15.5831
1549 | 26 | 4.5926 | 459.2597 | 1325.7063 | 1052.5563 | TRUE | 15.0637 | 1892 | 28 | 5.2022 | 520.2219 | 1369.0218 | 1095.8718 | TRUE | 17.0633 |  | 1622 | 26 | 4.716 | 471.6048 | 1336.2237 | 1063.0737 | TRUE | 15.4686 | 1568 | 26 | 4.5671 | 456.705 | 1325.2544 | 1052.1044 | TRUE | 14.9799
1551 | 26 | 4.6971 | 469.7091 | 1326.0923 | 1052.9423 | TRUE | 15.4065 | 1969 | 29 | 5.0498 | 504.9777 | 1366.0044 | 1092.8544 | TRUE | 16.5633 |  | 1623 | 26 | 4.7458 | 474.5819 | 1334.6046 | 1061.4546 | TRUE | 15.5663 | 1569 | 26 | 4.6345 | 463.4503 | 1329.4774 | 1056.3274 | TRUE | 15.2012
1552 | 26 | 4.786 | 478.5991 | 1329.3918 | 1056.2418 | TRUE | 15.6981 | 1970 | 29 | 5.45 | 545.0001 | 1367.6867 | 1094.5367 | TRUE | 17.876 |  | 1624 | 26 | 4.6765 | 467.6477 | 1334.4582 | 1061.3082 | TRUE | 15.3388 | 1570 | 26 | 4.629 | 462.9037 | 1330.8289 | 1057.6789 | TRUE | 15.1832
1553 | 26 | 4.6265 | 462.651 | 1327.8408 | 1054.6908 | TRUE | 15.175 | 1971 | 29 | 5.3837 | 538.3704 | 1366.9345 | 1093.7845 | TRUE | 17.6586 |  | 1625 | 26 | 4.5741 | 457.4061 | 1339.9712 | 1066.8212 | TRUE | 15.0029 | 1571 | 26 | 4.5518 | 455.1786 | 1329.3566 | 1056.2066 | TRUE | 14.9299
1554 | 26 | 4.7328 | 473.2832 | 1326.1966 | 1053.0466 | TRUE | 15.5237 | 1974 | 29 | 4.8669 | 486.6921 | 1338.303 | 1065.153 | TRUE | 15.9635 |  | 1626 | 26 | 4.523 | 452.3024 | 1335.8768 | 1062.7268 | TRUE | 14.8355 | 1573 | 26 | 4.6564 | 465.638 | 1329.7358 | 1056.5858 | TRUE | 15.2729
1555 | 26 | 4.7597 | 475.9709 | 1327.1103 | 1053.9603 | TRUE | 15.6118 | 1985 | 29 | 3.4505 | 345.0532 | 1346.7041 | 1073.5541 | TRUE | 11.3177 |  | 1628 | 26 | 4.5156 | 451.5568 | 1338.3651 | 1065.2151 | TRUE | 14.8111 | 1574 | 26 | 4.7468 | 474.6845 | 1332.9123 | 1059.7623 | TRUE | 15.5697
1556 | 26 | 4.7224 | 472.2363 | 1325.431 | 1052.281 | TRUE | 15.4894 | 2011 | 29 | 5.3526 | 535.2563 | 1368.0179 | 1094.8679 | TRUE | 17.5564 |  | 1629 | 26 | 4.7616 | 476.1559 | 1340.9748 | 1067.8248 | TRUE | 15.6179 | 1575 | 26 | 4.5869 | 458.694 | 1331.3912 | 1058.2412 | TRUE | 15.0452
1557 | 26 | 4.7347 | 473.4678 | 1325.9227 | 1052.7727 | TRUE | 15.5297 | 2012 | 29 | 5.2997 | 529.9746 | 1367.287 | 1094.137 | TRUE | 17.3832 |  | 1630 | 26 | 4.6724 | 467.2393 | 1339.4821 | 1066.3321 | TRUE | 15.3255 | 1576 | 26 | 4.6935 | 469.3467 | 1329.7198 | 1056.5698 | TRUE | 15.3946
1558 | 26 | 4.7054 | 470.5375 | 1326.3541 | 1053.2041 | TRUE | 15.4336 | 2014 | 29 | 5.0674 | 506.7413 | 1369.2347 | 1096.0847 | TRUE | 16.6211 |  | 1631 | 26 | 4.5627 | 456.2654 | 1335.3914 | 1062.2414 | TRUE | 14.9655 | 1577 | 26 | 4.7226 | 472.2574 | 1330.438 | 1057.288 | TRUE | 15.49
1559 | 26 | 4.8025 | 480.2476 | 1323.8933 | 1050.7433 | TRUE | 15.7521 | 2015 | 29 | 4.561 | 456.0975 | 1369.3666 | 1096.2166 | TRUE | 14.96 |  | 1632 | 26 | 4.5325 | 453.2533 | 1337.2317 | 1064.0817 | TRUE | 14.8667 | 1578 | 26 | 4.6846 | 468.46 | 1328.8066 | 1055.6566 | TRUE | 15.3655
1560 | 26 | 4.6815 | 468.1519 | 1330.2499 | 1057.0999 | TRUE | 15.3554 | 2032 | 29 | 5.0126 | 501.2591 | 1347.2071 | 1074.0571 | TRUE | 16.4413 |  | 1634 | 26 | 4.5914 | 459.1406 | 1338.9712 | 1065.8212 | TRUE | 15.0598 | 1579 | 26 | 4.6967 | 469.666 | 1329.3236 | 1056.1736 | TRUE | 15.405
1561 | 26 | 4.6304 | 463.0415 | 1326.2205 | 1053.0705 | TRUE | 15.1878 | 2092 | 30 | 5.6084 | 560.8419 | 1374.6612 | 1101.5112 | TRUE | 18.3956 |  | 1635 | 26 | 4.5813 | 458.1305 | 1337.3078 | 1064.1578 | TRUE | 15.0267 | 1580 | 26 | 4.669 | 466.9048 | 1329.6055 | 1056.4555 | TRUE | 15.3145
1562 | 26 | 4.7048 | 470.4842 | 1329.4064 | 1056.2564 | TRUE | 15.4319 | 2094 | 30 | 5.6077 | 560.7685 | 1372.643 | 1099.493 | TRUE | 18.3932 |  | 1638 | 26 | 4.529 | 452.8977 | 1337.5798 | 1064.4298 | TRUE | 14.855 | 1581 | 26 | 4.7655 | 476.551 | 1327.1898 | 1054.0398 | TRUE | 15.6309
1563 | 26 | 4.6248 | 462.4771 | 1328.5107 | 1055.3607 | TRUE | 15.1693 | 2095 | 30 | 5.6472 | 564.7249 | 1372.843 | 1099.693 | TRUE | 18.523 |  | 1639 | 26 | 4.5889 | 458.8851 | 1339.8284 | 1066.6784 | TRUE | 15.0514 | 1582 | 26 | 4.7901 | 479.0077 | 1329.5487 | 1056.3987 | TRUE | 15.7115
1564 | 26 | 4.8687 | 486.8655 | 1331.2714 | 1058.1214 | TRUE | 15.9692 | 2100 | 30 | 5.552 | 555.1969 | 1373.6167 | 1100.4667 | TRUE | 18.2105 |  | 1641 | 26 | 4.4786 | 447.858 | 1335.1124 | 1061.9624 | TRUE | 14.6897 | 1583 | 26 | 4.8198 | 481.9848 | 1327.9458 | 1054.7958 | TRUE | 15.8091
1565 | 26 | 4.7807 | 478.066 | 1329.6952 | 1056.5452 | TRUE | 15.6806 | 2136 | 30 | 5.0382 | 503.8194 | 1360.1248 | 1086.9748 | TRUE | 16.5253 |  | 1642 | 26 | 4.6343 | 463.4263 | 1342.1007 | 1068.9507 | TRUE | 15.2004 | 1584 | 26 | 4.6481 | 464.8091 | 1333.2589 | 1060.1089 | TRUE | 15.2457
1566 | 26 | 4.6741 | 467.4101 | 1325.3804 | 1052.2304 | TRUE | 15.3311 | 2141 | 30 | 5.4872 | 548.7182 | 1372.1611 | 1099.0111 | TRUE | 17.998 |  | 1643 | 26 | 4.6055 | 460.5454 | 1337.2876 | 1064.1376 | TRUE | 15.1059 | 1585 | 26 | 4.5971 | 459.7053 | 1329.2053 | 1056.0553 | TRUE | 15.0783
1567 | 26 | 4.641 | 464.1011 | 1327.4586 | 1054.3086 | TRUE | 15.2225 | 2218 | 31 | 6.3901 | 639.0065 | 1252.2027 | 979.0527 | TRUE | 20.9594 |  | 1644 | 26 | 4.507 | 450.6999 | 1337.7243 | 1064.5743 | TRUE | 14.783 | 1586 | 26 | 4.6723 | 467.2317 | 1332.3303 | 1059.1803 | TRUE | 15.3252
1568 | 26 | 4.6217 | 462.1734 | 1328.43 | 1055.28 | TRUE | 15.1593 | 2219 | 31 | 5.2786 | 527.8604 | 1313.7595 | 1040.6095 | TRUE | 17.3138 |  | 1645 | 26 | 4.5566 | 455.6582 | 1338.9013 | 1065.7513 | TRUE | 14.9456 | 1587 | 26 | 4.5896 | 458.9598 | 1331.6688 | 1058.5188 | TRUE | 15.0539
1569 | 26 | 4.698 | 469.7993 | 1329.3424 | 1056.1924 | TRUE | 15.4094 | 2221 | 32 | 6.944 | 694.4027 | 1352.6403 | 1079.4903 | TRUE | 22.7764 |  | 1646 | 26 | 4.6035 | 460.3477 | 1339.8525 | 1066.7025 | TRUE | 15.0994 | 1588 | 26 | 4.8356 | 483.5588 | 1334.2524 | 1061.1024 | TRUE | 15.8607
1570 | 26 | 4.6911 | 469.1064 | 1327.4191 | 1054.2691 | TRUE | 15.3867 | 2333 | 33 | 7.4524 | 745.2417 | 1362.1403 | 1088.9903 | TRUE | 24.4439 |  | 1647 | 26 | 4.5693 | 456.925 | 1339.3837 | 1066.2337 | TRUE | 14.9871 | 1589 | 26 | 4.7464 | 474.6423 | 1332.7746 | 1059.6246 | TRUE | 15.5683
1571 | 26 | 4.7151 | 471.5096 | 1328.5061 | 1055.3561 | TRUE | 15.4655 | 2336 | 33 | 4.852 | 485.1967 | 1342.3829 | 1069.2329 | TRUE | 15.9145 |  | 1648 | 26 | 4.4389 | 443.8886 | 1334.6775 | 1061.5275 | TRUE | 14.5595 | 1590 | 26 | 4.6367 | 463.6683 | 1328.7247 | 1055.5747 | TRUE | 15.2083
1573 | 26 | 4.6399 | 463.9893 | 1327.5836 | 1054.4336 | TRUE | 15.2189 | 2354 | 33 | 5.0077 | 500.7661 | 1371.671 | 1098.521 | TRUE | 16.4251 |  | 1649 | 26 | 4.5174 | 451.7426 | 1337.6549 | 1064.5049 | TRUE | 14.8172 | 1591 | 26 | 4.6066 | 460.6562 | 1330.5467 | 1057.3967 | TRUE | 15.1095
1574 | 26 | 4.6989 | 469.8866 | 1329.8795 | 1056.7295 | TRUE | 15.4123 | 2355 | 33 | 4.8193 | 481.9308 | 1351.2681 | 1078.1181 | TRUE | 15.8073 |  | 1651 | 26 | 4.6233 | 462.3323 | 1338.193 | 1065.043 | TRUE | 15.1645 | 1592 | 26 | 4.5872 | 458.7173 | 1331.5327 | 1058.3827 | TRUE | 15.0459
1575 | 26 | 4.7841 | 478.4072 | 1333.0226 | 1059.8726 | TRUE | 15.6918 | 2356 | 33 | 5.0077 | 500.7661 | 1371.671 | 1098.521 | TRUE | 16.4251 |  | 1652 | 26 | 4.6049 | 460.4919 | 1338.5528 | 1065.4028 | TRUE | 15.1041 | 1593 | 26 | 4.6654 | 466.5436 | 1332.2688 | 1059.1188 | TRUE | 15.3026
1576 | 26 | 4.7427 | 474.2735 | 1332.2572 | 1059.1072 | TRUE | 15.5562 | 2504 | 35 | 5.6466 | 564.6563 | 1367.9015 | 1094.7515 | TRUE | 18.5207 |  | 1653 | 26 | 4.5888 | 458.8802 | 1338.7653 | 1065.6153 | TRUE | 15.0513 | 1594 | 26 | 4.6553 | 465.5335 | 1330.622 | 1057.472 | TRUE | 15.2695
1577 | 26 | 4.7154 | 471.5438 | 1327.379 | 1054.229 | TRUE | 15.4666 | 2508 | 35 | 5.3974 | 539.7355 | 1360.4471 | 1087.2971 | TRUE | 17.7033 |  | 1654 | 26 | 4.5267 | 452.6728 | 1337.1989 | 1064.0489 | TRUE | 14.8477 | 1595 | 26 | 4.6791 | 467.9066 | 1331.7414 | 1058.5914 | TRUE | 15.3473
1578 | 26 | 4.6188 | 461.8751 | 1327.6511 | 1054.5011 | TRUE | 15.1495 | 2545 | 35 | 5.2423 | 524.2329 | 1366.1252 | 1092.9752 | TRUE | 17.1948 |  | 1671 | 27 | 6.0803 | 608.0263 | 1368.3186 | 1095.1686 | TRUE | 19.9433 | 1597 | 26 | 4.603 | 460.3006 | 1330.8913 | 1057.7413 | TRUE | 15.0979
1579 | 26 | 4.68 | 467.9976 | 1329.3776 | 1056.2276 | TRUE | 15.3503 | 2546 | 35 | 5.1901 | 519.0074 | 1365.394 | 1092.244 | TRUE | 17.0234 |  | 1673 | 27 | 5.819 | 581.9026 | 1365.5095 | 1092.3595 | TRUE | 19.0864 | 1598 | 26 | 4.6629 | 466.288 | 1333.1175 | 1059.9675 | TRUE | 15.2942
1580 | 26 | 4.5514 | 455.1393 | 1324.5827 | 1051.4327 | TRUE | 14.9286 | 2547 | 35 | 5.2465 | 524.6534 | 1365.5494 | 1092.3994 | TRUE | 17.2086 |  | 1675 | 27 | 5.8199 | 581.9902 | 1363.5088 | 1090.3588 | TRUE | 19.0893 | 1599 | 26 | 4.7479 | 474.7933 | 1336.2899 | 1063.1399 | TRUE | 15.5732
1581 | 26 | 4.626 | 462.5969 | 1327.8698 | 1054.7198 | TRUE | 15.1732 | 2625 | 36 | 4.9923 | 499.228 | 1359.0477 | 1085.8977 | TRUE | 16.3747 |  | 1676 | 27 | 5.859 | 585.9044 | 1363.7175 | 1090.5675 | TRUE | 19.2177 | 1600 | 26 | 4.5526 | 455.2609 | 1328.4485 | 1055.2985 | TRUE | 14.9326
1583 | 26 | 4.734 | 473.3967 | 1328.212 | 1055.062 | TRUE | 15.5274 | 2626 | 36 | 4.4367 | 443.6703 | 1372.1332 | 1098.9832 | TRUE | 14.5524 |  | 1677 | 27 | 5.9629 | 596.2879 | 1365.6028 | 1092.4528 | TRUE | 19.5582 | 1601 | 26 | 4.7083 | 470.8293 | 1335.3671 | 1062.2171 | TRUE | 15.4432
1584 | 26 | 4.7124 | 471.242 | 1328.8481 | 1055.6981 | TRUE | 15.4567 | 2627 | 36 | 4.5863 | 458.6323 | 1378.3673 | 1105.2173 | TRUE | 15.0431 |  | 1682 | 27 | 5.7629 | 576.2873 | 1364.4709 | 1091.3209 | TRUE | 18.9022 | 1602 | 26 | 4.6795 | 467.9483 | 1330.602 | 1057.452 | TRUE | 15.3487
1585 | 26 | 4.6985 | 469.8455 | 1328.8646 | 1055.7146 | TRUE | 15.4109 | 2630 | 36 | 4.7568 | 475.6805 | 1367.3739 | 1094.2239 | TRUE | 15.6023 |  | 1718 | 27 | 5.2349 | 523.49 | 1351.176 | 1078.026 | TRUE | 17.1705 | 1603 | 26 | 4.581 | 458.1028 | 1331.0344 | 1057.8844 | TRUE | 15.0258
1586 | 26 | 4.6358 | 463.578 | 1327.375 | 1054.225 | TRUE | 15.2054 | 2631 | 36 | 4.9064 | 490.6449 | 1347.0747 | 1073.9247 | TRUE | 16.0932 |  | 1723 | 27 | 5.6946 | 569.4593 | 1363.0323 | 1089.8823 | TRUE | 18.6783 | 1604 | 26 | 4.6433 | 464.328 | 1332.6772 | 1059.5272 | TRUE | 15.23
1587 | 26 | 4.7398 | 473.9772 | 1329.2831 | 1056.1331 | TRUE | 15.5465 | 2632 | 36 | 5.1188 | 511.8804 | 1352.1079 | 1078.9579 | TRUE | 16.7897 |  | 1803 | 28 | 5.3906 | 539.0647 | 1364.4522 | 1091.3022 | TRUE | 17.6813 | 1605 | 26 | 4.5129 | 451.2915 | 1328.018 | 1054.868 | TRUE | 14.8024
1604 | 27 | 5.9248 | 592.4838 | 1355.5689 | 1082.4189 | TRUE | 19.4335 | 2633 | 36 | 5.86 | 585.9982 | 1346.5152 | 1073.3652 | TRUE | 19.2207 |  | 1805 | 28 | 5.3888 | 538.8761 | 1362.4882 | 1089.3382 | TRUE | 17.6751 | 1606 | 26 | 4.5915 | 459.1455 | 1330.9656 | 1057.8156 | TRUE | 15.06
1606 | 27 | 5.9232 | 592.3162 | 1353.8346 | 1080.6846 | TRUE | 19.428 | 2635 | 37 | 4.7938 | 479.3829 | 1370.628 | 1097.478 | TRUE | 15.7238 |  | 1806 | 28 | 5.4272 | 542.7232 | 1362.6558 | 1089.5058 | TRUE | 17.8013 | 1608 | 26 | 4.6974 | 469.7353 | 1331.4984 | 1058.3484 | TRUE | 15.4073
1607 | 27 | 5.9652 | 596.5222 | 1353.7688 | 1080.6188 | TRUE | 19.5659 | 2638 | 37 | 4.9635 | 496.3499 | 1359.5389 | 1086.3889 | TRUE | 16.2803 |  | 1811 | 28 | 5.335 | 533.4977 | 1363.444 | 1090.294 | TRUE | 17.4987 | 1609 | 26 | 4.6789 | 467.8949 | 1331.8546 | 1058.7046 | TRUE | 15.347
1612 | 27 | 5.8704 | 587.0393 | 1354.3862 | 1081.2362 | TRUE | 19.2549 | 2639 | 37 | 5.117 | 511.6965 | 1339.639 | 1066.489 | TRUE | 16.7836 |  | 1847 | 28 | 4.8414 | 484.1406 | 1350.1033 | 1076.9533 | TRUE | 15.8798 | 1610 | 26 | 4.6628 | 466.2832 | 1332.065 | 1058.915 | TRUE | 15.2941
1648 | 27 | 5.347 | 534.7034 | 1340.8651 | 1067.7151 | TRUE | 17.5383 | 2640 | 38 | 4.0067 | 400.6721 | 1348.1807 | 1075.0307 | TRUE | 13.142 |  | 1852 | 28 | 5.2762 | 527.6248 | 1362.016 | 1088.866 | TRUE | 17.3061 | 1611 | 26 | 4.6008 | 460.0757 | 1330.5142 | 1057.3642 | TRUE | 15.0905
1653 | 27 | 5.7994 | 579.942 | 1353.219 | 1080.069 | TRUE | 19.0221 | 2641 | 38 | 5.7212 | 572.1154 | 1352.5512 | 1079.4012 | TRUE | 18.7654 |  | 1929 | 29 | 5.1238 | 512.3806 | 1359.0294 | 1085.8794 | TRUE | 16.8061 | 1628 | 27 | 6.1543 | 615.4292 | 1361.32 | 1088.17 | TRUE | 20.1861
1733 | 28 | 5.4965 | 549.6459 | 1354.5269 | 1081.3769 | TRUE | 18.0284 | 2643 | 38 | 4.0074 | 400.7413 | 1356.2594 | 1083.1094 | TRUE | 13.1443 |  | 1930 | 29 | 5.524 | 552.403 | 1360.6946 | 1087.5446 | TRUE | 18.1188 | 1630 | 27 | 5.8931 | 589.3055 | 1358.5395 | 1085.3895 | TRUE | 19.3292
1735 | 28 | 5.492 | 549.202 | 1352.8284 | 1079.6784 | TRUE | 18.0138 | 2644 | 38 | 4.2976 | 429.7587 | 1351.6152 | 1078.4652 | TRUE | 14.0961 |  | 1931 | 29 | 5.4577 | 545.7734 | 1359.95 | 1086.8 | TRUE | 17.9014 | 1632 | 27 | 5.8939 | 589.3932 | 1356.5591 | 1083.4091 | TRUE | 19.3321
1736 | 28 | 5.5334 | 553.3409 | 1352.7226 | 1079.5726 | TRUE | 18.1496 | 2645 | 38 | 3.5714 | 357.1446 | 1369.3002 | 1096.1502 | TRUE | 11.7143 |  | 1934 | 29 | 4.941 | 494.0951 | 1331.6073 | 1058.4573 | TRUE | 16.2063 | 1633 | 27 | 5.9331 | 593.3073 | 1356.7657 | 1083.6157 | TRUE | 19.4605
1741 | 28 | 5.4425 | 544.2498 | 1353.3745 | 1080.2245 | TRUE | 17.8514 | 2647 | 38 | 4.3572 | 435.724 | 1356.7388 | 1083.5888 | TRUE | 14.2918 |  | 1945 | 29 | 3.5246 | 352.4561 | 1339.9242 | 1066.7742 | TRUE | 11.5606 | 1634 | 27 | 6.0369 | 603.6909 | 1358.6319 | 1085.4819 | TRUE | 19.8011
1777 | 28 | 4.9535 | 495.354 | 1339.8086 | 1066.6586 | TRUE | 16.2476 | 2648 | 38 | 4.3252 | 432.5241 | 1352.0733 | 1078.9233 | TRUE | 14.1868 |  | 1971 | 29 | 4.7286 | 472.8611 | 1360.9894 | 1087.8394 | TRUE | 15.5098 | 1639 | 27 | 5.8369 | 583.6902 | 1357.5114 | 1084.3614 | TRUE | 19.145
1782 | 28 | 5.3811 | 538.1076 | 1352.2173 | 1079.0673 | TRUE | 17.6499 | 2649 | 38 | 3.9721 | 397.2126 | 1350.3881 | 1077.2381 | TRUE | 13.0286 |  | 1972 | 29 | 5.1414 | 514.1442 | 1362.2267 | 1089.0767 | TRUE | 16.8639 | 1675 | 27 | 5.3089 | 530.8929 | 1344.3512 | 1071.2012 | TRUE | 17.4133
1859 | 29 | 5.2323 | 523.232 | 1348.933 | 1075.783 | TRUE | 17.162 | 2652 | 38 | 3.7967 | 379.6712 | 1364.5491 | 1091.3991 | TRUE | 12.4532 |  | 1973 | 29 | 4.635 | 463.5004 | 1362.3572 | 1089.2072 | TRUE | 15.2028 | 1680 | 27 | 5.7686 | 576.8622 | 1356.0875 | 1082.9375 | TRUE | 18.9211
1860 | 29 | 5.6295 | 562.9525 | 1350.853 | 1077.703 | TRUE | 18.4648 | 2653 | 38 | 4.4218 | 442.1841 | 1363.2913 | 1090.1413 | TRUE | 14.5036 |  | 1990 | 29 | 5.0866 | 508.662 | 1340.4222 | 1067.2722 | TRUE | 16.6841 | 1760 | 28 | 5.4647 | 546.4676 | 1357.4929 | 1084.3429 | TRUE | 17.9241
1861 | 29 | 5.5648 | 556.4786 | 1349.9751 | 1076.8251 | TRUE | 18.2525 | 2655 | 38 | 3.9629 | 396.2936 | 1361.6124 | 1088.4624 | TRUE | 12.9984 |  | 2050 | 30 | 5.6824 | 568.2448 | 1367.5977 | 1094.4477 | TRUE | 18.6384 | 1762 | 28 | 5.4628 | 546.279 | 1355.5489 | 1082.3989 | TRUE | 17.918
1899 | 29 | 4.839 | 483.8979 | 1350.6922 | 1077.5422 | TRUE | 15.8719 | 2656 | 38 | 3.9629 | 396.2936 | 1361.6124 | 1088.4624 | TRUE | 12.9984 |  | 2052 | 30 | 5.6817 | 568.1714 | 1365.6002 | 1092.4502 | TRUE | 18.636 | 1763 | 28 | 5.5013 | 550.1261 | 1355.7148 | 1082.5648 | TRUE | 18.0441
1900 | 29 | 5.2492 | 524.9222 | 1352.151 | 1079.001 | TRUE | 17.2174 | 2658 | 38 | 4.1235 | 412.3504 | 1350.0346 | 1076.8846 | TRUE | 13.5251 |  | 2053 | 30 | 5.7213 | 572.1278 | 1365.7981 | 1092.6481 | TRUE | 18.7658 | 1768 | 28 | 5.409 | 540.9006 | 1356.495 | 1083.345 | TRUE | 17.7415
1901 | 29 | 4.7466 | 474.6564 | 1351.9289 | 1078.7789 | TRUE | 15.5687 | 2659 | 38 | 4.212 | 421.2042 | 1348.812 | 1075.662 | TRUE | 13.8155 |  | 2058 | 30 | 5.626 | 562.5998 | 1366.5639 | 1093.4139 | TRUE | 18.4533 | 1804 | 28 | 4.9154 | 491.5435 | 1343.2893 | 1070.1393 | TRUE | 16.1226
1918 | 29 | 5.2017 | 520.1681 | 1330.0114 | 1056.8614 | TRUE | 17.0615 | 2660 | 38 | 4.266 | 426.5983 | 1349.6817 | 1076.5317 | TRUE | 13.9924 |  | 2094 | 30 | 5.1122 | 511.2223 | 1353.2095 | 1080.0595 | TRUE | 16.7681 | 1809 | 28 | 5.3503 | 535.0278 | 1355.0815 | 1081.9315 | TRUE | 17.5489
1978 | 30 | 5.7883 | 578.826 | 1357.6268 | 1084.4768 | TRUE | 18.9855 | 2661 | 38 | 4.1833 | 418.3276 | 1347.0791 | 1073.9291 | TRUE | 13.7211 |  | 2099 | 30 | 5.5612 | 556.1211 | 1365.1232 | 1091.9732 | TRUE | 18.2408 | 1886 | 29 | 5.1978 | 519.7836 | 1352.1252 | 1078.9752 | TRUE | 17.0489
1980 | 30 | 5.785 | 578.4973 | 1355.8964 | 1082.7464 | TRUE | 18.9747 | 2662 | 38 | 4.339 | 433.8987 | 1351.4019 | 1078.2519 | TRUE | 14.2319 |  | 2176 | 31 | 6.4641 | 646.4095 | 1246.3389 | 973.1889 | TRUE | 21.2022 | 1887 | 29 | 5.5981 | 559.8059 | 1353.7735 | 1080.6235 | TRUE | 18.3616
1985 | 30 | 5.7335 | 573.3519 | 1356.4484 | 1083.2984 | TRUE | 18.8059 | 2663 | 38 | 4.2295 | 422.9542 | 1346.8156 | 1073.6656 | TRUE | 13.8729 |  | 2177 | 31 | 5.3526 | 535.2633 | 1307.3066 | 1034.1566 | TRUE | 17.5566 | 1888 | 29 | 5.5318 | 553.1763 | 1353.0365 | 1079.8865 | TRUE | 18.1442
2021 | 30 | 5.2244 | 522.4358 | 1342.8676 | 1069.7176 | TRUE | 17.1359 | 2664 | 38 | 4.3322 | 433.2165 | 1346.7801 | 1073.6301 | TRUE | 14.2095 |  | 2179 | 32 | 7.0181 | 701.8056 | 1345.8007 | 1072.6507 | TRUE | 23.0192 | 1901 | 29 | 3.5986 | 359.8591 | 1333.2124 | 1060.0624 | TRUE | 11.8034
2026 | 30 | 5.666 | 566.6039 | 1355.2799 | 1082.1299 | TRUE | 18.5846 | 2665 | 38 | 4.8817 | 488.1699 | 1342.1855 | 1069.0355 | TRUE | 16.012 |  | 2217 | 32 | 6.4276 | 642.7635 | 1347.7437 | 1074.5937 | TRUE | 21.0826 | 1927 | 29 | 4.8026 | 480.264 | 1354.0654 | 1080.9154 | TRUE | 15.7527
2103 | 31 | 5.4833 | 548.331 | 1296.0692 | 1022.9192 | TRUE | 17.9853 | 2667 | 39 | 5.1968 | 519.6804 | 1274.0676 | 1000.9176 | TRUE | 17.0455 |  | 2291 | 33 | 7.5264 | 752.6447 | 1355.2046 | 1082.0546 | TRUE | 24.6867 | 1928 | 29 | 5.2155 | 521.5471 | 1355.2901 | 1082.1401 | TRUE | 17.1067
2129 | 32 | 5.4428 | 544.2807 | 1330.9238 | 1057.7738 | TRUE | 17.8524 | 2668 | 39 | 5.7182 | 571.8171 | 1371.9481 | 1098.7981 | TRUE | 18.7556 |  | 2294 | 33 | 4.926 | 492.5996 | 1335.6464 | 1062.4964 | TRUE | 16.1573 | 1929 | 29 | 4.709 | 470.9033 | 1355.4193 | 1082.2693 | TRUE | 15.4456
2215 | 33 | 7.6335 | 763.347 | 1345.3017 | 1072.1517 | TRUE | 25.0378 | 2677 | 41 | 3.2605 | 326.0513 | 1338.842 | 1065.692 | TRUE | 10.6945 |  | 2312 | 33 | 4.8933 | 489.3338 | 1344.4424 | 1071.2924 | TRUE | 16.0501 | 1946 | 29 | 5.1606 | 516.0649 | 1333.7054 | 1060.5554 | TRUE | 16.9269
2218 | 33 | 5.0485 | 504.8539 | 1324.6427 | 1051.4927 | TRUE | 16.5592 | 2682 | 41 | 3.4621 | 346.2127 | 1342.1103 | 1068.9603 | TRUE | 11.3558 |  | 2455 | 35 | 5.4142 | 541.424 | 1358.7967 | 1085.6467 | TRUE | 17.7587 | 2006 | 30 | 5.7565 | 575.6477 | 1360.6064 | 1087.4564 | TRUE | 18.8812
2368 | 35 | 5.5197 | 551.9735 | 1348.9825 | 1075.8325 | TRUE | 18.1047 | 2686 | 41 | 3.6051 | 360.514 | 1341.7244 | 1068.5744 | TRUE | 11.8249 |  | 2457 | 35 | 5.7206 | 572.0592 | 1360.9072 | 1087.7572 | TRUE | 18.7635 | 2008 | 30 | 5.7557 | 575.5743 | 1358.6293 | 1085.4793 | TRUE | 18.8788
2369 | 35 | 5.4562 | 545.6193 | 1348.0921 | 1074.9421 | TRUE | 17.8963 | 2687 | 41 | 3.6073 | 360.7316 | 1338.8291 | 1065.6791 | TRUE | 11.832 |  | 2461 | 35 | 5.4714 | 547.1384 | 1353.5286 | 1080.3786 | TRUE | 17.9461 | 2013 | 30 | 5.7 | 570.0027 | 1359.5832 | 1086.4332 | TRUE | 18.6961
2370 | 35 | 5.8251 | 582.5083 | 1351.1556 | 1078.0056 | TRUE | 19.1063 | 2689 | 41 | 3.4699 | 346.988 | 1338.2662 | 1065.1162 | TRUE | 11.3812 |  | 2472 | 35 | 3.4301 | 343.0129 | 1338.0733 | 1064.9233 | TRUE | 11.2508 | 2049 | 30 | 5.1863 | 518.6252 | 1346.3642 | 1073.2142 | TRUE | 17.0109
2373 | 35 | 4.9429 | 494.2947 | 1320.4081 | 1047.2581 | TRUE | 16.2129 | 2690 | 41 | 3.496 | 349.6008 | 1347.1951 | 1074.0451 | TRUE | 11.4669 |  | 2498 | 35 | 5.3164 | 531.6358 | 1359.149 | 1085.999 | TRUE | 17.4377 | 2054 | 30 | 5.6352 | 563.524 | 1358.1571 | 1085.0071 | TRUE | 18.4836
2374 | 35 | 5.5794 | 557.9371 | 1343.5618 | 1070.4118 | TRUE | 18.3003 | 2691 | 41 | 3.4679 | 346.7886 | 1342.7643 | 1069.6143 | TRUE | 11.3747 |  | 2499 | 35 | 5.2641 | 526.4103 | 1358.4252 | 1085.2752 | TRUE | 17.2663 | 2131 | 31 | 5.4267 | 542.6662 | 1300.9167 | 1027.7667 | TRUE | 17.7995
2385 | 35 | 3.5587 | 355.8679 | 1326.493 | 1053.343 | TRUE | 11.6725 | 2704 | 41 | 3.9221 | 392.2108 | 1333.5693 | 1060.4193 | TRUE | 12.8645 |  | 2500 | 35 | 5.3206 | 532.0563 | 1358.579 | 1085.429 | TRUE | 17.4514 | 2157 | 32 | 5.3978 | 539.7755 | 1334.9864 | 1061.8364 | TRUE | 17.7046
2411 | 35 | 5.4229 | 542.2947 | 1349.2287 | 1076.0787 | TRUE | 17.7873 | 2705 | 41 | 3.8458 | 384.5811 | 1328.6868 | 1055.5368 | TRUE | 12.6143 |  | 2578 | 36 | 5.0663 | 506.6309 | 1352.1433 | 1078.9933 | TRUE | 16.6175 | 2170 | 32 | 6.5017 | 650.1664 | 1340.9535 | 1067.8035 | TRUE | 21.3255
2412 | 35 | 5.3711 | 537.1054 | 1348.482 | 1075.332 | TRUE | 17.6171 | 2708 | 41 | 3.4038 | 340.3804 | 1339.5872 | 1066.4372 | TRUE | 11.1645 |  | 2579 | 36 | 4.5107 | 451.0732 | 1365.0956 | 1091.9456 | TRUE | 14.7952 | 2244 | 33 | 7.6005 | 760.0476 | 1348.3391 | 1075.1891 | TRUE | 24.9296
2413 | 35 | 5.427 | 542.6996 | 1348.6813 | 1075.5313 | TRUE | 17.8005 | 2710 | 41 | 3.3991 | 339.9118 | 1337.8362 | 1064.6862 | TRUE | 11.1491 |  | 2580 | 36 | 4.6604 | 466.0353 | 1371.2658 | 1098.1158 | TRUE | 15.286 | 2247 | 33 | 5 | 500.0025 | 1328.9772 | 1055.8272 | TRUE | 16.4001
2415 | 35 | 5.1429 | 514.2902 | 1350.2641 | 1077.1141 | TRUE | 16.8687 | 2711 | 41 | 3.4948 | 349.481 | 1342.006 | 1068.856 | TRUE | 11.463 |  | 2583 | 36 | 4.8308 | 483.0835 | 1360.3849 | 1087.2349 | TRUE | 15.8451 | 2401 | 35 | 5.4883 | 548.8269 | 1351.8949 | 1078.7449 | TRUE | 18.0015
2491 | 36 | 4.7853 | 478.5321 | 1359.4423 | 1086.2923 | TRUE | 15.6959 | 2712 | 41 | 3.4913 | 349.1251 | 1338.0686 | 1064.9186 | TRUE | 11.4513 |  | 2584 | 36 | 4.9805 | 498.0478 | 1340.2911 | 1067.1411 | TRUE | 16.336 | 2403 | 35 | 5.7946 | 579.4621 | 1353.984 | 1080.834 | TRUE | 19.0064
2494 | 36 | 4.9575 | 495.7482 | 1348.5926 | 1075.4426 | TRUE | 16.2605 | 2713 | 41 | 3.4423 | 344.2344 | 1337.5572 | 1064.4072 | TRUE | 11.2909 |  | 2585 | 36 | 5.934 | 593.4011 | 1339.7373 | 1066.5873 | TRUE | 19.4636 | 2406 | 35 | 4.9122 | 491.22 | 1323.1344 | 1049.9844 | TRUE | 16.112
2495 | 36 | 5.1068 | 510.679 | 1328.8732 | 1055.7232 | TRUE | 16.7503 | 2714 | 41 | 3.5106 | 351.0582 | 1337.4928 | 1064.3428 | TRUE | 11.5147 |  | 2587 | 37 | 4.8679 | 486.7858 | 1363.6058 | 1090.4558 | TRUE | 15.9666 | 2407 | 35 | 5.5454 | 554.5413 | 1346.6801 | 1073.5301 | TRUE | 18.189
2497 | 37 | 4.9928 | 499.2827 | 1351.9135 | 1078.7635 | TRUE | 16.3765 | 2715 | 41 | 4.0073 | 400.7277 | 1331.3046 | 1058.1546 | TRUE | 13.1439 |  | 2590 | 37 | 5.0375 | 503.7529 | 1352.6295 | 1079.4795 | TRUE | 16.5231 | 2418 | 35 | 3.5042 | 350.4158 | 1331.3799 | 1058.2299 | TRUE | 11.4936
2500 | 38 | 5.9022 | 590.2207 | 1335.9473 | 1062.7973 | TRUE | 19.3592 | 2716 | 41 | 3.9886 | 398.8598 | 1332.5673 | 1059.4173 | TRUE | 13.0826 |  | 2591 | 37 | 5.191 | 519.0994 | 1332.93 | 1059.78 | TRUE | 17.0265 | 2444 | 35 | 5.3904 | 539.0388 | 1352.2436 | 1079.0936 | TRUE | 17.6805
2502 | 38 | 4.1987 | 419.8733 | 1338.6304 | 1065.4804 | TRUE | 13.7718 | [9 empty] | 2592 | 38 | 4.0808 | 408.0751 | 1341.386 | 1068.236 | TRUE | 13.3849 | 2445 | 35 | 5.3381 | 533.8132 | 1351.5271 | 1078.3771 | TRUE | 17.5091
2503 | 38 | 3.7693 | 376.9338 | 1350.724 | 1077.574 | TRUE | 12.3634 | [9 empty] | 2593 | 38 | 5.7952 | 579.5184 | 1345.7125 | 1072.5625 | TRUE | 19.0082 | 2446 | 35 | 5.3946 | 539.4592 | 1351.6794 | 1078.5294 | TRUE | 17.6943
2505 | 38 | 4.5457 | 454.5657 | 1339.3618 | 1066.2118 | TRUE | 14.9098 | [9 empty] | 2595 | 38 | 4.0814 | 408.1442 | 1349.3832 | 1076.2332 | TRUE | 13.3871 | 2524 | 36 | 4.7344 | 473.4382 | 1364.2371 | 1091.0871 | TRUE | 15.5288
2506 | 38 | 4.5147 | 451.4728 | 1334.718 | 1061.568 | TRUE | 14.8083 | [9 empty] | 2596 | 38 | 3.6455 | 364.5476 | 1362.2915 | 1089.1415 | TRUE | 11.9572 | 2527 | 36 | 4.9049 | 490.4864 | 1353.467 | 1080.317 | TRUE | 16.088
2507 | 38 | 4.1644 | 416.4366 | 1332.8275 | 1059.6775 | TRUE | 13.6591 | [9 empty] | 2598 | 38 | 4.4313 | 443.127 | 1349.8579 | 1076.7079 | TRUE | 14.5346 | 2528 | 36 | 5.0545 | 505.4507 | 1333.5756 | 1060.4256 | TRUE | 16.5788
2510 | 38 | 3.9974 | 399.7388 | 1345.8447 | 1072.6947 | TRUE | 13.1114 | [9 empty] | 2599 | 38 | 4.3993 | 439.927 | 1345.2394 | 1072.0894 | TRUE | 14.4296 | 2530 | 37 | 4.9419 | 494.1887 | 1356.6552 | 1083.5052 | TRUE | 16.2094
2511 | 38 | 4.6169 | 461.6902 | 1345.1367 | 1071.9867 | TRUE | 15.1434 | [9 empty] | 2600 | 38 | 4.0462 | 404.6155 | 1343.5712 | 1070.4212 | TRUE | 13.2714 | 2533 | 37 | 5.265 | 526.5023 | 1326.2878 | 1053.1378 | TRUE | 17.2693
2512 | 38 | 4.1162 | 411.6201 | 1326.2031 | 1053.0531 | TRUE | 13.5011 | [9 empty] | 2603 | 38 | 3.8707 | 387.0741 | 1357.5889 | 1084.4389 | TRUE | 12.696 | 2534 | 38 | 4.1548 | 415.478 | 1334.6595 | 1061.5095 | TRUE | 13.6277
2513 | 38 | 4.1617 | 416.1668 | 1343.1659 | 1070.0159 | TRUE | 13.6503 | [9 empty] | 2604 | 38 | 4.4959 | 449.5871 | 1356.3439 | 1083.1939 | TRUE | 14.7465 | 2535 | 38 | 5.8692 | 586.9213 | 1338.9426 | 1065.7926 | TRUE | 19.251
2514 | 38 | 4.1617 | 416.1668 | 1343.1659 | 1070.0159 | TRUE | 13.6503 | [9 empty] | 2605 | 38 | 3.9899 | 398.9889 | 1337.575 | 1064.425 | TRUE | 13.0868 | 2537 | 38 | 4.1555 | 415.5471 | 1342.5765 | 1069.4265 | TRUE | 13.6299
2515 | 38 | 4.3376 | 433.7594 | 1331.8134 | 1058.6634 | TRUE | 14.2273 | [9 empty] | 2606 | 38 | 4.037 | 403.6965 | 1354.682 | 1081.532 | TRUE | 13.2412 | 2538 | 38 | 3.7195 | 371.9505 | 1355.3543 | 1082.2043 | TRUE | 12.2
2516 | 38 | 4.3132 | 431.3245 | 1332.7083 | 1059.5583 | TRUE | 14.1474 | [9 empty] | 2607 | 38 | 4.037 | 403.6965 | 1354.682 | 1081.532 | TRUE | 13.2412 | 2540 | 38 | 4.5053 | 450.5299 | 1343.0463 | 1069.8963 | TRUE | 14.7774
2517 | 38 | 4.4021 | 440.2093 | 1331.4891 | 1058.3391 | TRUE | 14.4389 | [9 empty] | 2608 | 38 | 4.2194 | 421.9418 | 1342.5374 | 1069.3874 | TRUE | 13.8397 | 2541 | 38 | 4.4733 | 447.33 | 1338.4743 | 1065.3243 | TRUE | 14.6724
2518 | 38 | 4.4577 | 445.7661 | 1332.1901 | 1059.0401 | TRUE | 14.6211 | [9 empty] | 2609 | 38 | 4.1975 | 419.7533 | 1343.2213 | 1070.0713 | TRUE | 13.7679 | 2542 | 38 | 4.1202 | 412.0184 | 1336.8229 | 1063.6729 | TRUE | 13.5142
2519 | 38 | 4.3758 | 437.5839 | 1329.575 | 1056.425 | TRUE | 14.3528 | [9 empty] | 2610 | 38 | 4.2861 | 428.6071 | 1342.011 | 1068.861 | TRUE | 14.0583 | 2545 | 38 | 3.9448 | 394.477 | 1350.6993 | 1077.5493 | TRUE | 12.9388
2520 | 38 | 4.5305 | 453.0498 | 1333.881 | 1060.731 | TRUE | 14.86 | [9 empty] | 2611 | 38 | 4.34 | 434.0013 | 1342.872 | 1069.722 | TRUE | 14.2352 | 2546 | 38 | 4.5699 | 456.99 | 1349.4669 | 1076.3169 | TRUE | 14.9893
2521 | 38 | 5.0658 | 506.5819 | 1325.56 | 1052.41 | TRUE | 16.6159 | [9 empty] | 2612 | 38 | 4.2573 | 425.7305 | 1340.2956 | 1067.1456 | TRUE | 13.964 | 2547 | 38 | 4.0639 | 406.3918 | 1330.8866 | 1057.7366 | TRUE | 13.3297
2522 | 38 | 4.8916 | 489.1629 | 1326.55 | 1053.4 | TRUE | 16.0445 | [9 empty] | 2613 | 38 | 4.413 | 441.3016 | 1344.5749 | 1071.4249 | TRUE | 14.4747 | 2548 | 38 | 4.111 | 411.0994 | 1347.8218 | 1074.6718 | TRUE | 13.4841
2532 | 41 | 3.453 | 345.304 | 1321.5531 | 1048.4031 | TRUE | 11.326 | [9 empty] | 2614 | 38 | 4.3036 | 430.3572 | 1340.0347 | 1066.8847 | TRUE | 14.1157 | 2549 | 38 | 4.111 | 411.0994 | 1347.8218 | 1074.6718 | TRUE | 13.4841
2533 | 41 | 4.6095 | 460.9496 | 1326.6122 | 1053.4622 | TRUE | 15.1191 | [9 empty] | 2615 | 38 | 4.4062 | 440.6194 | 1339.9996 | 1066.8496 | TRUE | 14.4523 | 2550 | 38 | 4.2934 | 429.3447 | 1335.7994 | 1062.6494 | TRUE | 14.0825
2535 | 41 | 3.3964 | 339.6375 | 1329.4987 | 1056.3487 | TRUE | 11.1401 | [9 empty] | 2616 | 38 | 4.9557 | 495.5728 | 1335.451 | 1062.301 | TRUE | 16.2548 | 2551 | 38 | 4.2716 | 427.1562 | 1336.4764 | 1063.3264 | TRUE | 14.0107
2537 | 41 | 3.6525 | 365.2467 | 1324.9323 | 1051.7823 | TRUE | 11.9801 | [9 empty] | 2617 | 38 | 4.7753 | 477.528 | 1337.0234 | 1063.8734 | TRUE | 15.6629 | 2552 | 38 | 4.3601 | 436.0101 | 1335.2782 | 1062.1282 | TRUE | 14.3011
2538 | 41 | 3.4134 | 341.3376 | 1328.4427 | 1055.2927 | TRUE | 11.1959 | [9 empty] | 2618 | 39 | 5.2708 | 527.0833 | 1267.9977 | 994.8477 | TRUE | 17.2883 | 2553 | 38 | 4.414 | 441.4042 | 1336.1306 | 1062.9806 | TRUE | 14.4781
2541 | 41 | 3.6844 | 368.4425 | 1330.0601 | 1056.9101 | TRUE | 12.0849 | [9 empty] | 2619 | 39 | 5.7922 | 579.2201 | 1364.9124 | 1091.7624 | TRUE | 18.9984 | 2554 | 38 | 4.3313 | 433.1334 | 1333.58 | 1060.43 | TRUE | 14.2068
2542 | 41 | 3.6574 | 365.7373 | 1325.6457 | 1052.4957 | TRUE | 11.9962 | [9 empty] | 2628 | 41 | 3.3345 | 333.4542 | 1332.141 | 1058.991 | TRUE | 10.9373 | 2555 | 38 | 4.487 | 448.7046 | 1337.8164 | 1064.6664 | TRUE | 14.7175
2543 | 41 | 3.3989 | 339.8916 | 1323.8203 | 1050.6703 | TRUE | 11.1484 | [9 empty] | 2633 | 41 | 3.5362 | 353.6157 | 1335.3765 | 1062.2265 | TRUE | 11.5986 | 2556 | 38 | 5.0298 | 502.9757 | 1328.7838 | 1055.6338 | TRUE | 16.4976
2544 | 41 | 3.4229 | 342.2889 | 1328.5492 | 1055.3992 | TRUE | 11.2271 | [9 empty] | 2634 | 41 | 3.2931 | 329.3134 | 1339.3004 | 1066.1504 | TRUE | 10.8015 | 2557 | 38 | 4.8493 | 484.9309 | 1330.3405 | 1057.1905 | TRUE | 15.9057
2548 | 41 | 3.6909 | 369.0894 | 1335.5777 | 1062.4277 | TRUE | 12.1061 | [9 empty] | 2637 | 41 | 3.6792 | 367.9169 | 1334.9945 | 1061.8445 | TRUE | 12.0677 | 2559 | 39 | 5.8662 | 586.623 | 1357.9485 | 1084.7985 | TRUE | 19.2412
2553 | 41 | 3.5358 | 353.576 | 1323.7557 | 1050.6057 | TRUE | 11.5973 | [9 empty] | 2638 | 41 | 3.6813 | 368.1345 | 1332.1281 | 1058.9781 | TRUE | 12.0748 | 2568 | 41 | 3.4086 | 340.8571 | 1325.5066 | 1052.3566 | TRUE | 11.1801
2554 | 41 | 3.5939 | 359.3855 | 1322.499 | 1049.349 | TRUE | 11.7878 | [9 empty] | 2639 | 41 | 3.5999 | 359.9946 | 1337.3942 | 1064.2442 | TRUE | 11.8078 | 2569 | 41 | 4.5765 | 457.6502 | 1329.5658 | 1056.4158 | TRUE | 15.0109
2555 | 41 | 3.6305 | 363.049 | 1323.1919 | 1050.0419 | TRUE | 11.908 | [9 empty] | 2640 | 41 | 3.5439 | 354.391 | 1331.5709 | 1058.4209 | TRUE | 11.624 | 2571 | 41 | 3.3531 | 335.3113 | 1333.3911 | 1060.2411 | TRUE | 10.9982
2556 | 41 | 3.5917 | 359.1681 | 1320.5699 | 1047.4199 | TRUE | 11.7807 | [9 empty] | 2641 | 41 | 3.57 | 357.0038 | 1340.4104 | 1067.2604 | TRUE | 11.7097 | 2573 | 41 | 3.6102 | 361.0186 | 1328.71 | 1055.56 | TRUE | 11.8414
2557 | 41 | 3.6863 | 368.6321 | 1324.7263 | 1051.5763 | TRUE | 12.0911 | [9 empty] | 2642 | 41 | 3.5419 | 354.1915 | 1336.024 | 1062.874 | TRUE | 11.6175 | 2574 | 41 | 3.3672 | 336.7164 | 1332.5947 | 1059.4447 | TRUE | 11.0443
2558 | 41 | 3.6843 | 368.4275 | 1320.7555 | 1047.6055 | TRUE | 12.0844 | [9 empty] | 2643 | 41 | 3.2807 | 328.0705 | 1334.4187 | 1061.2687 | TRUE | 10.7607 | 2577 | 41 | 3.7532 | 375.3199 | 1328.3318 | 1055.1818 | TRUE | 12.3105
2559 | 41 | 3.6359 | 363.5899 | 1320.2103 | 1047.0603 | TRUE | 11.9258 | [9 empty] | 2655 | 41 | 3.4778 | 347.7834 | 1332.8787 | 1059.7287 | TRUE | 11.4073 | 2578 | 41 | 3.7554 | 375.5374 | 1325.4939 | 1052.3439 | TRUE | 12.3176
2560 | 41 | 3.7019 | 370.1882 | 1320.3471 | 1047.1971 | TRUE | 12.1422 | [9 empty] | 2656 | 41 | 3.5128 | 351.2841 | 1333.7294 | 1060.5794 | TRUE | 11.5221 | 2579 | 41 | 3.6179 | 361.7939 | 1324.9422 | 1051.7922 | TRUE | 11.8668
2561 | 41 | 4.1913 | 419.1294 | 1314.9549 | 1041.8049 | TRUE | 13.7474 | [9 empty] | 2657 | 41 | 3.4731 | 347.3148 | 1331.1452 | 1057.9952 | TRUE | 11.3919 | 2580 | 41 | 3.6441 | 364.4067 | 1333.6936 | 1060.5436 | TRUE | 11.9525
2562 | 41 | 4.0787 | 407.8708 | 1316.7057 | 1043.5557 | TRUE | 13.3782 | [9 empty] | 2658 | 41 | 3.5688 | 356.8839 | 1335.2733 | 1062.1233 | TRUE | 11.7058 | 2581 | 41 | 3.6159 | 361.5944 | 1329.3511 | 1056.2011 | TRUE | 11.8603
[17 empty] | 2659 | 41 | 3.5653 | 356.5281 | 1331.3752 | 1058.2252 | TRUE | 11.6941 | 2582 | 41 | 3.3547 | 335.4734 | 1327.7618 | 1054.6118 | TRUE | 11.0035
[17 empty] | 2660 | 41 | 3.5164 | 351.6374 | 1330.869 | 1057.719 | TRUE | 11.5337 | 2583 | 41 | 3.3746 | 337.4562 | 1332.8925 | 1059.7425 | TRUE | 11.0686
[17 empty] | 2661 | 41 | 3.5846 | 358.4611 | 1330.8052 | 1057.6552 | TRUE | 11.7575 | 2587 | 41 | 3.6439 | 364.3891 | 1339.8465 | 1066.6965 | TRUE | 11.952
[17 empty] | 2662 | 41 | 4.0813 | 408.1306 | 1324.6786 | 1051.5286 | TRUE | 13.3867 | 2593 | 41 | 3.5519 | 355.1863 | 1326.2371 | 1053.0871 | TRUE | 11.6501
[17 empty] | 2663 | 41 | 4.0626 | 406.2628 | 1325.9288 | 1052.7788 | TRUE | 13.3254 | 2594 | 41 | 3.5869 | 358.6871 | 1327.0793 | 1053.9293 | TRUE | 11.7649
[25 empty] | 2595 | 41 | 3.5472 | 354.7177 | 1324.5208 | 1051.3708 | TRUE | 11.6347
[25 empty] | 2596 | 41 | 3.6429 | 364.2868 | 1328.6078 | 1055.4578 | TRUE | 11.9486
[25 empty] | 2597 | 41 | 3.6393 | 363.931 | 1324.7485 | 1051.5985 | TRUE | 11.9369
[25 empty] | 2598 | 41 | 3.5904 | 359.0403 | 1324.2473 | 1051.0973 | TRUE | 11.7765
[25 empty] | 2599 | 41 | 3.6586 | 365.8641 | 1324.1842 | 1051.0342 | TRUE | 12.0003
[25 empty] | 2600 | 41 | 4.1553 | 415.5336 | 1318.1182 | 1044.9682 | TRUE | 13.6295
[25 empty] | 2601 | 41 | 4.0426 | 404.2646 | 1319.8865 | 1046.7365 | TRUE | 13.2599
|  | H2O = SiO2 melt (Scruggs and Putirka 2017) | [5 empty] | 1 wt. H2O | [5 empty] | 2 wt. H2O | [6 empty] | 3 wt. H2O
|  | Cpx-liq thermobarometry - summary | [5 empty] | Cpx-liq thermobarometry - summary | [5 empty] | Cpx-liq thermobarometry - summary | [6 empty] | Cpx-liq thermobarometry - summary
|  | 493 | n# equilibrium pairs (Fe-Mg & DiHd) |  |  |  |  | 455 | n# equilibrium pairs (Fe-Mg & DiHd) |  |  |  |  | 498 | n# equilibrium pairs (Fe-Mg & DiHd) | [5 empty] | 505 | n# equilibrium pairs (Fe-Mg & DiHd)
|  |  | T_dC | P_MPa | Depth_km |  |  |  | T_dC | P_MPa | Depth_km |  |  |  | T_dC | P_MPa | Depth_km |  |  |  |  | T_dC | P_MPa | Depth_km
|  | average | 1064.4761 | 521.2152 | 17.0959 |  |  | average | 1081.0579 | 498.6715 | 16.3564 |  |  | average | 1074.3025 | 508.4055 | 16.6757 |  |  |  | average | 1067.749 | 516.549 | 16.9428
|  | st dev | 11.661 | 85.3074 | 2.7981 |  |  | st dev | 13.5798 | 81.5893 | 2.6761 |  |  | st dev | 13.1711 | 84.7378 | 2.7794 |  |  |  | st dev | 11.7746 | 85.9018 | 2.8176

## P03 All
MM_P03 | Sample_ID_Cpx | P_kbar | P_MPa | T_K | T_C | Eq Tests Neave2017? | Depth_km
0 | 0 | 8.3328 | 833.2805 | 1391.8811 | 1118.7311 | TRUE | 27.3316
5 | 0 | 8.3539 | 835.386 | 1395.5911 | 1122.4411 | TRUE | 27.4007
6 | 0 | 6.6584 | 665.8376 | 1379.9928 | 1106.8428 | TRUE | 21.8395
7 | 0 | 8.5187 | 851.8739 | 1409.6015 | 1136.4515 | TRUE | 27.9415
9 | 0 | 8.4024 | 840.2378 | 1395.4201 | 1122.2701 | TRUE | 27.5598
10 | 0 | 9.0979 | 909.7854 | 1378.6244 | 1105.4744 | TRUE | 29.841
11 | 0 | 9.0475 | 904.7462 | 1382.0597 | 1108.9097 | TRUE | 29.6757
12 | 0 | 8.2067 | 820.6675 | 1420.0357 | 1146.8857 | TRUE | 26.9179
13 | 0 | 8.4963 | 849.6282 | 1417.466 | 1144.316 | TRUE | 27.8678
14 | 0 | 8.3182 | 831.8237 | 1417.8973 | 1144.7473 | TRUE | 27.2838
15 | 0 | 6.9487 | 694.8721 | 1391.9216 | 1118.7716 | TRUE | 22.7918
17 | 0 | 7.9189 | 791.888 | 1410.9294 | 1137.7794 | TRUE | 25.9739
18 | 0 | 8.2208 | 822.085 | 1413.046 | 1139.896 | TRUE | 26.9644
19 | 0 | 8.7928 | 879.2834 | 1412.9196 | 1139.7696 | TRUE | 28.8405
20 | 0 | 8.3262 | 832.6209 | 1411.2347 | 1138.0847 | TRUE | 27.31
21 | 0 | 7.9476 | 794.7641 | 1395.411 | 1122.261 | TRUE | 26.0683
22 | 0 | 8.2338 | 823.384 | 1398.853 | 1125.703 | TRUE | 27.007
23 | 0 | 8.3775 | 837.7476 | 1389.7515 | 1116.6015 | TRUE | 27.4781
25 | 0 | 6.8925 | 689.2506 | 1386.5172 | 1113.3672 | TRUE | 22.6074
27 | 0 | 7.2488 | 724.8835 | 1389.1016 | 1115.9516 | TRUE | 23.7762
31 | 0 | 8.6334 | 863.3391 | 1429.8115 | 1156.6615 | TRUE | 28.3175
32 | 0 | 8.709 | 870.9037 | 1427.9976 | 1154.8476 | TRUE | 28.5656
33 | 0 | 8.5211 | 852.1141 | 1427.4477 | 1154.2977 | TRUE | 27.9493
34 | 0 | 8.603 | 860.3008 | 1427.141 | 1153.991 | TRUE | 28.2179
35 | 0 | 8.5665 | 856.6521 | 1433.886 | 1160.736 | TRUE | 28.0982
36 | 0 | 8.7381 | 873.812 | 1436.8326 | 1163.6826 | TRUE | 28.661
38 | 0 | 8.2409 | 824.0892 | 1426.7606 | 1153.6106 | TRUE | 27.0301
39 | 0 | 8.6205 | 862.0548 | 1429.6099 | 1156.4599 | TRUE | 28.2754
41 | 0 | 8.7596 | 875.9637 | 1430.5182 | 1157.3682 | TRUE | 28.7316
42 | 0 | 8.4538 | 845.3828 | 1429.0804 | 1155.9304 | TRUE | 27.7286
43 | 0 | 8.9457 | 894.5697 | 1432.5228 | 1159.3728 | TRUE | 29.3419
44 | 0 | 8.3711 | 837.1111 | 1426.1751 | 1153.0251 | TRUE | 27.4572
45 | 0 | 8.6416 | 864.1642 | 1433.0361 | 1159.8861 | TRUE | 28.3446
47 | 0 | 8.7292 | 872.9209 | 1425.9378 | 1152.7878 | TRUE | 28.6318
48 | 0 | 8.7426 | 874.2576 | 1432.9922 | 1159.8422 | TRUE | 28.6757
49 | 0 | 8.7663 | 876.6259 | 1433.7973 | 1160.6473 | TRUE | 28.7533
51 | 0 | 8.6403 | 864.0341 | 1433.5744 | 1160.4244 | TRUE | 28.3403
52 | 0 | 8.5849 | 858.4945 | 1431.6139 | 1158.4639 | TRUE | 28.1586
53 | 0 | 8.7002 | 870.0172 | 1431.8333 | 1158.6833 | TRUE | 28.5366
54 | 0 | 8.5446 | 854.4558 | 1436.8723 | 1163.7223 | TRUE | 28.0262
55 | 0 | 8.7715 | 877.1537 | 1438.6249 | 1165.4749 | TRUE | 28.7706
57 | 0 | 8.647 | 864.7006 | 1437.259 | 1164.109 | TRUE | 28.3622
58 | 0 | 8.9387 | 893.8713 | 1439.8617 | 1166.7117 | TRUE | 29.319
60 | 0 | 8.7431 | 874.311 | 1426.1379 | 1152.9879 | TRUE | 28.6774
65 | 0 | 8.6834 | 868.3366 | 1425.7777 | 1152.6277 | TRUE | 28.4814
71 | 0 | 8.6034 | 860.3406 | 1423.2205 | 1150.0705 | TRUE | 28.2192
82 | 0 | 8.4809 | 848.0888 | 1423.5783 | 1150.4283 | TRUE | 27.8173
84 | 0 | 8.3986 | 839.8563 | 1421.9587 | 1148.8087 | TRUE | 27.5473
90 | 0 | 8.0771 | 807.7053 | 1398.4405 | 1125.2905 | TRUE | 26.4927
91 | 0 | 8.2242 | 822.4169 | 1399.5681 | 1126.4181 | TRUE | 26.9753
92 | 0 | 8.1748 | 817.4797 | 1403.388 | 1130.238 | TRUE | 26.8133
93 | 0 | 8.1271 | 812.7104 | 1406.7594 | 1133.6094 | TRUE | 26.6569
94 | 0 | 7.8877 | 788.7734 | 1405.0752 | 1131.9252 | TRUE | 25.8718
95 | 0 | 8.3157 | 831.5655 | 1410.5608 | 1137.4108 | TRUE | 27.2754
96 | 0 | 8.1386 | 813.8646 | 1411.3254 | 1138.1754 | TRUE | 26.6948
97 | 0 | 8.1844 | 818.4429 | 1403.5075 | 1130.3575 | TRUE | 26.8449
98 | 0 | 8.3672 | 836.7235 | 1407.8185 | 1134.6685 | TRUE | 27.4445
99 | 0 | 8.6162 | 861.6189 | 1432.7969 | 1159.6469 | TRUE | 28.2611
101 | 0 | 8.3473 | 834.7266 | 1424.9377 | 1151.7877 | TRUE | 27.379
102 | 0 | 8.3196 | 831.963 | 1415.0067 | 1141.8567 | TRUE | 27.2884
103 | 1 | 7.9675 | 796.7517 | 1387.8194 | 1114.6694 | TRUE | 26.1335
107 | 1 | 7.9863 | 798.6277 | 1391.5049 | 1118.3549 | TRUE | 26.195
111 | 1 | 8.6848 | 868.4843 | 1378.0582 | 1104.9082 | TRUE | 28.4863
116 | 1 | 7.952 | 795.203 | 1407.0483 | 1133.8983 | TRUE | 26.0827
117 | 1 | 7.5807 | 758.0716 | 1391.3267 | 1118.1767 | TRUE | 24.8648
118 | 1 | 8.0123 | 801.2335 | 1385.7024 | 1112.5524 | TRUE | 26.2805
119 | 1 | 6.5281 | 652.8081 | 1382.4877 | 1109.3377 | TRUE | 21.4121
120 | 1 | 8.2514 | 825.141 | 1425.5043 | 1152.3543 | TRUE | 27.0646
122 | 1 | 8.1404 | 814.0436 | 1423.1563 | 1150.0063 | TRUE | 26.7006
123 | 1 | 8.2221 | 822.2116 | 1422.8513 | 1149.7013 | TRUE | 26.9685
124 | 1 | 8.1828 | 818.2839 | 1429.5521 | 1156.4021 | TRUE | 26.8397
126 | 1 | 7.8604 | 786.0412 | 1422.4737 | 1149.3237 | TRUE | 25.7822
128 | 1 | 8.0724 | 807.2408 | 1424.7783 | 1151.6283 | TRUE | 26.4775
129 | 1 | 7.9909 | 799.0914 | 1421.892 | 1148.742 | TRUE | 26.2102
130 | 1 | 8.2583 | 825.8294 | 1428.7077 | 1155.5577 | TRUE | 27.0872
156 | 1 | 8.0197 | 801.9681 | 1417.7025 | 1144.5525 | TRUE | 26.3046
162 | 1 | 7.7085 | 770.8524 | 1394.3365 | 1121.1865 | TRUE | 25.284
163 | 1 | 7.8555 | 785.5517 | 1395.4573 | 1122.3073 | TRUE | 25.7661
164 | 1 | 7.8043 | 780.426 | 1399.2524 | 1126.1024 | TRUE | 25.598
165 | 1 | 7.755 | 775.5031 | 1402.6021 | 1129.4521 | TRUE | 25.4365
166 | 1 | 7.517 | 751.698 | 1400.9294 | 1127.7794 | TRUE | 24.6557
167 | 1 | 7.9419 | 794.1946 | 1406.3789 | 1133.2289 | TRUE | 26.0496
168 | 1 | 7.765 | 776.5048 | 1407.1391 | 1133.9891 | TRUE | 25.4694
169 | 1 | 7.8142 | 781.4203 | 1399.3716 | 1126.2216 | TRUE | 25.6306
170 | 1 | 7.9949 | 799.488 | 1403.6545 | 1130.5045 | TRUE | 26.2232
178 | 2 | 9.6978 | 969.78 | 1386.7967 | 1113.6467 | TRUE | 31.8088
179 | 2 | 8.9952 | 899.5184 | 1416.1978 | 1143.0478 | TRUE | 29.5042
180 | 2 | 8.6053 | 860.5337 | 1400.2493 | 1127.0993 | TRUE | 28.2255
190 | 2 | 8.7372 | 873.7162 | 1403.3029 | 1130.1529 | TRUE | 28.6579
191 | 2 | 8.8846 | 888.4614 | 1404.4386 | 1131.2886 | TRUE | 29.1415
192 | 2 | 8.8381 | 883.8124 | 1408.2888 | 1135.1388 | TRUE | 28.9891
193 | 2 | 8.7928 | 879.2825 | 1411.6869 | 1138.5369 | TRUE | 28.8405
194 | 2 | 8.5516 | 855.1603 | 1409.9885 | 1136.8385 | TRUE | 28.0493
196 | 2 | 8.8474 | 884.7407 | 1408.4088 | 1135.2588 | TRUE | 29.0195
411 | 6 | 9.2767 | 927.6667 | 1434.4575 | 1161.3075 | TRUE | 30.4275
420 | 6 | 7.1488 | 714.8792 | 1424.687 | 1151.537 | TRUE | 23.448
424 | 6 | 6.3472 | 634.724 | 1396.7819 | 1123.6319 | TRUE | 20.819
425 | 6 | 5.3443 | 534.432 | 1373.6387 | 1100.4887 | TRUE | 17.5294
426 | 6 | 6.8169 | 681.6919 | 1393.9961 | 1120.8461 | TRUE | 22.3595
428 | 6 | 6.8142 | 681.4243 | 1386.0091 | 1112.8591 | TRUE | 22.3507
430 | 6 | 6.8142 | 681.4243 | 1386.0091 | 1112.8591 | TRUE | 22.3507
431 | 6 | 7.1942 | 719.4244 | 1393.2296 | 1120.0796 | TRUE | 23.5971
432 | 6 | 6.9033 | 690.329 | 1386.7612 | 1113.6112 | TRUE | 22.6428
434 | 6 | 6.9771 | 697.7096 | 1391.3785 | 1118.2285 | TRUE | 22.8849
439 | 6 | 8.9127 | 891.2724 | 1422.5808 | 1149.4308 | TRUE | 29.2337
441 | 6 | 8.8445 | 884.4482 | 1420.5194 | 1147.3694 | TRUE | 29.0099
442 | 6 | 7.4142 | 741.4212 | 1441.1512 | 1168.0012 | TRUE | 24.3186
504 | 8 | 3.9771 | 397.7068 | 1360.0424 | 1086.8924 | TRUE | 13.0448
539 | 9 | 4.9084 | 490.8405 | 1368.8147 | 1095.6647 | TRUE | 16.0996
547 | 9 | 8.4485 | 844.8542 | 1417.3717 | 1144.2217 | TRUE | 27.7112
583 | 10 | 3.9545 | 395.4481 | 1359.448 | 1086.298 | TRUE | 12.9707
723 | 13 | 4.638 | 463.8041 | 1365.8586 | 1092.7086 | TRUE | 15.2128
778 | 14 | 5.6338 | 563.3827 | 1374.6963 | 1101.5463 | TRUE | 18.479
889 | 17 | 3.8254 | 382.5419 | 1373.1874 | 1100.0374 | TRUE | 12.5474
890 | 17 | 2.8967 | 289.6697 | 1350.8988 | 1077.7488 | TRUE | 9.5012
891 | 17 | 4.3051 | 430.5129 | 1370.5067 | 1097.3567 | TRUE | 14.1208
893 | 17 | 4.3176 | 431.7582 | 1362.8037 | 1089.6537 | TRUE | 14.1617
895 | 17 | 4.3176 | 431.7582 | 1362.8037 | 1089.6537 | TRUE | 14.1617
896 | 17 | 4.6807 | 468.0668 | 1369.7638 | 1096.6138 | TRUE | 15.3526
897 | 17 | 4.4087 | 440.8703 | 1363.5332 | 1090.3832 | TRUE | 14.4605
899 | 17 | 4.4682 | 446.8224 | 1367.98 | 1094.83 | TRUE | 14.6558
909 | 18 | 6.5451 | 654.5102 | 1379.9157 | 1106.7657 | TRUE | 21.4679
910 | 18 | 6.7361 | 673.6126 | 1414.9278 | 1141.7778 | TRUE | 22.0945
911 | 18 | 7.7213 | 772.1259 | 1434.1242 | 1160.9742 | TRUE | 25.3257
912 | 18 | 7.1437 | 714.3721 | 1418.5575 | 1145.4075 | TRUE | 23.4314
913 | 18 | 6.6805 | 668.0456 | 1415.7235 | 1142.5735 | TRUE | 21.9119
914 | 18 | 6.5575 | 655.7476 | 1383.5515 | 1110.4015 | TRUE | 21.5085
915 | 18 | 4.8907 | 489.0662 | 1368.2536 | 1095.1036 | TRUE | 16.0414
916 | 18 | 6.6985 | 669.854 | 1397.2906 | 1124.1406 | TRUE | 21.9712
917 | 18 | 6.6093 | 660.9321 | 1383.3875 | 1110.2375 | TRUE | 21.6786
918 | 18 | 7.3336 | 733.3575 | 1366.9125 | 1093.7625 | TRUE | 24.0541
919 | 18 | 7.2727 | 727.2724 | 1370.2772 | 1097.1272 | TRUE | 23.8545
920 | 18 | 6.3677 | 636.7696 | 1407.5193 | 1134.3693 | TRUE | 20.886
921 | 18 | 6.6618 | 666.1795 | 1405.0002 | 1131.8502 | TRUE | 21.8507
922 | 18 | 6.4833 | 648.3317 | 1405.4234 | 1132.2734 | TRUE | 21.2653
923 | 18 | 5.1606 | 516.0573 | 1379.9549 | 1106.8049 | TRUE | 16.9267
924 | 18 | 6.8004 | 680.0384 | 1399.5029 | 1126.3529 | TRUE | 22.3053
925 | 18 | 6.0969 | 609.6859 | 1398.5932 | 1125.4432 | TRUE | 19.9977
926 | 18 | 6.3954 | 639.5432 | 1400.6687 | 1127.5187 | TRUE | 20.977
927 | 18 | 6.9661 | 696.6114 | 1400.5429 | 1127.3929 | TRUE | 22.8489
928 | 18 | 6.5023 | 650.2267 | 1398.8909 | 1125.7409 | TRUE | 21.3274
929 | 18 | 6.1533 | 615.3287 | 1383.377 | 1110.227 | TRUE | 20.1828
931 | 18 | 6.5913 | 659.1317 | 1377.8244 | 1104.6744 | TRUE | 21.6195
932 | 18 | 7.026 | 702.5987 | 1407.4162 | 1134.2662 | TRUE | 23.0452
933 | 18 | 5.1101 | 511.0136 | 1374.6497 | 1101.4997 | TRUE | 16.7613
935 | 18 | 6.7768 | 677.6801 | 1417.1005 | 1143.9505 | TRUE | 22.2279
936 | 18 | 6.8543 | 685.4274 | 1415.3211 | 1142.1711 | TRUE | 22.482
937 | 18 | 6.6695 | 666.9539 | 1414.7848 | 1141.6348 | TRUE | 21.8761
938 | 18 | 6.751 | 675.1017 | 1414.4831 | 1141.3331 | TRUE | 22.1433
939 | 18 | 6.7028 | 670.2796 | 1421.0937 | 1147.9437 | TRUE | 21.9852
940 | 18 | 6.868 | 686.803 | 1423.9798 | 1150.8298 | TRUE | 22.5271
941 | 18 | 6.9969 | 699.6895 | 1425.0824 | 1151.9324 | TRUE | 22.9498
942 | 18 | 6.3903 | 639.0313 | 1414.1112 | 1140.9612 | TRUE | 20.9602
943 | 18 | 6.7639 | 676.3865 | 1416.9024 | 1143.7524 | TRUE | 22.1855
944 | 18 | 6.9035 | 690.3522 | 1421.3253 | 1148.1753 | TRUE | 22.6436
945 | 18 | 6.9025 | 690.2549 | 1417.794 | 1144.644 | TRUE | 22.6404
946 | 18 | 6.5993 | 659.9273 | 1416.385 | 1143.235 | TRUE | 21.6456
947 | 18 | 7.0853 | 708.5286 | 1419.7589 | 1146.6089 | TRUE | 23.2397
948 | 18 | 6.5217 | 652.1672 | 1413.5374 | 1140.3874 | TRUE | 21.3911
949 | 18 | 6.7793 | 677.9348 | 1420.2607 | 1147.1107 | TRUE | 22.2363
950 | 18 | 7.0882 | 708.8221 | 1421.6924 | 1148.5424 | TRUE | 23.2494
951 | 18 | 6.8794 | 687.9361 | 1413.3038 | 1140.1538 | TRUE | 22.5643
952 | 18 | 6.8801 | 688.0108 | 1420.2174 | 1147.0674 | TRUE | 22.5668
953 | 18 | 6.9018 | 690.177 | 1421.0056 | 1147.8556 | TRUE | 22.6378
954 | 18 | 6.9866 | 698.6578 | 1420.0987 | 1146.9487 | TRUE | 22.916
955 | 18 | 6.7771 | 677.7055 | 1420.7882 | 1147.6382 | TRUE | 22.2287
956 | 18 | 6.7249 | 672.494 | 1418.8666 | 1145.7166 | TRUE | 22.0578
957 | 18 | 6.8399 | 683.987 | 1419.0818 | 1145.9318 | TRUE | 22.4348
958 | 18 | 6.6748 | 667.4809 | 1424.0191 | 1150.8691 | TRUE | 21.8934
959 | 18 | 6.8989 | 689.8856 | 1425.7368 | 1152.5868 | TRUE | 22.6283
960 | 18 | 6.778 | 677.8034 | 1424.4063 | 1151.2563 | TRUE | 22.232
961 | 18 | 6.7774 | 677.7409 | 1424.3992 | 1151.2492 | TRUE | 22.2299
962 | 18 | 7.0644 | 706.4421 | 1426.9494 | 1153.7994 | TRUE | 23.1713
963 | 18 | 6.9667 | 696.6731 | 1415.0343 | 1141.8843 | TRUE | 22.8509
964 | 18 | 6.893 | 689.2988 | 1413.5 | 1140.35 | TRUE | 22.609
965 | 18 | 7.0649 | 706.4861 | 1413.9454 | 1140.7954 | TRUE | 23.1727
966 | 18 | 6.921 | 692.1048 | 1411.7808 | 1138.6308 | TRUE | 22.701
967 | 18 | 7.2119 | 721.1898 | 1420.5507 | 1147.4007 | TRUE | 23.655
968 | 18 | 7.1766 | 717.6612 | 1416.762 | 1143.612 | TRUE | 23.5393
969 | 18 | 6.8332 | 683.3182 | 1413.1461 | 1139.9961 | TRUE | 22.4128
970 | 18 | 6.9688 | 696.8835 | 1412.3467 | 1139.1967 | TRUE | 22.8578
971 | 18 | 7.0529 | 705.2945 | 1408.7551 | 1135.6051 | TRUE | 23.1337
972 | 18 | 7.2726 | 727.2588 | 1411.276 | 1138.126 | TRUE | 23.8541
973 | 18 | 7.0564 | 705.6354 | 1414.0368 | 1140.8868 | TRUE | 23.1448
974 | 18 | 7.1168 | 711.6786 | 1413.4096 | 1140.2596 | TRUE | 23.3431
975 | 18 | 6.758 | 675.7977 | 1410.6399 | 1137.4899 | TRUE | 22.1662
976 | 18 | 7.0207 | 702.0676 | 1412.4627 | 1139.3127 | TRUE | 23.0278
977 | 18 | 7.0921 | 709.2125 | 1414.2009 | 1141.0509 | TRUE | 23.2622
978 | 18 | 7.3392 | 733.9237 | 1414.5396 | 1141.3896 | TRUE | 24.0727
979 | 18 | 6.9432 | 694.3216 | 1407.7528 | 1134.6028 | TRUE | 22.7738
980 | 18 | 7.4119 | 741.192 | 1414.9765 | 1141.8265 | TRUE | 24.3111
981 | 18 | 7.1593 | 715.926 | 1411.915 | 1138.765 | TRUE | 23.4824
982 | 18 | 6.883 | 688.2987 | 1412.047 | 1138.897 | TRUE | 22.5762
983 | 18 | 7.1328 | 713.282 | 1414.0203 | 1140.8703 | TRUE | 23.3957
984 | 18 | 7.1447 | 714.4684 | 1416.3316 | 1143.1816 | TRUE | 23.4346
985 | 18 | 7.0846 | 708.4631 | 1414.0518 | 1140.9018 | TRUE | 23.2376
986 | 18 | 6.6362 | 663.621 | 1410.9924 | 1137.8424 | TRUE | 21.7668
987 | 18 | 6.9233 | 692.3348 | 1412.4753 | 1139.3253 | TRUE | 22.7086
988 | 18 | 6.5552 | 655.5192 | 1409.4029 | 1136.2529 | TRUE | 21.501
989 | 18 | 6.9993 | 699.9283 | 1416.9985 | 1143.8485 | TRUE | 22.9577
990 | 18 | 6.8941 | 689.411 | 1415.1267 | 1141.9767 | TRUE | 22.6127
991 | 18 | 7.0825 | 708.2469 | 1415.2674 | 1142.1174 | TRUE | 23.2305
992 | 18 | 7.0434 | 704.3426 | 1412.0805 | 1138.9305 | TRUE | 23.1024
993 | 18 | 6.9744 | 697.4362 | 1414.5636 | 1141.4136 | TRUE | 22.8759
994 | 18 | 6.2764 | 627.6404 | 1386.3468 | 1113.1968 | TRUE | 20.5866
995 | 18 | 6.4226 | 642.257 | 1387.4537 | 1114.3037 | TRUE | 21.066
996 | 18 | 6.3657 | 636.5662 | 1391.1985 | 1118.0485 | TRUE | 20.8794
997 | 18 | 6.3117 | 631.1691 | 1394.5039 | 1121.3539 | TRUE | 20.7023
998 | 18 | 6.0771 | 607.7083 | 1392.8546 | 1119.7046 | TRUE | 19.9328
999 | 18 | 6.4934 | 649.345 | 1398.2308 | 1125.0808 | TRUE | 21.2985
1000 | 18 | 6.3164 | 631.6369 | 1398.982 | 1125.832 | TRUE | 20.7177
1001 | 18 | 6.3761 | 637.6147 | 1391.317 | 1118.167 | TRUE | 20.9138
1002 | 18 | 6.5504 | 655.0441 | 1395.5428 | 1122.3928 | TRUE | 21.4855
1003 | 18 | 6.7518 | 675.1848 | 1420.0231 | 1146.8731 | TRUE | 22.1461
1004 | 18 | 6.885 | 688.5045 | 1416.8067 | 1143.6567 | TRUE | 22.583
1005 | 18 | 6.4957 | 649.569 | 1412.3192 | 1139.1692 | TRUE | 21.3059
1006 | 18 | 6.4855 | 648.5492 | 1402.5844 | 1129.4344 | TRUE | 21.2724
1020 | 19 | 3.7495 | 374.9506 | 1357.7288 | 1084.5788 | TRUE | 12.2984
1022 | 19 | 4.8635 | 486.3457 | 1370.089 | 1096.939 | TRUE | 15.9521
1024 | 19 | 3.9126 | 391.2589 | 1360.7732 | 1087.6232 | TRUE | 12.8333
1042 | 20 | 6.6899 | 668.9943 | 1381.3306 | 1108.1806 | TRUE | 21.943
1043 | 20 | 6.887 | 688.7037 | 1416.4232 | 1143.2732 | TRUE | 22.5895
1044 | 20 | 7.8764 | 787.6382 | 1435.6659 | 1162.5159 | TRUE | 25.8345
1046 | 20 | 6.8317 | 683.1668 | 1417.2209 | 1144.0709 | TRUE | 22.4079
1047 | 20 | 6.7032 | 670.3155 | 1384.9749 | 1111.8249 | TRUE | 21.9864
1048 | 20 | 5.0337 | 503.3741 | 1369.6426 | 1096.4926 | TRUE | 16.5107
1049 | 20 | 6.8463 | 684.6325 | 1398.745 | 1125.595 | TRUE | 22.4559
1050 | 20 | 6.7546 | 675.4616 | 1384.8101 | 1111.6601 | TRUE | 22.1551
1051 | 20 | 7.4763 | 747.6316 | 1368.2984 | 1095.1484 | TRUE | 24.5223
1052 | 20 | 7.4165 | 741.6528 | 1371.6711 | 1098.5211 | TRUE | 24.3262
1053 | 20 | 6.5172 | 651.717 | 1408.9972 | 1135.8472 | TRUE | 21.3763
1054 | 20 | 6.8109 | 681.0869 | 1406.4723 | 1133.3223 | TRUE | 22.3397
1055 | 20 | 6.6324 | 663.242 | 1406.8964 | 1133.7464 | TRUE | 21.7543
1056 | 20 | 5.3055 | 530.5465 | 1381.3699 | 1108.2199 | TRUE | 17.4019
1057 | 20 | 6.9485 | 694.8534 | 1400.9624 | 1127.8124 | TRUE | 22.7912
1058 | 20 | 6.2448 | 624.4792 | 1400.0505 | 1126.9005 | TRUE | 20.4829
1059 | 20 | 6.5437 | 654.3659 | 1402.1307 | 1128.9807 | TRUE | 21.4632
1060 | 20 | 7.1145 | 711.45 | 1402.0049 | 1128.8549 | TRUE | 23.3356
1061 | 20 | 6.6504 | 665.0411 | 1400.3491 | 1127.1991 | TRUE | 21.8134
1062 | 20 | 6.2987 | 629.8736 | 1384.7998 | 1111.6498 | TRUE | 20.6599
1064 | 20 | 6.7361 | 673.6083 | 1379.2349 | 1106.0849 | TRUE | 22.0944
1065 | 20 | 7.1757 | 717.5673 | 1408.8942 | 1135.7442 | TRUE | 23.5362
1066 | 20 | 5.2546 | 525.4618 | 1376.0534 | 1102.9034 | TRUE | 17.2351
1068 | 20 | 6.9279 | 692.7859 | 1418.6006 | 1145.4506 | TRUE | 22.7234
1069 | 20 | 7.0052 | 700.5208 | 1416.8173 | 1143.6673 | TRUE | 22.9771
1070 | 20 | 6.8201 | 682.0129 | 1416.2795 | 1143.1295 | TRUE | 22.37
1071 | 20 | 6.9017 | 690.1668 | 1415.9772 | 1142.8272 | TRUE | 22.6375
1072 | 20 | 6.8545 | 685.4491 | 1422.6031 | 1149.4531 | TRUE | 22.4827
1073 | 20 | 7.0203 | 702.0325 | 1425.4961 | 1152.3461 | TRUE | 23.0267
1074 | 20 | 7.1493 | 714.9323 | 1426.6013 | 1153.4513 | TRUE | 23.4498
1075 | 20 | 6.5408 | 654.0817 | 1415.6043 | 1142.4543 | TRUE | 21.4539
1076 | 20 | 6.9149 | 691.4944 | 1418.4021 | 1145.2521 | TRUE | 22.681
1077 | 20 | 7.0553 | 705.5311 | 1422.8353 | 1149.6853 | TRUE | 23.1414
1078 | 20 | 7.0536 | 705.363 | 1419.2957 | 1146.1457 | TRUE | 23.1359
1079 | 20 | 6.7501 | 675.0128 | 1417.8833 | 1144.7333 | TRUE | 22.1404
1080 | 20 | 7.2367 | 723.6658 | 1421.2651 | 1148.1151 | TRUE | 23.7362
1081 | 20 | 6.6721 | 667.207 | 1415.0292 | 1141.8792 | TRUE | 21.8844
1082 | 20 | 6.9309 | 693.0916 | 1421.7682 | 1148.6182 | TRUE | 22.7334
1083 | 20 | 7.2401 | 724.0073 | 1423.2033 | 1150.0533 | TRUE | 23.7474
1084 | 20 | 7.0298 | 702.982 | 1414.7952 | 1141.6452 | TRUE | 23.0578
1085 | 20 | 7.0317 | 703.1699 | 1421.7248 | 1148.5748 | TRUE | 23.064
1086 | 20 | 7.0536 | 705.3559 | 1422.5149 | 1149.3649 | TRUE | 23.1357
1087 | 20 | 7.138 | 713.803 | 1421.6057 | 1148.4557 | TRUE | 23.4127
1088 | 20 | 6.9287 | 692.8713 | 1422.2969 | 1149.1469 | TRUE | 22.7262
1089 | 20 | 6.8763 | 687.631 | 1420.3709 | 1147.2209 | TRUE | 22.5543
1090 | 20 | 6.9913 | 699.1264 | 1420.5865 | 1147.4365 | TRUE | 22.9313
1091 | 20 | 6.8271 | 682.7063 | 1425.5355 | 1152.3855 | TRUE | 22.3928
1092 | 20 | 7.0514 | 705.1367 | 1427.2572 | 1154.1072 | TRUE | 23.1285
1093 | 20 | 6.9304 | 693.0363 | 1425.9236 | 1152.7736 | TRUE | 22.7316
1094 | 20 | 6.9296 | 692.9625 | 1425.9163 | 1152.7663 | TRUE | 22.7292
1095 | 20 | 7.2171 | 721.7059 | 1428.4726 | 1155.3226 | TRUE | 23.672
1096 | 20 | 7.1176 | 711.7566 | 1416.5297 | 1143.3797 | TRUE | 23.3456
1097 | 20 | 7.0435 | 704.3469 | 1414.9918 | 1141.8418 | TRUE | 23.1026
1098 | 20 | 7.2156 | 721.5589 | 1415.4385 | 1142.2885 | TRUE | 23.6671
1099 | 20 | 7.0712 | 707.1222 | 1413.2685 | 1140.1185 | TRUE | 23.1936
1100 | 20 | 7.3638 | 736.3828 | 1422.0593 | 1148.9093 | TRUE | 24.1534
1101 | 20 | 7.3279 | 732.7869 | 1418.2617 | 1145.1117 | TRUE | 24.0354
1102 | 20 | 6.9837 | 698.3688 | 1414.6372 | 1141.4872 | TRUE | 22.9065
1103 | 20 | 7.1192 | 711.9222 | 1413.836 | 1140.686 | TRUE | 23.3511
1104 | 20 | 7.2027 | 720.2747 | 1410.236 | 1137.086 | TRUE | 23.625
1105 | 20 | 7.4229 | 742.2867 | 1412.7628 | 1139.6128 | TRUE | 24.347
1106 | 20 | 7.207 | 720.6951 | 1415.5298 | 1142.3798 | TRUE | 23.6388
1107 | 20 | 7.2674 | 726.7428 | 1414.9014 | 1141.7514 | TRUE | 23.8372
1108 | 20 | 6.9081 | 690.8051 | 1412.1252 | 1138.9752 | TRUE | 22.6584
1109 | 20 | 7.171 | 717.1029 | 1413.9521 | 1140.8021 | TRUE | 23.521
1110 | 20 | 7.2428 | 724.285 | 1415.6945 | 1142.5445 | TRUE | 23.7566
1111 | 20 | 7.4902 | 749.0185 | 1416.0341 | 1142.8841 | TRUE | 24.5678
1112 | 20 | 7.0927 | 709.2709 | 1409.2312 | 1136.0812 | TRUE | 23.2641
1113 | 20 | 7.5628 | 756.281 | 1416.4719 | 1143.3219 | TRUE | 24.806
1114 | 20 | 7.3096 | 730.9633 | 1413.4033 | 1140.2533 | TRUE | 23.9756
1115 | 20 | 7.0332 | 703.324 | 1413.5355 | 1140.3855 | TRUE | 23.069
1116 | 20 | 7.2833 | 728.335 | 1415.5133 | 1142.3633 | TRUE | 23.8894
1117 | 20 | 7.2956 | 729.5638 | 1417.8299 | 1144.6799 | TRUE | 23.9297
1118 | 20 | 7.2353 | 723.5267 | 1415.545 | 1142.395 | TRUE | 23.7317
1119 | 20 | 6.7862 | 678.6178 | 1412.4782 | 1139.3282 | TRUE | 22.2587
1120 | 20 | 7.0737 | 707.3699 | 1413.9647 | 1140.8147 | TRUE | 23.2017
1121 | 20 | 6.7051 | 670.5087 | 1410.8853 | 1137.7353 | TRUE | 21.9927
1122 | 20 | 7.1505 | 715.047 | 1418.4986 | 1145.3486 | TRUE | 23.4535
1123 | 20 | 7.045 | 704.5044 | 1416.6225 | 1143.4725 | TRUE | 23.1077
1124 | 20 | 7.2334 | 723.3372 | 1416.7634 | 1143.6134 | TRUE | 23.7255
1125 | 20 | 7.1937 | 719.3688 | 1413.569 | 1140.419 | TRUE | 23.5953
1126 | 20 | 7.1253 | 712.526 | 1416.0582 | 1142.9082 | TRUE | 23.3709
1127 | 20 | 6.4224 | 642.2443 | 1387.7764 | 1114.6264 | TRUE | 21.0656
1128 | 20 | 6.5687 | 656.8665 | 1388.8857 | 1115.7357 | TRUE | 21.5452
1129 | 20 | 6.5125 | 651.2454 | 1392.639 | 1119.489 | TRUE | 21.3609
1130 | 20 | 6.4591 | 645.9053 | 1395.952 | 1122.802 | TRUE | 21.1857
1131 | 20 | 6.224 | 622.3969 | 1394.2987 | 1121.1487 | TRUE | 20.4146
1132 | 20 | 6.6414 | 664.1423 | 1399.6874 | 1126.5374 | TRUE | 21.7839
1133 | 20 | 6.4643 | 646.4312 | 1400.4401 | 1127.2901 | TRUE | 21.2029
1134 | 20 | 6.5228 | 652.2832 | 1392.7576 | 1119.6076 | TRUE | 21.3949
1135 | 20 | 6.6979 | 669.7914 | 1396.9932 | 1123.8432 | TRUE | 21.9692
1136 | 20 | 6.9037 | 690.3669 | 1421.5305 | 1148.3805 | TRUE | 22.644
1137 | 20 | 7.0363 | 703.6343 | 1418.3065 | 1145.1565 | TRUE | 23.0792
1138 | 20 | 6.6464 | 664.6403 | 1413.8088 | 1140.6588 | TRUE | 21.8002
1139 | 20 | 6.6346 | 663.4648 | 1404.0515 | 1130.9015 | TRUE | 21.7617
1178 | 23 | 6.258 | 625.8047 | 1378.9385 | 1105.7885 | TRUE | 20.5264
1179 | 23 | 6.44 | 643.996 | 1413.889 | 1140.739 | TRUE | 21.1231
1180 | 23 | 7.4195 | 741.947 | 1433.0497 | 1159.8997 | TRUE | 24.3359
1181 | 23 | 6.8467 | 684.6652 | 1417.5121 | 1144.3621 | TRUE | 22.457
1182 | 23 | 6.384 | 638.3968 | 1414.683 | 1141.533 | TRUE | 20.9394
1183 | 23 | 6.2693 | 626.9332 | 1382.5679 | 1109.4179 | TRUE | 20.5634
1184 | 23 | 4.6065 | 460.6457 | 1367.2963 | 1094.1463 | TRUE | 15.1092
1185 | 23 | 6.407 | 640.7014 | 1396.2832 | 1123.1332 | TRUE | 21.015
1186 | 23 | 5.9996 | 599.9643 | 1396.2038 | 1123.0538 | TRUE | 19.6788
1187 | 23 | 6.3215 | 632.1466 | 1382.4044 | 1109.2544 | TRUE | 20.7344
1188 | 23 | 7.0498 | 704.979 | 1365.9575 | 1092.8075 | TRUE | 23.1233
1189 | 23 | 6.9877 | 698.7735 | 1369.316 | 1096.166 | TRUE | 22.9198
1190 | 23 | 6.0736 | 607.3564 | 1406.4938 | 1133.3438 | TRUE | 19.9213
1191 | 23 | 6.3683 | 636.8295 | 1403.9792 | 1130.8292 | TRUE | 20.888
1192 | 23 | 6.1897 | 618.9737 | 1404.4016 | 1131.2516 | TRUE | 20.3023
1193 | 23 | 4.8735 | 487.3477 | 1378.9776 | 1105.8276 | TRUE | 15.985
1194 | 23 | 6.5083 | 650.8295 | 1398.4916 | 1125.3416 | TRUE | 21.3472
1195 | 23 | 5.805 | 580.5048 | 1397.5836 | 1124.4336 | TRUE | 19.0406
1196 | 23 | 6.1031 | 610.3126 | 1399.6554 | 1126.5054 | TRUE | 20.0183
1197 | 23 | 6.6737 | 667.3714 | 1399.5297 | 1126.3797 | TRUE | 21.8898
1198 | 23 | 6.2103 | 621.0268 | 1397.8805 | 1124.7305 | TRUE | 20.3697
1199 | 23 | 5.8653 | 586.5327 | 1382.3939 | 1109.2439 | TRUE | 19.2383
1201 | 23 | 6.1451 | 614.5066 | 1385.7639 | 1112.6139 | TRUE | 20.1558
1202 | 23 | 6.3046 | 630.4607 | 1376.8506 | 1103.7006 | TRUE | 20.6791
1203 | 23 | 6.7317 | 673.1724 | 1406.3907 | 1133.2407 | TRUE | 22.0801
1204 | 23 | 4.8241 | 482.4067 | 1373.6812 | 1100.5312 | TRUE | 15.8229
1205 | 23 | 6.4696 | 646.9556 | 1385.4434 | 1112.2934 | TRUE | 21.2201
1206 | 23 | 5.1797 | 517.9711 | 1376.2171 | 1103.0671 | TRUE | 16.9895
1207 | 23 | 6.4696 | 646.9556 | 1385.4434 | 1112.2934 | TRUE | 21.2201
1208 | 23 | 6.8476 | 684.7605 | 1392.6556 | 1119.5056 | TRUE | 22.4601
1209 | 23 | 6.5585 | 655.8494 | 1386.1947 | 1113.0447 | TRUE | 21.5119
1210 | 23 | 6.631 | 663.0967 | 1390.8066 | 1117.6566 | TRUE | 21.7496
1211 | 23 | 6.4802 | 648.0227 | 1416.0579 | 1142.9079 | TRUE | 21.2551
1212 | 23 | 6.558 | 655.8036 | 1414.2815 | 1141.1315 | TRUE | 21.5104
1213 | 23 | 6.3736 | 637.3616 | 1413.7465 | 1140.5965 | TRUE | 20.9055
1214 | 23 | 6.4551 | 645.5093 | 1413.4452 | 1140.2952 | TRUE | 21.1727
1215 | 23 | 6.4052 | 640.5221 | 1420.044 | 1146.894 | TRUE | 21.0091
1216 | 23 | 6.5696 | 656.9631 | 1422.9247 | 1149.7747 | TRUE | 21.5484
1217 | 23 | 6.6982 | 669.825 | 1424.0254 | 1150.8754 | TRUE | 21.9703
1218 | 23 | 6.0945 | 609.4544 | 1413.074 | 1139.924 | TRUE | 19.9901
1219 | 23 | 6.4673 | 646.7304 | 1415.8601 | 1142.7101 | TRUE | 21.2128
1220 | 23 | 6.6058 | 660.5848 | 1420.2751 | 1147.1251 | TRUE | 21.6672
1221 | 23 | 6.6059 | 660.5862 | 1416.7503 | 1143.6003 | TRUE | 21.6672
1222 | 23 | 6.3029 | 630.294 | 1415.3437 | 1142.1937 | TRUE | 20.6736
1223 | 23 | 6.7881 | 678.8122 | 1418.7116 | 1145.5616 | TRUE | 22.265
1224 | 23 | 6.2261 | 622.6055 | 1412.5013 | 1139.3513 | TRUE | 20.4215
1225 | 23 | 6.482 | 648.1976 | 1419.2125 | 1146.0625 | TRUE | 21.2609
1226 | 23 | 6.7905 | 679.0452 | 1420.6416 | 1147.4916 | TRUE | 22.2727
1228 | 23 | 6.5837 | 658.3736 | 1412.268 | 1139.118 | TRUE | 21.5947
1229 | 23 | 6.5827 | 658.2727 | 1419.1692 | 1146.0192 | TRUE | 21.5913
1230 | 23 | 6.6041 | 660.4141 | 1419.9559 | 1146.8059 | TRUE | 21.6616
1231 | 23 | 6.6893 | 668.931 | 1419.0509 | 1145.9009 | TRUE | 21.9409
1232 | 23 | 6.4795 | 647.9547 | 1419.739 | 1146.589 | TRUE | 21.2529
1233 | 23 | 6.4279 | 642.7902 | 1417.8208 | 1144.6708 | TRUE | 21.0835
1234 | 23 | 6.5428 | 654.2785 | 1418.0356 | 1144.8856 | TRUE | 21.4603
1235 | 23 | 6.3764 | 637.6434 | 1422.964 | 1149.814 | TRUE | 20.9147
1236 | 23 | 6.6001 | 660.0061 | 1424.6786 | 1151.5286 | TRUE | 21.6482
1237 | 23 | 6.4796 | 647.9552 | 1423.3505 | 1150.2005 | TRUE | 21.2529
1238 | 23 | 6.479 | 647.9006 | 1423.3435 | 1150.1935 | TRUE | 21.2511
1239 | 23 | 6.7654 | 676.5367 | 1425.8891 | 1152.7391 | TRUE | 22.1904
1240 | 23 | 6.6706 | 667.0601 | 1413.9953 | 1140.8453 | TRUE | 21.8796
1241 | 23 | 6.5973 | 659.7319 | 1412.4638 | 1139.3138 | TRUE | 21.6392
1242 | 23 | 6.769 | 676.8958 | 1412.9083 | 1139.7583 | TRUE | 22.2022
1243 | 23 | 6.6258 | 662.5834 | 1410.7477 | 1137.5977 | TRUE | 21.7327
1244 | 23 | 6.9142 | 691.4235 | 1419.5017 | 1146.3517 | TRUE | 22.6787
1245 | 23 | 6.8799 | 687.9948 | 1415.7198 | 1142.5698 | TRUE | 22.5662
1246 | 23 | 6.5375 | 653.7546 | 1412.1105 | 1138.9605 | TRUE | 21.4432
1247 | 23 | 6.6734 | 667.3394 | 1411.3125 | 1138.1625 | TRUE | 21.8887
1248 | 23 | 6.7584 | 675.8413 | 1407.7273 | 1134.5773 | TRUE | 22.1676
1249 | 23 | 6.9774 | 697.7373 | 1410.2437 | 1137.0937 | TRUE | 22.8858
1250 | 23 | 6.7605 | 676.0529 | 1412.9996 | 1139.8496 | TRUE | 22.1745
1251 | 23 | 6.821 | 682.1018 | 1412.3734 | 1139.2234 | TRUE | 22.3729
1252 | 23 | 6.463 | 646.2992 | 1409.6088 | 1136.4588 | TRUE | 21.1986
1253 | 23 | 6.7252 | 672.5243 | 1411.4283 | 1138.2783 | TRUE | 22.0588
1254 | 23 | 6.7962 | 679.619 | 1413.1634 | 1140.0134 | TRUE | 22.2915
1255 | 23 | 7.0431 | 704.3099 | 1413.5013 | 1140.3513 | TRUE | 23.1014
1256 | 23 | 6.649 | 664.9039 | 1406.7269 | 1133.5769 | TRUE | 21.8088
1257 | 23 | 7.1158 | 711.576 | 1413.9375 | 1140.7875 | TRUE | 23.3397
1258 | 23 | 6.8639 | 686.389 | 1410.8816 | 1137.7316 | TRUE | 22.5136
1259 | 23 | 6.5877 | 658.768 | 1411.0135 | 1137.8635 | TRUE | 21.6076
1260 | 23 | 6.837 | 683.7044 | 1412.9833 | 1139.8333 | TRUE | 22.4255
1261 | 23 | 6.8483 | 684.8291 | 1415.2903 | 1142.1403 | TRUE | 22.4624
1262 | 23 | 6.7888 | 678.8778 | 1413.0146 | 1139.8646 | TRUE | 22.2672
1263 | 23 | 6.3412 | 634.125 | 1409.9608 | 1136.8108 | TRUE | 20.7993
1264 | 23 | 6.6279 | 662.7914 | 1411.4409 | 1138.2909 | TRUE | 21.7396
1265 | 23 | 6.2605 | 626.0504 | 1408.374 | 1135.224 | TRUE | 20.5345
1266 | 23 | 6.7026 | 670.2633 | 1415.9559 | 1142.8059 | TRUE | 21.9846
1267 | 23 | 6.5979 | 659.7899 | 1414.0875 | 1140.9375 | TRUE | 21.6411
1268 | 23 | 6.7863 | 678.626 | 1414.2279 | 1141.0779 | TRUE | 22.2589
1269 | 23 | 6.7481 | 674.8109 | 1411.0468 | 1137.8968 | TRUE | 22.1338
1270 | 23 | 6.6783 | 667.8256 | 1413.5253 | 1140.3753 | TRUE | 21.9047
1271 | 23 | 5.9876 | 598.7619 | 1385.3584 | 1112.2084 | TRUE | 19.6394
1272 | 23 | 6.1336 | 613.3592 | 1386.4635 | 1113.3135 | TRUE | 20.1182
1273 | 23 | 6.0757 | 607.5677 | 1390.2017 | 1117.0517 | TRUE | 19.9282
1274 | 23 | 6.0208 | 602.0847 | 1393.5013 | 1120.3513 | TRUE | 19.7484
1275 | 23 | 5.7868 | 578.6801 | 1391.8551 | 1118.7051 | TRUE | 18.9807
1276 | 23 | 6.2017 | 620.1661 | 1397.2217 | 1124.0717 | TRUE | 20.3415
1277 | 23 | 6.0245 | 602.4496 | 1397.9717 | 1124.8217 | TRUE | 19.7603
1278 | 23 | 6.0862 | 608.6219 | 1390.3201 | 1117.1701 | TRUE | 19.9628
1279 | 23 | 6.2594 | 625.9376 | 1394.5385 | 1121.3885 | TRUE | 20.5308
1280 | 23 | 6.4543 | 645.4333 | 1418.9751 | 1145.8251 | TRUE | 21.1702
1281 | 23 | 6.5883 | 658.8346 | 1415.7644 | 1142.6144 | TRUE | 21.6098
1282 | 23 | 6.2 | 620.0027 | 1411.2848 | 1138.1348 | TRUE | 20.3361
1283 | 23 | 6.1923 | 619.2273 | 1401.5672 | 1128.4172 | TRUE | 20.3107
1371 | 25 | 4.8577 | 485.7744 | 1365.5735 | 1092.4235 | TRUE | 15.9334
1426 | 26 | 3.305 | 330.4999 | 1352.6955 | 1079.5455 | TRUE | 10.8404
1696 | 33 | 7.1891 | 718.9103 | 1424.2176 | 1151.0676 | TRUE | 23.5803
1711 | 33 | 8.9048 | 890.4801 | 1481.1222 | 1207.9722 | TRUE | 29.2078
1784 | 36 | 6.9824 | 698.2368 | 1415.2892 | 1142.1392 | TRUE | 22.9022
1785 | 36 | 6.1354 | 613.544 | 1394.0472 | 1120.8972 | TRUE | 20.1242
1786 | 36 | 6.4571 | 645.7068 | 1380.29 | 1107.14 | TRUE | 21.1792
1788 | 36 | 5.1398 | 513.9836 | 1371.0025 | 1097.8525 | TRUE | 16.8587
1793 | 36 | 6.6061 | 660.6127 | 1391.2735 | 1118.1235 | TRUE | 21.6681
1794 | 36 | 6.2806 | 628.0594 | 1383.6392 | 1110.4892 | TRUE | 20.6004
1796 | 36 | 6.6048 | 660.4759 | 1383.3192 | 1110.1692 | TRUE | 21.6636
1797 | 36 | 5.315 | 531.5015 | 1374.1212 | 1100.9712 | TRUE | 17.4333
1798 | 36 | 6.6048 | 660.4759 | 1383.3192 | 1110.1692 | TRUE | 21.6636
1799 | 36 | 6.9832 | 698.3201 | 1390.5097 | 1117.3597 | TRUE | 22.9049
1800 | 36 | 6.6941 | 669.4089 | 1384.0687 | 1110.9187 | TRUE | 21.9566
1801 | 36 | 6.7665 | 676.6496 | 1388.6664 | 1115.5164 | TRUE | 22.1941
1812 | 36 | 7.1907 | 719.0675 | 1438.2249 | 1165.0749 | TRUE | 23.5854
1832 | 37 | 4.8899 | 488.9903 | 1364.969 | 1091.819 | TRUE | 16.0389
1833 | 37 | 6.6941 | 669.4096 | 1393.8607 | 1120.7107 | TRUE | 21.9566
1834 | 37 | 6.287 | 628.6969 | 1393.7819 | 1120.6319 | TRUE | 20.6213
1835 | 37 | 6.6072 | 660.7195 | 1380.0282 | 1106.8782 | TRUE | 21.6716
1836 | 37 | 7.3333 | 733.3269 | 1363.6348 | 1090.4848 | TRUE | 24.0531
1838 | 37 | 6.3619 | 636.1885 | 1404.0373 | 1130.8873 | TRUE | 20.867
1839 | 37 | 6.6563 | 665.6284 | 1401.5311 | 1128.3811 | TRUE | 21.8326
1840 | 37 | 6.4778 | 647.7845 | 1401.9522 | 1128.8022 | TRUE | 21.2473
1841 | 37 | 5.1585 | 515.8522 | 1376.6123 | 1103.4623 | TRUE | 16.92
1842 | 37 | 6.7956 | 679.5645 | 1396.0618 | 1122.9118 | TRUE | 22.2897
1843 | 37 | 6.0924 | 609.2399 | 1395.1569 | 1122.0069 | TRUE | 19.9831
1844 | 37 | 6.3908 | 639.0809 | 1397.222 | 1124.072 | TRUE | 20.9619
1846 | 37 | 6.7574 | 675.7399 | 1391.0089 | 1117.8589 | TRUE | 22.1643
1847 | 37 | 6.431 | 643.1047 | 1383.3764 | 1110.2264 | TRUE | 21.0938
1849 | 37 | 6.7551 | 675.5139 | 1383.0566 | 1109.9066 | TRUE | 22.1569
1850 | 37 | 5.4645 | 546.4488 | 1373.861 | 1100.711 | TRUE | 17.9235
1851 | 37 | 6.7551 | 675.5139 | 1383.0566 | 1109.9066 | TRUE | 22.1569
1852 | 37 | 7.1344 | 713.4351 | 1390.2453 | 1117.0953 | TRUE | 23.4007
1853 | 37 | 6.8446 | 684.4594 | 1383.8059 | 1110.6559 | TRUE | 22.4503
1854 | 37 | 6.9175 | 691.7452 | 1388.4024 | 1115.2524 | TRUE | 22.6892
1863 | 37 | 6.8598 | 685.979 | 1420.4129 | 1147.2629 | TRUE | 22.5001
1864 | 37 | 6.9886 | 698.8626 | 1421.51 | 1148.36 | TRUE | 22.9227
1867 | 37 | 6.8958 | 689.5794 | 1417.7723 | 1144.6223 | TRUE | 22.6182
1868 | 37 | 6.8956 | 689.5583 | 1414.2597 | 1141.1097 | TRUE | 22.6175
1870 | 37 | 7.0781 | 707.8139 | 1416.2145 | 1143.0645 | TRUE | 23.2163
1872 | 37 | 7.0804 | 708.0439 | 1418.1376 | 1144.9876 | TRUE | 23.2238
1873 | 37 | 7.3467 | 734.6742 | 1437.9484 | 1164.7984 | TRUE | 24.0973
1875 | 37 | 6.8726 | 687.2564 | 1416.6702 | 1143.5202 | TRUE | 22.542
1877 | 37 | 6.9793 | 697.933 | 1416.5525 | 1143.4025 | TRUE | 22.8922
1878 | 37 | 6.7695 | 676.9499 | 1417.2382 | 1144.0882 | TRUE | 22.204
1879 | 37 | 6.7176 | 671.7569 | 1415.3264 | 1142.1764 | TRUE | 22.0336
1880 | 37 | 6.8325 | 683.2498 | 1415.5405 | 1142.3905 | TRUE | 22.4106
1881 | 37 | 6.6667 | 666.6678 | 1420.4522 | 1147.3022 | TRUE | 21.8667
1882 | 37 | 6.8906 | 689.056 | 1422.1611 | 1149.0111 | TRUE | 22.601
1883 | 37 | 6.7698 | 676.9824 | 1420.8373 | 1147.6873 | TRUE | 22.205
1884 | 37 | 6.7695 | 676.9463 | 1420.8306 | 1147.6806 | TRUE | 22.2038
1885 | 37 | 7.0561 | 705.6135 | 1423.3676 | 1150.2176 | TRUE | 23.1441
1887 | 37 | 6.8863 | 688.6337 | 1409.9874 | 1136.8374 | TRUE | 22.5872
1896 | 37 | 7.0496 | 704.9567 | 1410.5213 | 1137.3713 | TRUE | 23.1226
1899 | 37 | 7.0141 | 701.4063 | 1408.9552 | 1135.8052 | TRUE | 23.0061
1902 | 37 | 6.9374 | 693.742 | 1404.2697 | 1131.1197 | TRUE | 22.7547
1905 | 37 | 6.8765 | 687.65 | 1408.5418 | 1135.3918 | TRUE | 22.5549
1906 | 37 | 7.1262 | 712.6186 | 1410.5051 | 1137.3551 | TRUE | 23.3739
1908 | 37 | 7.0778 | 707.7758 | 1410.5362 | 1137.3862 | TRUE | 23.215
1909 | 37 | 6.6301 | 663.0126 | 1407.4929 | 1134.3429 | TRUE | 21.7468
1910 | 37 | 6.9167 | 691.6742 | 1408.9678 | 1135.8178 | TRUE | 22.6869
1911 | 37 | 6.9919 | 699.1863 | 1413.4675 | 1140.3175 | TRUE | 22.9333
1914 | 37 | 7.0369 | 703.6928 | 1408.5751 | 1135.4251 | TRUE | 23.0811
1932 | 38 | 3.7114 | 371.1394 | 1357.2511 | 1084.1011 | TRUE | 12.1734
1947 | 39 | 7.574 | 757.3966 | 1387.381 | 1114.231 | TRUE | 24.8426
1948 | 39 | 7.8042 | 780.4163 | 1422.828 | 1149.678 | TRUE | 25.5977
1950 | 39 | 8.2155 | 821.5489 | 1426.5032 | 1153.3532 | TRUE | 26.9468
1951 | 39 | 7.7503 | 775.0252 | 1423.6348 | 1150.4848 | TRUE | 25.4208
1952 | 39 | 7.5915 | 759.1503 | 1391.0627 | 1117.9127 | TRUE | 24.9001
1953 | 39 | 5.9079 | 590.7857 | 1375.5791 | 1102.4291 | TRUE | 19.3778
1954 | 39 | 7.7465 | 774.6475 | 1404.9695 | 1131.8195 | TRUE | 25.4084
1955 | 39 | 7.3381 | 733.8086 | 1404.8878 | 1131.7378 | TRUE | 24.0689
1956 | 39 | 7.6413 | 764.1285 | 1390.8943 | 1117.7443 | TRUE | 25.0634
1957 | 39 | 8.3487 | 834.872 | 1374.2211 | 1101.0711 | TRUE | 27.3838
1958 | 39 | 8.2942 | 829.4161 | 1377.6294 | 1104.4794 | TRUE | 27.2049
1959 | 39 | 7.4266 | 742.6637 | 1415.3252 | 1142.1752 | TRUE | 24.3594
1960 | 39 | 7.7181 | 771.8108 | 1412.7748 | 1139.6248 | TRUE | 25.3154
1961 | 39 | 7.5399 | 753.9871 | 1413.203 | 1140.053 | TRUE | 24.7308
1962 | 39 | 6.1897 | 618.9711 | 1387.421 | 1114.271 | TRUE | 20.3023
1963 | 39 | 7.8507 | 785.0696 | 1407.2091 | 1134.0591 | TRUE | 25.7503
1964 | 39 | 7.1458 | 714.5841 | 1406.2877 | 1133.1377 | TRUE | 23.4384
1965 | 39 | 7.4464 | 744.6389 | 1408.3886 | 1135.2386 | TRUE | 24.4242
1966 | 39 | 8.0179 | 801.789 | 1408.2625 | 1135.1125 | TRUE | 26.2987
1967 | 39 | 7.5524 | 755.2425 | 1406.5901 | 1133.4401 | TRUE | 24.772
1968 | 39 | 7.1861 | 718.6061 | 1390.8848 | 1117.7348 | TRUE | 23.5703
1969 | 39 | 7.804 | 780.4006 | 1402.0649 | 1128.9149 | TRUE | 25.5971
1970 | 39 | 7.4699 | 746.9903 | 1394.3015 | 1121.1515 | TRUE | 24.5013
1971 | 39 | 7.6194 | 761.936 | 1385.266 | 1112.116 | TRUE | 24.9915
1972 | 39 | 8.086 | 808.6024 | 1415.2224 | 1142.0724 | TRUE | 26.5222
1973 | 39 | 6.136 | 613.6034 | 1382.0545 | 1108.9045 | TRUE | 20.1262
1974 | 39 | 7.7953 | 779.5254 | 1393.9781 | 1120.8281 | TRUE | 25.5684
1975 | 39 | 6.492 | 649.2044 | 1384.6219 | 1111.4719 | TRUE | 21.2939
1976 | 39 | 7.7953 | 779.5254 | 1393.9781 | 1120.8281 | TRUE | 25.5684
1977 | 39 | 8.1819 | 818.1864 | 1401.2902 | 1128.1402 | TRUE | 26.8365
1978 | 39 | 7.8837 | 788.3666 | 1394.738 | 1121.588 | TRUE | 25.8584
1979 | 39 | 7.9629 | 796.2895 | 1399.4154 | 1126.2654 | TRUE | 26.1183
1981 | 39 | 7.8461 | 784.6062 | 1425.0266 | 1151.8766 | TRUE | 25.7351
1982 | 39 | 7.9225 | 792.2517 | 1423.2259 | 1150.0759 | TRUE | 25.9859
1983 | 39 | 7.7358 | 773.585 | 1422.6812 | 1149.5312 | TRUE | 25.3736
1984 | 39 | 7.8176 | 781.7591 | 1422.3764 | 1149.2264 | TRUE | 25.6417
1985 | 39 | 7.7762 | 777.623 | 1429.0701 | 1155.9201 | TRUE | 25.506
1986 | 39 | 7.9452 | 794.5232 | 1431.9935 | 1158.8435 | TRUE | 26.0604
1987 | 39 | 8.075 | 807.5021 | 1433.1098 | 1159.9598 | TRUE | 26.4861
1988 | 39 | 7.456 | 745.6032 | 1421.9993 | 1148.8493 | TRUE | 24.4558
1989 | 39 | 7.8332 | 783.3197 | 1424.8264 | 1151.6764 | TRUE | 25.6929
1990 | 39 | 7.9775 | 797.7505 | 1429.305 | 1156.155 | TRUE | 26.1662
1991 | 39 | 7.9721 | 797.2072 | 1425.7283 | 1152.5783 | TRUE | 26.1484
1992 | 39 | 7.6673 | 766.7314 | 1424.3015 | 1151.1515 | TRUE | 25.1488
1993 | 39 | 8.1567 | 815.6746 | 1427.7177 | 1154.5677 | TRUE | 26.7541
1994 | 39 | 7.5867 | 758.672 | 1421.4182 | 1148.2682 | TRUE | 24.8844
1995 | 39 | 7.8519 | 785.1946 | 1428.2266 | 1155.0766 | TRUE | 25.7544
1996 | 39 | 8.1626 | 816.2613 | 1429.6768 | 1156.5268 | TRUE | 26.7734
1997 | 39 | 8.4522 | 845.2164 | 1449.8444 | 1176.6944 | TRUE | 27.7231
1998 | 39 | 7.9447 | 794.468 | 1421.1824 | 1148.0324 | TRUE | 26.0586
1999 | 39 | 7.9528 | 795.2818 | 1428.1829 | 1155.0329 | TRUE | 26.0852
2000 | 39 | 7.9757 | 797.5685 | 1428.9816 | 1155.8316 | TRUE | 26.1603
2001 | 39 | 8.0585 | 805.8529 | 1428.062 | 1154.912 | TRUE | 26.432
2002 | 39 | 7.8502 | 785.0235 | 1428.7608 | 1155.6108 | TRUE | 25.7488
2003 | 39 | 7.7962 | 779.6208 | 1426.8151 | 1153.6651 | TRUE | 25.5716
2004 | 39 | 7.9113 | 791.1308 | 1427.0329 | 1153.8829 | TRUE | 25.9491
2005 | 39 | 7.7518 | 775.1795 | 1432.033 | 1158.883 | TRUE | 25.4259
2006 | 39 | 7.9776 | 797.7552 | 1433.7723 | 1160.6223 | TRUE | 26.1664
2007 | 39 | 7.8555 | 785.55 | 1432.4252 | 1159.2752 | TRUE | 25.766
2008 | 39 | 7.8543 | 785.4275 | 1432.4172 | 1159.2672 | TRUE | 25.762
2009 | 39 | 8.144 | 814.4038 | 1434.9999 | 1161.8499 | TRUE | 26.7124
2010 | 39 | 8.0344 | 803.4393 | 1422.9352 | 1149.7852 | TRUE | 26.3528
2011 | 39 | 7.9585 | 795.8464 | 1421.3809 | 1148.2309 | TRUE | 26.1038
2012 | 39 | 8.1317 | 813.1736 | 1421.8331 | 1148.6831 | TRUE | 26.6721
2013 | 39 | 7.9846 | 798.455 | 1419.64 | 1146.49 | TRUE | 26.1893
2014 | 39 | 8.2865 | 828.6468 | 1428.5224 | 1155.3724 | TRUE | 27.1796
2015 | 39 | 8.2469 | 824.6853 | 1424.6855 | 1151.5355 | TRUE | 27.0497
2016 | 39 | 7.8987 | 789.8721 | 1421.0232 | 1147.8732 | TRUE | 25.9078
2017 | 39 | 8.0336 | 803.3578 | 1420.2138 | 1147.0638 | TRUE | 26.3501
2018 | 39 | 8.1139 | 811.387 | 1416.5773 | 1143.4273 | TRUE | 26.6135
2019 | 39 | 8.3365 | 833.6542 | 1419.1301 | 1145.9801 | TRUE | 27.3439
2020 | 39 | 8.1226 | 812.2553 | 1421.9246 | 1148.7746 | TRUE | 26.642
2021 | 39 | 8.1831 | 818.3099 | 1421.2906 | 1148.1406 | TRUE | 26.8406
2022 | 39 | 7.8207 | 782.0724 | 1418.4855 | 1145.3355 | TRUE | 25.652
2023 | 39 | 8.0853 | 808.5263 | 1420.3309 | 1147.1809 | TRUE | 26.5197
2024 | 39 | 8.159 | 815.9032 | 1422.0915 | 1148.9415 | TRUE | 26.7616
2025 | 39 | 8.4074 | 840.7395 | 1422.4355 | 1149.2855 | TRUE | 27.5763
2026 | 39 | 8.0023 | 800.2306 | 1415.5615 | 1142.4115 | TRUE | 26.2476
2027 | 39 | 8.4799 | 847.986 | 1422.8771 | 1149.7271 | TRUE | 27.8139
2028 | 39 | 8.2238 | 822.384 | 1419.7771 | 1146.6271 | TRUE | 26.9742
2029 | 39 | 7.947 | 794.6963 | 1419.9098 | 1146.7598 | TRUE | 26.066
2030 | 39 | 8.1987 | 819.8661 | 1421.9075 | 1148.7575 | TRUE | 26.8916
2031 | 39 | 8.2132 | 821.3237 | 1424.2481 | 1151.0981 | TRUE | 26.9394
2032 | 39 | 8.151 | 815.1037 | 1421.9401 | 1148.7901 | TRUE | 26.7354
2033 | 39 | 7.6985 | 769.8465 | 1418.8412 | 1145.6912 | TRUE | 25.251
2034 | 39 | 7.9879 | 798.7929 | 1420.3436 | 1147.1936 | TRUE | 26.2004
2035 | 39 | 7.6167 | 761.6741 | 1417.2331 | 1144.0831 | TRUE | 24.9829
2036 | 39 | 8.0692 | 806.9207 | 1424.9243 | 1151.7743 | TRUE | 26.467
2037 | 39 | 7.9623 | 796.2314 | 1423.0293 | 1149.8793 | TRUE | 26.1164
2038 | 39 | 8.1505 | 815.0537 | 1423.1714 | 1150.0214 | TRUE | 26.7338
2039 | 39 | 8.1075 | 810.7457 | 1419.9437 | 1146.7937 | TRUE | 26.5925
2040 | 39 | 8.0423 | 804.2258 | 1422.4595 | 1149.3095 | TRUE | 26.3786
2041 | 39 | 7.3129 | 731.2899 | 1393.8914 | 1120.7414 | TRUE | 23.9863
2042 | 39 | 7.4596 | 745.9582 | 1395.0111 | 1121.8611 | TRUE | 24.4674
2043 | 39 | 7.4071 | 740.7116 | 1398.8023 | 1125.6523 | TRUE | 24.2953
2044 | 39 | 7.3568 | 735.6833 | 1402.1486 | 1128.9986 | TRUE | 24.1304
2045 | 39 | 7.1194 | 711.9369 | 1400.4777 | 1127.3277 | TRUE | 23.3515
2046 | 39 | 7.5426 | 754.2571 | 1405.9215 | 1132.7715 | TRUE | 24.7396
2047 | 39 | 7.3655 | 736.5483 | 1406.6809 | 1133.5309 | TRUE | 24.1588
2048 | 39 | 7.4171 | 741.7061 | 1398.9215 | 1125.7715 | TRUE | 24.328
2049 | 39 | 7.5964 | 759.6373 | 1403.1999 | 1130.0499 | TRUE | 24.9161
2050 | 39 | 7.8257 | 782.5738 | 1427.988 | 1154.838 | TRUE | 25.6684
2051 | 39 | 7.9555 | 795.5512 | 1424.7311 | 1151.5811 | TRUE | 26.0941
2052 | 39 | 7.5622 | 756.2152 | 1420.1882 | 1147.0382 | TRUE | 24.8039
2125 | 41 | 2.0912 | 209.1213 | 1340.6014 | 1067.4514 | TRUE | 6.8592
H2O-indep
Cpx-liq thermobarometry - summary
|  | 590 | n# equilibrium pairs (Fe-Mg & DiHd)
|  |  | T_dC | P_MPa | Depth_km
|  | average | 1134.6443 | 707.8402 | 23.2172
|  | st dev | 18.1315 | 99.2802 | 3.2564

## P03P08 All
MM_P03P08 | Sample_ID_Cpx | P_kbar | P_MPa | T_K | T_C | Eq Tests Neave2017? | Depth_km | MM_P03P08_1 wt% H2O | Sample_ID_Cpx | P_kbar | P_MPa | T_K | T_C | Eq Tests Neave2017? | Depth_km |  | MM_P03P08_2 wt% H2O | Sample_ID_Cpx | P_kbar | P_MPa | T_K | T_C | Eq Tests Neave2017? | Depth_km | MM_P03P08_3 wt% H2O | Sample_ID_Cpx | P_kbar | P_MPa | T_K | T_C | Eq Tests Neave2017? | Depth_km
0 | 0 | 8.0624 | 806.2373 | 1382.8902 | 1109.7402 | TRUE | 26.4446 | 100 | 0 | 8.4802 | 848.0209 | 1424.6723 | 1151.5223 | TRUE | 27.8151 |  | 5 | 0 | 8.5345 | 853.4482 | 1401.5519 | 1128.4019 | TRUE | 27.9931 | 0 | 0 | 8.3511 | 835.1072 | 1392.4884 | 1119.3384 | TRUE | 27.3915
1 | 0 | 7.9265 | 792.6511 | 1406.0468 | 1132.8968 | TRUE | 25.999 | 156 | 1 | 8.3201 | 832.009 | 1430.7294 | 1157.5794 | TRUE | 27.2899 |  | 7 | 0 | 8.6761 | 867.6086 | 1414.775 | 1141.625 | TRUE | 28.4576 | 1 | 0 | 8.1668 | 816.6831 | 1413.8463 | 1140.6963 | TRUE | 26.7872
2 | 0 | 8.6247 | 862.4692 | 1415.82 | 1142.67 | TRUE | 28.289 | 205 | 1 | 7.8681 | 786.8142 | 1412.6124 | 1139.4624 | TRUE | 25.8075 |  | 11 | 0 | 9.3475 | 934.7543 | 1391.9662 | 1118.8162 | TRUE | 30.6599 | 3 | 0 | 8.5907 | 859.0695 | 1417.8827 | 1144.7327 | TRUE | 28.1775
4 | 0 | 7.6327 | 763.2718 | 1399.1524 | 1126.0024 | TRUE | 25.0353 | 207 | 1 | 7.952 | 795.1967 | 1413.3316 | 1140.1816 | TRUE | 26.0825 |  | 12 | 0 | 8.2363 | 823.6275 | 1421.004 | 1147.854 | TRUE | 27.015 | 4 | 0 | 7.8872 | 788.7193 | 1407.3791 | 1134.2291 | TRUE | 25.87
5 | 0 | 7.7648 | 776.4839 | 1376.1526 | 1103.0026 | TRUE | 25.4687 | 638 | 6 | 7.7013 | 770.1318 | 1450.7242 | 1177.5742 | TRUE | 25.2603 |  | 13 | 0 | 8.5249 | 852.495 | 1418.4047 | 1145.2547 | TRUE | 27.9618 | 5 | 0 | 8.0448 | 804.4838 | 1385.393 | 1112.243 | TRUE | 26.3871
6 | 0 | 6.138 | 613.7997 | 1362.6372 | 1089.4872 | TRUE | 20.1326 | 1363 | 18 | 7.2811 | 728.1063 | 1405.2555 | 1132.1055 | TRUE | 23.8819 |  | 14 | 0 | 8.3664 | 836.6399 | 1419.4752 | 1146.3252 | TRUE | 27.4418 | 6 | 0 | 6.4412 | 644.1195 | 1372.7494 | 1099.5994 | TRUE | 21.1271
7 | 0 | 7.8923 | 789.2287 | 1389.0039 | 1115.8539 | TRUE | 25.8867 | 1364 | 18 | 7.0957 | 709.5717 | 1427.0038 | 1153.8538 | TRUE | 23.274 |  | 17 | 0 | 7.9177 | 791.7692 | 1410.8903 | 1137.7403 | TRUE | 25.97 | 7 | 0 | 8.1733 | 817.3252 | 1398.2419 | 1125.0919 | TRUE | 26.8083
9 | 0 | 8.0897 | 808.9678 | 1385.0165 | 1111.8665 | TRUE | 26.5341 | 1365 | 18 | 7.8035 | 780.3518 | 1436.8056 | 1163.6556 | TRUE | 25.5955 |  | 18 | 0 | 8.2626 | 826.2579 | 1414.4191 | 1141.2691 | TRUE | 27.1013 | 9 | 0 | 8.3906 | 839.0634 | 1395.0294 | 1121.8794 | TRUE | 27.5213
10 | 0 | 8.6765 | 867.647 | 1364.5211 | 1091.3711 | TRUE | 28.4588 | 1366 | 18 | 7.5177 | 751.7724 | 1431.1055 | 1157.9555 | TRUE | 24.6581 |  | 19 | 0 | 8.8851 | 888.5075 | 1415.9433 | 1142.7933 | TRUE | 29.1431 | 10 | 0 | 8.9877 | 898.7718 | 1374.9383 | 1101.7883 | TRUE | 29.4797
11 | 0 | 8.542 | 854.2043 | 1365.3745 | 1092.2245 | TRUE | 28.0179 | 1367 | 18 | 6.8217 | 682.1659 | 1420.4463 | 1147.2963 | TRUE | 22.375 |  | 20 | 0 | 8.3954 | 839.5448 | 1413.5048 | 1140.3548 | TRUE | 27.5371 | 11 | 0 | 8.8659 | 886.5948 | 1376.0674 | 1102.9174 | TRUE | 29.0803
12 | 0 | 7.4419 | 744.1925 | 1395.0186 | 1121.8686 | TRUE | 24.4095 | 1368 | 18 | 6.9824 | 698.2373 | 1398.0694 | 1124.9194 | TRUE | 22.9022 |  | 21 | 0 | 8.2237 | 822.3684 | 1404.563 | 1131.413 | TRUE | 26.9737 | 12 | 0 | 7.7251 | 772.5078 | 1404.2814 | 1131.1314 | TRUE | 25.3383
13 | 0 | 7.7413 | 774.132 | 1392.7472 | 1119.5972 | TRUE | 25.3915 | 1369 | 18 | 5.3815 | 538.1491 | 1385.2088 | 1112.0588 | TRUE | 17.6513 |  | 23 | 0 | 8.3041 | 830.4059 | 1401.18 | 1128.03 | TRUE | 27.2373 | 13 | 0 | 8.0165 | 801.6509 | 1401.7574 | 1128.6074 | TRUE | 26.2942
14 | 0 | 7.585 | 758.5036 | 1393.8751 | 1120.7251 | TRUE | 24.8789 | 1370 | 18 | 7.105 | 710.4964 | 1411.1244 | 1137.9744 | TRUE | 23.3043 |  | 24 | 0 | 8.5304 | 853.0358 | 1394.8094 | 1121.6594 | TRUE | 27.9796 | 14 | 0 | 7.8574 | 785.7449 | 1402.8002 | 1129.6502 | TRUE | 25.7724
15 | 0 | 6.3852 | 638.5208 | 1373.2058 | 1100.0558 | TRUE | 20.9435 | 1372 | 18 | 7.3188 | 731.8797 | 1407.8334 | 1134.6834 | TRUE | 24.0057 |  | 26 | 0 | 6.8298 | 682.9769 | 1384.4491 | 1111.2991 | TRUE | 22.4016 | 15 | 0 | 6.6855 | 668.5459 | 1383.178 | 1110.028 | TRUE | 21.9283
16 | 0 | 7.8834 | 788.3361 | 1387.5122 | 1114.3622 | TRUE | 25.8574 | 1373 | 18 | 7.9252 | 792.5166 | 1387.4228 | 1114.2728 | TRUE | 25.9945 |  | 28 | 0 | 7.334 | 733.3956 | 1391.9357 | 1118.7857 | TRUE | 24.0554 | 16 | 0 | 8.1559 | 815.5928 | 1396.4641 | 1123.3141 | TRUE | 26.7514
17 | 0 | 7.1096 | 710.9584 | 1384.2989 | 1111.1489 | TRUE | 23.3194 | 1374 | 18 | 7.8088 | 780.8814 | 1388.6008 | 1115.4508 | TRUE | 25.6129 |  | 33 | 0 | 8.6309 | 863.0936 | 1429.7315 | 1156.5815 | TRUE | 28.3095 | 17 | 0 | 7.4186 | 741.8589 | 1394.467 | 1121.317 | TRUE | 24.333
18 | 0 | 7.4662 | 746.6217 | 1388.2142 | 1115.0642 | TRUE | 24.4892 | 1375 | 18 | 6.6557 | 665.5672 | 1417.2698 | 1144.1198 | TRUE | 21.8306 |  | 34 | 0 | 8.5968 | 859.6757 | 1424.3511 | 1151.2011 | TRUE | 28.1974 | 18 | 0 | 7.7605 | 776.0516 | 1397.8983 | 1124.7483 | TRUE | 25.4545
19 | 0 | 8.1096 | 810.9641 | 1390.525 | 1117.375 | TRUE | 26.5996 | 1376 | 18 | 6.9481 | 694.8146 | 1414.7046 | 1141.5546 | TRUE | 22.7899 |  | 35 | 0 | 8.6086 | 860.8592 | 1430.3038 | 1157.1538 | TRUE | 28.2362 | 19 | 0 | 8.3794 | 837.9417 | 1399.3681 | 1126.2181 | TRUE | 27.4845
20 | 0 | 7.6163 | 761.6254 | 1387.9587 | 1114.8087 | TRUE | 24.9813 | 1377 | 18 | 6.7882 | 678.817 | 1415.7619 | 1142.6119 | TRUE | 22.2652 |  | 36 | 0 | 8.6474 | 864.7406 | 1428.5879 | 1155.4379 | TRUE | 28.3635 | 20 | 0 | 7.892 | 789.1958 | 1396.9977 | 1123.8477 | TRUE | 25.8856
21 | 0 | 7.4485 | 744.8473 | 1378.8615 | 1105.7115 | TRUE | 24.431 | 1378 | 18 | 5.6214 | 562.1418 | 1395.8054 | 1122.6554 | TRUE | 18.4383 |  | 37 | 0 | 8.4021 | 840.207 | 1428.5374 | 1155.3874 | TRUE | 27.5588 | 21 | 0 | 7.7342 | 773.4245 | 1388.3361 | 1115.1861 | TRUE | 25.3683
24 | 0 | 7.7124 | 771.2447 | 1367.7502 | 1094.6002 | TRUE | 25.2968 | 1379 | 18 | 7.0892 | 708.9196 | 1409.322 | 1136.172 | TRUE | 23.2526 |  | 38 | 0 | 8.5208 | 852.0775 | 1429.7907 | 1156.6407 | TRUE | 27.9481 | 24 | 0 | 8.0477 | 804.7665 | 1378.8403 | 1105.6903 | TRUE | 26.3963
25 | 0 | 7.9568 | 795.6784 | 1390.3093 | 1117.1593 | TRUE | 26.0983 | 1380 | 18 | 6.3521 | 635.2138 | 1407.2895 | 1134.1395 | TRUE | 20.835 |  | 39 | 0 | 8.5447 | 854.4717 | 1427.4582 | 1154.3082 | TRUE | 28.0267 | 25 | 0 | 8.2738 | 827.3824 | 1400.6309 | 1127.4809 | TRUE | 27.1381
26 | 0 | 6.0246 | 602.4623 | 1357.9087 | 1084.7587 | TRUE | 19.7608 | 1381 | 18 | 6.6921 | 669.2062 | 1410.7736 | 1137.6236 | TRUE | 21.95 |  | 40 | 0 | 8.1623 | 816.2283 | 1424.1939 | 1151.0439 | TRUE | 26.7723 | 26 | 0 | 6.3534 | 635.3428 | 1368.7472 | 1095.5972 | TRUE | 20.8392
33 | 0 | 7.8694 | 786.9438 | 1404.9325 | 1131.7825 | TRUE | 25.8118 | 1382 | 18 | 7.3119 | 731.1901 | 1412.2756 | 1139.1256 | TRUE | 23.983 |  | 41 | 0 | 8.5568 | 855.6795 | 1427.5359 | 1154.3859 | TRUE | 28.0663 | 33 | 0 | 8.1094 | 810.9443 | 1412.7485 | 1139.5985 | TRUE | 26.599
34 | 0 | 7.8271 | 782.713 | 1399.3562 | 1126.2062 | TRUE | 25.673 | 1383 | 18 | 6.8257 | 682.5736 | 1409.8683 | 1136.7183 | TRUE | 22.3884 |  | 43 | 0 | 8.7261 | 872.6098 | 1429.4242 | 1156.2742 | TRUE | 28.6216 | 34 | 0 | 8.0782 | 807.8222 | 1407.5108 | 1134.3608 | TRUE | 26.4966
35 | 0 | 7.8448 | 784.4838 | 1405.3598 | 1132.2098 | TRUE | 25.7311 | 1384 | 18 | 6.668 | 666.795 | 1401.0464 | 1127.8964 | TRUE | 21.8709 |  | 44 | 0 | 8.3602 | 836.0228 | 1426.0258 | 1152.8758 | TRUE | 27.4216 | 35 | 0 | 8.0884 | 808.8393 | 1413.3143 | 1140.1643 | TRUE | 26.5299
36 | 0 | 7.8778 | 787.7782 | 1403.5073 | 1130.3573 | TRUE | 25.8391 | 1387 | 18 | 6.9879 | 698.7939 | 1391.411 | 1118.261 | TRUE | 22.9204 |  | 45 | 0 | 8.8069 | 880.6899 | 1427.9963 | 1154.8463 | TRUE | 28.8866 | 36 | 0 | 8.1273 | 812.7327 | 1411.6395 | 1138.4895 | TRUE | 26.6576
37 | 0 | 7.6154 | 761.5357 | 1402.9502 | 1129.8002 | TRUE | 24.9784 | 1388 | 18 | 7.2088 | 720.8796 | 1413.5752 | 1140.4252 | TRUE | 23.6449 |  | 46 | 0 | 8.3923 | 839.2336 | 1426.8685 | 1153.7185 | TRUE | 27.5269 | 37 | 0 | 7.8808 | 788.0811 | 1411.5838 | 1138.4338 | TRUE | 25.8491
38 | 0 | 7.7438 | 774.3781 | 1404.6162 | 1131.4662 | TRUE | 25.3996 | 1389 | 18 | 5.3013 | 530.127 | 1381.1726 | 1108.0226 | TRUE | 17.3882 |  | 47 | 0 | 8.421 | 842.0981 | 1425.8584 | 1152.7084 | TRUE | 27.6208 | 38 | 0 | 7.996 | 799.602 | 1412.7887 | 1139.6387 | TRUE | 26.227
39 | 0 | 7.7458 | 774.5795 | 1401.559 | 1128.409 | TRUE | 25.4062 | 1391 | 18 | 5.7963 | 579.6285 | 1388.576 | 1115.426 | TRUE | 19.0118 |  | 48 | 0 | 8.8316 | 883.1552 | 1430.5357 | 1157.3857 | TRUE | 28.9675 | 39 | 0 | 8.0223 | 802.2345 | 1410.5241 | 1137.3741 | TRUE | 26.3133
40 | 0 | 7.3708 | 737.0815 | 1398.3504 | 1125.2004 | TRUE | 24.1763 | 1396 | 18 | 7.0373 | 703.7303 | 1425.8798 | 1152.7298 | TRUE | 23.0824 |  | 50 | 0 | 8.7829 | 878.2942 | 1427.6897 | 1154.5397 | TRUE | 28.8081 | 40 | 0 | 7.6472 | 764.7222 | 1407.3758 | 1134.2258 | TRUE | 25.0829
41 | 0 | 7.77 | 777.0041 | 1401.9409 | 1128.7909 | TRUE | 25.4857 | 1397 | 18 | 7.0104 | 701.0406 | 1420.568 | 1147.418 | TRUE | 22.9941 |  | 51 | 0 | 8.5867 | 858.6705 | 1427.9251 | 1154.7751 | TRUE | 28.1644 | 41 | 0 | 8.0366 | 803.6563 | 1410.6115 | 1137.4615 | TRUE | 26.3599
42 | 0 | 7.9611 | 796.11 | 1407.9077 | 1134.7577 | TRUE | 26.1124 | 1398 | 18 | 7.0145 | 701.4547 | 1426.4468 | 1153.2968 | TRUE | 23.0077 |  | 52 | 0 | 8.6186 | 861.8556 | 1429.004 | 1155.854 | TRUE | 28.2689 | 42 | 0 | 8.2182 | 821.816 | 1416.2577 | 1143.1077 | TRUE | 26.9556
43 | 0 | 7.9293 | 792.9333 | 1403.4352 | 1130.2852 | TRUE | 26.0082 | 1399 | 18 | 7.0555 | 705.5499 | 1424.7518 | 1151.6018 | TRUE | 23.142 |  | 53 | 0 | 8.8453 | 884.5343 | 1432.7893 | 1159.6393 | TRUE | 29.0127 | 43 | 0 | 8.2059 | 820.5868 | 1412.4553 | 1139.3053 | TRUE | 26.9153
44 | 0 | 7.5645 | 756.4452 | 1400.056 | 1126.906 | TRUE | 24.8114 | 1400 | 18 | 6.81 | 680.9958 | 1424.7004 | 1151.5504 | TRUE | 22.3367 |  | 54 | 0 | 8.5095 | 850.9536 | 1429.3208 | 1156.1708 | TRUE | 27.9113 | 44 | 0 | 7.8432 | 784.3249 | 1409.1545 | 1136.0045 | TRUE | 25.7259
45 | 0 | 8.0005 | 800.0455 | 1401.6963 | 1128.5463 | TRUE | 26.2415 | 1401 | 18 | 6.9263 | 692.6331 | 1425.9342 | 1152.7842 | TRUE | 22.7184 |  | 55 | 0 | 8.5787 | 857.8734 | 1431.4118 | 1158.2618 | TRUE | 28.1383 | 45 | 0 | 8.2878 | 828.7793 | 1411.0671 | 1137.9171 | TRUE | 27.184
46 | 0 | 7.5997 | 759.974 | 1400.9758 | 1127.8258 | TRUE | 24.9272 | 1402 | 18 | 6.9537 | 695.3682 | 1423.6329 | 1150.4829 | TRUE | 22.8081 |  | 56 | 0 | 8.6624 | 866.2418 | 1430.6051 | 1157.4551 | TRUE | 28.4127 | 46 | 0 | 7.8753 | 787.5268 | 1409.9768 | 1136.8268 | TRUE | 25.8309
47 | 0 | 7.623 | 762.2997 | 1399.9014 | 1126.7514 | TRUE | 25.0034 | 1403 | 18 | 6.5769 | 657.6903 | 1420.4169 | 1147.2669 | TRUE | 21.5722 |  | 57 | 0 | 8.3928 | 839.2814 | 1431.9509 | 1158.8009 | TRUE | 27.5284 | 47 | 0 | 7.9021 | 790.2124 | 1408.9809 | 1135.8309 | TRUE | 25.919
48 | 0 | 8.0366 | 803.6561 | 1404.7177 | 1131.5677 | TRUE | 26.3599 | 1404 | 18 | 6.9661 | 696.6147 | 1423.7123 | 1150.5623 | TRUE | 22.849 |  | 58 | 0 | 8.6444 | 864.4419 | 1434.503 | 1161.353 | TRUE | 28.3537 | 48 | 0 | 8.3076 | 830.7619 | 1413.5205 | 1140.3705 | TRUE | 27.249
50 | 0 | 7.9925 | 799.2511 | 1401.9186 | 1128.7686 | TRUE | 26.2154 | 1405 | 18 | 7.1453 | 714.5251 | 1429.4504 | 1156.3004 | TRUE | 23.4364 |  | 59 | 0 | 8.517 | 851.7014 | 1433.0019 | 1159.8519 | TRUE | 27.9358 | 50 | 0 | 8.2639 | 826.3942 | 1410.7683 | 1137.6183 | TRUE | 27.1057
51 | 0 | 7.7946 | 779.4607 | 1402.1749 | 1129.0249 | TRUE | 25.5663 | 1406 | 18 | 7.1331 | 713.3128 | 1425.5778 | 1152.4278 | TRUE | 23.3967 |  | 60 | 0 | 8.5385 | 853.8465 | 1433.7321 | 1160.5821 | TRUE | 28.0062 | 51 | 0 | 8.0657 | 806.5683 | 1410.9873 | 1137.8373 | TRUE | 26.4554
52 | 0 | 7.8387 | 783.8692 | 1403.6958 | 1130.5458 | TRUE | 25.7109 | 1407 | 18 | 6.7722 | 677.2168 | 1422.2245 | 1149.0745 | TRUE | 22.2127 |  | 61 | 0 | 8.7264 | 872.6431 | 1432.9716 | 1159.8216 | TRUE | 28.6227 | 52 | 0 | 8.0955 | 809.5503 | 1412.0298 | 1138.8798 | TRUE | 26.5533
54 | 0 | 7.7269 | 772.6877 | 1403.8696 | 1130.7196 | TRUE | 25.3442 | 1408 | 18 | 7.2159 | 721.5939 | 1424.1685 | 1151.0185 | TRUE | 23.6683 |  | 63 | 0 | 8.7685 | 876.8474 | 1426.9649 | 1153.8149 | TRUE | 28.7606 | 53 | 0 | 8.3217 | 832.1672 | 1415.7222 | 1142.5722 | TRUE | 27.2951
55 | 0 | 7.7918 | 779.1827 | 1405.8164 | 1132.6664 | TRUE | 25.5572 | 1409 | 18 | 6.8032 | 680.3221 | 1423.0569 | 1149.9069 | TRUE | 22.3146 |  | 85 | 0 | 8.5818 | 858.1787 | 1426.8791 | 1153.7291 | TRUE | 28.1483 | 54 | 0 | 7.9875 | 798.7494 | 1412.3446 | 1139.1946 | TRUE | 26.199
56 | 0 | 7.8883 | 788.8306 | 1405.4221 | 1132.2721 | TRUE | 25.8736 | 1410 | 18 | 6.8327 | 683.2704 | 1422.0568 | 1148.9068 | TRUE | 22.4113 |  | 87 | 0 | 8.4471 | 844.7136 | 1423.5425 | 1150.3925 | TRUE | 27.7066 | 55 | 0 | 8.055 | 805.502 | 1414.3772 | 1141.2272 | TRUE | 26.4205
57 | 0 | 7.6097 | 760.9704 | 1406.5534 | 1133.4034 | TRUE | 24.9598 | 1411 | 18 | 7.2364 | 723.6376 | 1426.6712 | 1153.5212 | TRUE | 23.7353 |  | 88 | 0 | 8.7528 | 875.2843 | 1426.3295 | 1153.1795 | TRUE | 28.7093 | 56 | 0 | 8.1395 | 813.9499 | 1413.5938 | 1140.4438 | TRUE | 26.6976
58 | 0 | 7.8565 | 785.6469 | 1408.9534 | 1135.8034 | TRUE | 25.7692 | 1413 | 18 | 7.1924 | 719.2382 | 1423.8658 | 1150.7158 | TRUE | 23.591 |  | 90 | 0 | 8.8836 | 888.3607 | 1426.2095 | 1153.0595 | TRUE | 29.1382 | 57 | 0 | 7.8668 | 786.6788 | 1414.891 | 1141.741 | TRUE | 25.8031
59 | 0 | 7.7294 | 772.9393 | 1407.4684 | 1134.3184 | TRUE | 25.3524 | 1414 | 18 | 6.9954 | 699.54 | 1424.0958 | 1150.9458 | TRUE | 22.9449 |  | 93 | 0 | 8.311 | 831.1008 | 1406.167 | 1133.017 | TRUE | 27.2601 | 58 | 0 | 8.116 | 811.6032 | 1417.3698 | 1144.2198 | TRUE | 26.6206
60 | 0 | 7.7454 | 774.5415 | 1407.9633 | 1134.8133 | TRUE | 25.405 | 1415 | 18 | 7.0255 | 702.5465 | 1425.1592 | 1152.0092 | TRUE | 23.0435 |  | 94 | 0 | 8.4602 | 846.0167 | 1407.3795 | 1134.2295 | TRUE | 27.7494 | 59 | 0 | 7.9898 | 798.9808 | 1415.9106 | 1142.7606 | TRUE | 26.2066
62 | 0 | 8.108 | 810.7995 | 1404.5357 | 1131.3857 | TRUE | 26.5942 | 1416 | 18 | 7.2475 | 724.7453 | 1428.8977 | 1155.7477 | TRUE | 23.7716 |  | 95 | 0 | 8.3069 | 830.6928 | 1407.745 | 1134.595 | TRUE | 27.2467 | 60 | 0 | 8.0121 | 801.2076 | 1416.628 | 1143.478 | TRUE | 26.2796
63 | 0 | 8.0214 | 802.1371 | 1402.6035 | 1129.4535 | TRUE | 26.3101 | 1417 | 18 | 6.9163 | 691.6284 | 1425.4734 | 1152.3234 | TRUE | 22.6854 |  | 96 | 0 | 8.1371 | 813.7083 | 1407.0877 | 1133.9377 | TRUE | 26.6896 | 61 | 0 | 8.2 | 820.0006 | 1415.8854 | 1142.7354 | TRUE | 26.896
64 | 0 | 8.1973 | 819.7277 | 1403.2069 | 1130.0569 | TRUE | 26.8871 | 1418 | 18 | 6.9825 | 698.2529 | 1427.537 | 1154.387 | TRUE | 22.9027 |  | 97 | 0 | 7.9726 | 797.2622 | 1407.883 | 1134.733 | TRUE | 26.1502 | 62 | 0 | 8.3388 | 833.8797 | 1412.0404 | 1138.8904 | TRUE | 27.3513
65 | 0 | 8.1472 | 814.7231 | 1404.1214 | 1130.9714 | TRUE | 26.7229 | 1419 | 18 | 7.0674 | 706.7387 | 1426.741 | 1153.591 | TRUE | 23.181 |  | 98 | 0 | 8.2325 | 823.2536 | 1407.8311 | 1134.6811 | TRUE | 27.0027 | 63 | 0 | 8.2502 | 825.0177 | 1410.0644 | 1136.9144 | TRUE | 27.0606
66 | 0 | 8.2291 | 822.911 | 1405.9243 | 1132.7743 | TRUE | 26.9915 | 1420 | 18 | 6.7954 | 679.5421 | 1428.0666 | 1154.9166 | TRUE | 22.289 |  | 99 | 0 | 8.0557 | 805.5704 | 1408.5934 | 1135.4434 | TRUE | 26.4227 | 64 | 0 | 8.4216 | 842.157 | 1410.4925 | 1137.3425 | TRUE | 27.6228
67 | 0 | 8.2625 | 826.251 | 1404.4494 | 1131.2994 | TRUE | 27.101 | 1421 | 18 | 7.0433 | 704.3343 | 1430.5845 | 1157.4345 | TRUE | 23.1022 |  | 100 | 0 | 8.3578 | 835.7811 | 1409.2404 | 1136.0904 | TRUE | 27.4136 | 65 | 0 | 8.3888 | 838.8796 | 1412.0085 | 1138.8585 | TRUE | 27.5153
68 | 0 | 7.9338 | 793.3778 | 1401.3743 | 1128.2243 | TRUE | 26.0228 | 1422 | 18 | 6.9181 | 691.8058 | 1429.1032 | 1155.9532 | TRUE | 22.6912 |  | 101 | 0 | 8.3909 | 839.0886 | 1408.5972 | 1135.4472 | TRUE | 27.5221 | 66 | 0 | 8.4597 | 845.9664 | 1413.3744 | 1140.2244 | TRUE | 27.7477
69 | 0 | 8.1742 | 817.4188 | 1404.0113 | 1130.8613 | TRUE | 26.8113 | 1423 | 18 | 6.9388 | 693.8795 | 1429.8256 | 1156.6756 | TRUE | 22.7593 |  | 102 | 0 | 8.4461 | 844.6087 | 1427.2966 | 1154.1466 | TRUE | 27.7032 | 67 | 0 | 8.4999 | 849.9921 | 1412.1413 | 1138.9913 | TRUE | 27.8797
70 | 0 | 8.3064 | 830.6398 | 1402.097 | 1128.947 | TRUE | 27.245 | 1424 | 18 | 7.1277 | 712.769 | 1429.0743 | 1155.9243 | TRUE | 23.3788 |  | 104 | 0 | 8.2582 | 825.8181 | 1422.0572 | 1148.9072 | TRUE | 27.0868 | 68 | 0 | 8.1905 | 819.0549 | 1409.7337 | 1136.5837 | TRUE | 26.865
71 | 0 | 8.5571 | 855.707 | 1405.5586 | 1132.4086 | TRUE | 28.0672 | 1425 | 18 | 7.2678 | 726.7804 | 1425.1648 | 1152.0148 | TRUE | 23.8384 |  | 105 | 0 | 8.1125 | 811.2461 | 1408.2852 | 1135.1352 | TRUE | 26.6089 | 69 | 0 | 8.4115 | 841.1489 | 1411.7377 | 1138.5877 | TRUE | 27.5897
72 | 0 | 8.3076 | 830.7612 | 1407.1346 | 1133.9846 | TRUE | 27.249 | 1426 | 18 | 7.179 | 717.8963 | 1423.1506 | 1150.0006 | TRUE | 23.547 |  | 111 | 1 | 7.9401 | 794.0054 | 1389.9706 | 1116.8206 | TRUE | 26.0434 | 70 | 0 | 8.5433 | 854.3283 | 1409.8213 | 1136.6713 | TRUE | 28.022
73 | 0 | 8.2139 | 821.3883 | 1401.5395 | 1128.3895 | TRUE | 26.9415 | 1427 | 18 | 7.352 | 735.1961 | 1423.5955 | 1150.4455 | TRUE | 24.1144 |  | 117 | 1 | 8.7608 | 876.0848 | 1380.5819 | 1107.4319 | TRUE | 28.7356 | 71 | 0 | 8.7821 | 878.2115 | 1412.8789 | 1139.7289 | TRUE | 28.8053
74 | 0 | 7.973 | 797.3032 | 1402.6666 | 1129.5166 | TRUE | 26.1515 | 1428 | 18 | 7.3158 | 731.5843 | 1425.1215 | 1151.9715 | TRUE | 23.996 |  | 125 | 1 | 8.2762 | 827.6196 | 1404.047 | 1130.897 | TRUE | 27.1459 | 72 | 0 | 8.5549 | 855.4918 | 1415.192 | 1142.042 | TRUE | 28.0601
75 | 0 | 8.2162 | 821.6213 | 1403.7946 | 1130.6446 | TRUE | 26.9492 | 1429 | 18 | 7.3909 | 739.0932 | 1426.5361 | 1153.3861 | TRUE | 24.2423 |  | 126 | 1 | 7.7886 | 778.8628 | 1401.6602 | 1128.5102 | TRUE | 25.5467 | 73 | 0 | 8.4618 | 846.175 | 1409.5924 | 1136.4424 | TRUE | 27.7545
76 | 0 | 8.2193 | 821.931 | 1403.2745 | 1130.1245 | TRUE | 26.9593 | 1430 | 18 | 7.4306 | 743.0614 | 1425.2768 | 1152.1268 | TRUE | 24.3724 |  | 127 | 1 | 7.6288 | 762.8784 | 1392.9297 | 1119.7797 | TRUE | 25.0224 | 74 | 0 | 8.2109 | 821.0855 | 1410.421 | 1137.271 | TRUE | 26.9316
77 | 0 | 8.4374 | 843.7437 | 1402.7029 | 1129.5529 | TRUE | 27.6748 | 1431 | 18 | 7.1203 | 712.0292 | 1422.819 | 1149.669 | TRUE | 23.3546 |  | 130 | 1 | 7.9423 | 794.2294 | 1383.3717 | 1110.2217 | TRUE | 26.0507 | 75 | 0 | 8.47 | 847.0006 | 1412.0667 | 1138.9167 | TRUE | 27.7816
78 | 0 | 8.3483 | 834.8343 | 1406.0683 | 1132.9183 | TRUE | 27.3826 | 1432 | 18 | 7.34 | 734.0027 | 1424.8539 | 1151.7039 | TRUE | 24.0753 |  | 132 | 1 | 6.2484 | 624.8374 | 1373.214 | 1100.064 | TRUE | 20.4947 | 76 | 0 | 8.4674 | 846.7414 | 1411.3404 | 1138.1904 | TRUE | 27.7731
79 | 0 | 8.5797 | 857.9653 | 1405.3532 | 1132.2032 | TRUE | 28.1413 | 1433 | 18 | 7.4722 | 747.2212 | 1422.9038 | 1149.7538 | TRUE | 24.5089 |  | 139 | 1 | 7.9769 | 797.6891 | 1412.2547 | 1139.1047 | TRUE | 26.1642 | 77 | 0 | 8.6875 | 868.7453 | 1410.8012 | 1137.6512 | TRUE | 28.4949
80 | 0 | 8.3283 | 832.8289 | 1402.421 | 1129.271 | TRUE | 27.3168 | 1434 | 18 | 7.7105 | 771.0459 | 1426.0153 | 1152.8653 | TRUE | 25.2903 |  | 140 | 1 | 7.9863 | 798.6297 | 1418.0932 | 1144.9432 | TRUE | 26.1951 | 78 | 0 | 8.5791 | 857.907 | 1413.6183 | 1140.4683 | TRUE | 28.1394
81 | 0 | 8.071 | 807.0957 | 1403.1388 | 1129.9888 | TRUE | 26.4727 | 1435 | 18 | 7.4812 | 748.1155 | 1428.36 | 1155.21 | TRUE | 24.5382 |  | 141 | 1 | 8.0256 | 802.5553 | 1416.4088 | 1143.2588 | TRUE | 26.3238 | 79 | 0 | 8.8182 | 881.8214 | 1413.1 | 1139.95 | TRUE | 28.9237
82 | 0 | 8.305 | 830.4954 | 1404.5278 | 1131.3778 | TRUE | 27.2403 | 1436 | 18 | 7.3926 | 739.2567 | 1422.681 | 1149.531 | TRUE | 24.2476 |  | 151 | 1 | 7.773 | 777.3003 | 1414.7323 | 1141.5823 | TRUE | 25.4955 | 80 | 0 | 8.5757 | 857.5658 | 1410.4672 | 1137.3172 | TRUE | 28.1282
83 | 0 | 8.2617 | 826.1652 | 1404.9833 | 1131.8333 | TRUE | 27.0982 | 1437 | 18 | 7.1395 | 713.9466 | 1423.513 | 1150.363 | TRUE | 23.4175 |  | 191 | 1 | 7.8297 | 782.9724 | 1411.4729 | 1138.3229 | TRUE | 25.6815 | 81 | 0 | 8.33 | 832.9996 | 1411.5891 | 1138.4391 | TRUE | 27.3224
84 | 0 | 8.2264 | 822.6376 | 1403.589 | 1130.439 | TRUE | 26.9825 | 1438 | 18 | 7.3978 | 739.7843 | 1425.1851 | 1152.0351 | TRUE | 24.2649 |  | 197 | 1 | 7.7132 | 771.3204 | 1394.492 | 1121.342 | TRUE | 25.2993 | 82 | 0 | 8.5522 | 855.2169 | 1412.5933 | 1139.4433 | TRUE | 28.0511
85 | 0 | 7.803 | 780.3 | 1401.4016 | 1128.2516 | TRUE | 25.5938 | 1439 | 18 | 7.3969 | 739.691 | 1424.4544 | 1151.3044 | TRUE | 24.2619 |  | 198 | 1 | 7.8623 | 786.2334 | 1395.6842 | 1122.5342 | TRUE | 25.7885 | 83 | 0 | 8.5187 | 851.8724 | 1413.354 | 1140.204 | TRUE | 27.9414
86 | 0 | 8.078 | 807.7975 | 1402.4726 | 1129.3226 | TRUE | 26.4958 | 1440 | 18 | 7.619 | 761.9023 | 1423.9165 | 1150.7665 | TRUE | 24.9904 |  | 199 | 1 | 7.7072 | 770.7215 | 1396.0338 | 1122.8838 | TRUE | 25.2797 | 84 | 0 | 8.4791 | 847.9118 | 1411.8173 | 1138.6673 | TRUE | 27.8115
87 | 0 | 7.6994 | 769.9382 | 1399.1603 | 1126.0103 | TRUE | 25.254 | 1441 | 18 | 7.5041 | 750.4125 | 1426.7504 | 1153.6004 | TRUE | 24.6135 |  | 200 | 1 | 7.5369 | 753.6928 | 1395.3851 | 1122.2351 | TRUE | 24.7211 | 85 | 0 | 8.0656 | 806.5582 | 1409.9918 | 1136.8418 | TRUE | 26.4551
88 | 0 | 7.9805 | 798.0451 | 1401.2512 | 1128.1012 | TRUE | 26.1759 | 1442 | 18 | 7.7473 | 774.7252 | 1426.2443 | 1153.0943 | TRUE | 25.411 |  | 201 | 1 | 7.3741 | 737.4096 | 1396.1757 | 1123.0257 | TRUE | 24.187 | 86 | 0 | 8.3148 | 831.4781 | 1410.1916 | 1137.0416 | TRUE | 27.2725
89 | 0 | 7.988 | 798.7969 | 1403.1051 | 1129.9551 | TRUE | 26.2005 | 1443 | 18 | 7.5054 | 750.5407 | 1423.5662 | 1150.4162 | TRUE | 24.6177 |  | 202 | 1 | 7.631 | 763.1022 | 1396.109 | 1122.959 | TRUE | 25.0298 | 87 | 0 | 7.9318 | 793.1782 | 1406.7382 | 1133.5882 | TRUE | 26.0163
90 | 0 | 8.1188 | 811.8829 | 1401.3599 | 1128.2099 | TRUE | 26.6298 | 1444 | 18 | 7.2577 | 725.7705 | 1424.6979 | 1151.5479 | TRUE | 23.8053 |  | 203 | 1 | 7.4548 | 745.4835 | 1396.8621 | 1123.7121 | TRUE | 24.4519 | 88 | 0 | 8.2324 | 823.2431 | 1409.4326 | 1136.2826 | TRUE | 27.0024
91 | 0 | 8.2308 | 823.0761 | 1403.1512 | 1130.0012 | TRUE | 26.9969 | 1445 | 18 | 7.4792 | 747.9244 | 1425.7173 | 1152.5673 | TRUE | 24.5319 |  | 204 | 1 | 7.7581 | 775.8051 | 1397.5041 | 1124.3541 | TRUE | 25.4464 | 89 | 0 | 8.219 | 821.9003 | 1410.604 | 1137.454 | TRUE | 26.9583
92 | 0 | 8.0209 | 802.0925 | 1401.0382 | 1127.8882 | TRUE | 26.3086 | 1446 | 18 | 7.4463 | 744.6296 | 1426.4951 | 1153.3451 | TRUE | 24.4239 |  | 205 | 1 | 7.7899 | 778.9864 | 1396.865 | 1123.715 | TRUE | 25.5508 | 90 | 0 | 8.3638 | 836.3765 | 1409.3185 | 1136.1685 | TRUE | 27.4332
93 | 0 | 7.5304 | 753.0362 | 1380.3858 | 1107.2358 | TRUE | 24.6996 | 1447 | 18 | 7.4077 | 740.7657 | 1424.935 | 1151.785 | TRUE | 24.2971 |  | 206 | 1 | 7.8218 | 782.1808 | 1415.1264 | 1141.9764 | TRUE | 25.6555 | 91 | 0 | 8.4712 | 847.1162 | 1410.9928 | 1137.8428 | TRUE | 27.7854
94 | 0 | 7.6959 | 769.5926 | 1382.0835 | 1108.9335 | TRUE | 25.2426 | 1448 | 18 | 6.9929 | 699.2853 | 1423.0685 | 1149.9185 | TRUE | 22.9366 |  | 207 | 1 | 8.1287 | 812.8687 | 1417.6489 | 1144.4989 | TRUE | 26.6621 | 92 | 0 | 8.2637 | 826.3693 | 1408.9107 | 1135.7607 | TRUE | 27.1049
95 | 0 | 7.5368 | 753.6788 | 1382.3497 | 1109.1997 | TRUE | 24.7207 | 1449 | 18 | 7.2437 | 724.3662 | 1423.2808 | 1150.1308 | TRUE | 23.7592 |  | 208 | 1 | 7.6383 | 763.8266 | 1409.9992 | 1136.8492 | TRUE | 25.0535 | 93 | 0 | 7.818 | 781.7979 | 1389.8845 | 1116.7345 | TRUE | 25.643
96 | 0 | 7.3551 | 735.5107 | 1381.3613 | 1108.2113 | TRUE | 24.1248 | 1450 | 18 | 6.8625 | 686.249 | 1419.773 | 1146.623 | TRUE | 22.509 |  | 209 | 1 | 7.5054 | 750.5382 | 1396.5263 | 1123.3763 | TRUE | 24.6177 | 94 | 0 | 7.9674 | 796.7444 | 1391.0706 | 1117.9206 | TRUE | 26.1332
97 | 0 | 7.1889 | 718.8853 | 1381.9585 | 1108.8085 | TRUE | 23.5794 | 1451 | 18 | 7.1636 | 716.3638 | 1422.5203 | 1149.3703 | TRUE | 23.4967 |  | 230 | 2 | 8.8959 | 889.5904 | 1409.7674 | 1136.6174 | TRUE | 29.1786 | 95 | 0 | 7.8117 | 781.169 | 1391.4145 | 1118.2645 | TRUE | 25.6223
98 | 0 | 7.449 | 744.9009 | 1382.0998 | 1108.9498 | TRUE | 24.4328 | 1452 | 18 | 7.1497 | 714.9696 | 1423.7108 | 1150.5608 | TRUE | 23.451 |  | 234 | 2 | 7.4889 | 748.8898 | 1389.437 | 1116.287 | TRUE | 24.5636 | 96 | 0 | 7.641 | 764.1039 | 1390.7682 | 1117.6182 | TRUE | 25.0626
99 | 0 | 7.2641 | 726.4087 | 1382.5192 | 1109.3692 | TRUE | 23.8262 | 1453 | 18 | 7.2947 | 729.4677 | 1422.4025 | 1149.2525 | TRUE | 23.9265 |  | 296 | 2 | 9.1347 | 913.4696 | 1412.6173 | 1139.4673 | TRUE | 29.9618 | 97 | 0 | 7.4791 | 747.9078 | 1391.5582 | 1118.4082 | TRUE | 24.5314
100 | 0 | 7.5655 | 756.5508 | 1383.0429 | 1109.8929 | TRUE | 24.8149 | 1454 | 18 | 7.3993 | 739.9254 | 1424.0925 | 1150.9425 | TRUE | 24.2696 |  | 298 | 2 | 8.8126 | 881.2558 | 1412.3285 | 1139.1785 | TRUE | 28.9052 | 98 | 0 | 7.7348 | 773.4811 | 1391.4857 | 1118.3357 | TRUE | 25.3702
101 | 0 | 7.6102 | 761.016 | 1382.8909 | 1109.7409 | TRUE | 24.9613 | 1455 | 18 | 7.1958 | 719.5799 | 1421.9936 | 1148.8436 | TRUE | 23.6022 |  | 299 | 2 | 8.6476 | 864.764 | 1413.1272 | 1139.9772 | TRUE | 28.3643 | 99 | 0 | 7.5591 | 755.9097 | 1392.2363 | 1119.0863 | TRUE | 24.7938
102 | 0 | 7.6732 | 767.3156 | 1402.3037 | 1129.1537 | TRUE | 25.168 | 1456 | 18 | 6.7525 | 675.2542 | 1402.6279 | 1129.4779 | TRUE | 22.1483 |  | 303 | 2 | 9.0673 | 906.7282 | 1413.8542 | 1140.7042 | TRUE | 29.7407 | 100 | 0 | 7.8629 | 786.2935 | 1392.8773 | 1119.7273 | TRUE | 25.7904
103 | 0 | 7.9965 | 799.6548 | 1405.3306 | 1132.1806 | TRUE | 26.2287 | 1457 | 18 | 6.9003 | 690.0289 | 1403.8267 | 1130.6767 | TRUE | 22.633 |  | 575 | 6 | 9.1012 | 910.1216 | 1428.6238 | 1155.4738 | TRUE | 29.852 | 101 | 0 | 7.8941 | 789.4067 | 1392.2388 | 1119.0888 | TRUE | 25.8925
104 | 0 | 7.4912 | 749.1242 | 1397.2584 | 1124.1084 | TRUE | 24.5713 | 1458 | 18 | 6.7461 | 674.6058 | 1404.1851 | 1131.0351 | TRUE | 22.1271 |  | 576 | 6 | 9.7029 | 970.291 | 1438.4305 | 1165.2805 | TRUE | 31.8256 | 102 | 0 | 7.9223 | 792.2261 | 1410.3585 | 1137.2085 | TRUE | 25.985
105 | 0 | 7.3245 | 732.4458 | 1382.719 | 1109.569 | TRUE | 24.0242 | 1459 | 18 | 6.5768 | 657.684 | 1403.5345 | 1130.3845 | TRUE | 21.572 |  | 578 | 6 | 9.5486 | 954.8611 | 1436.9598 | 1163.8098 | TRUE | 31.3195 | 103 | 0 | 8.2293 | 822.9261 | 1412.8648 | 1139.7148 | TRUE | 26.992
106 | 1 | 7.4856 | 748.5609 | 1371.7038 | 1098.5538 | TRUE | 24.5528 | 1460 | 18 | 6.412 | 641.1951 | 1404.3235 | 1131.1735 | TRUE | 21.0312 |  | 579 | 6 | 10.3001 | 1030.0072 | 1449.8351 | 1176.6851 | TRUE | 33.7842 | 104 | 0 | 7.7389 | 773.8915 | 1405.2669 | 1132.1169 | TRUE | 25.3836
110 | 1 | 7.0315 | 703.1537 | 1387.5755 | 1114.4255 | TRUE | 23.0634 | 1461 | 18 | 6.671 | 667.102 | 1404.2673 | 1131.1173 | TRUE | 21.8809 |  | 581 | 6 | 10.1755 | 1017.5539 | 1449.5745 | 1176.4245 | TRUE | 33.3758 | 105 | 0 | 7.6071 | 760.7108 | 1391.8894 | 1118.7394 | TRUE | 24.9513
111 | 1 | 7.1904 | 719.0365 | 1365.086 | 1091.936 | TRUE | 23.5844 | 1462 | 18 | 6.4935 | 649.35 | 1405.0221 | 1131.8721 | TRUE | 21.2987 |  | 589 | 6 | 9.402 | 940.1954 | 1443.7232 | 1170.5732 | TRUE | 30.8384 | 106 | 1 | 7.7668 | 776.6835 | 1381.1084 | 1107.9584 | TRUE | 25.4752
116 | 1 | 7.976 | 797.6011 | 1354.5217 | 1081.3717 | TRUE | 26.1613 | 1463 | 18 | 6.7952 | 679.5195 | 1405.6636 | 1132.5136 | TRUE | 22.2882 |  | 595 | 6 | 6.6677 | 666.7703 | 1407.7094 | 1134.5594 | TRUE | 21.8701 | 107 | 1 | 7.5553 | 755.5338 | 1401.9713 | 1128.8213 | TRUE | 24.7815
125 | 1 | 7.0299 | 702.9898 | 1376.6414 | 1103.4914 | TRUE | 23.0581 | 1464 | 18 | 6.8286 | 682.8632 | 1405.0256 | 1131.8756 | TRUE | 22.3979 |  | 598 | 6 | 6.41 | 641.0013 | 1411.0689 | 1137.9189 | TRUE | 21.0248 | 110 | 1 | 7.2793 | 727.9303 | 1395.631 | 1122.481 | TRUE | 23.8761
126 | 1 | 6.8737 | 687.3727 | 1367.7501 | 1094.6001 | TRUE | 22.5458 | 1465 | 18 | 6.8549 | 685.4924 | 1423.4715 | 1150.3215 | TRUE | 22.4842 |  | 608 | 6 | 7.0807 | 708.0702 | 1403.0352 | 1129.8852 | TRUE | 23.2247 | 111 | 1 | 7.4632 | 746.3166 | 1374.1412 | 1100.9912 | TRUE | 24.4792
129 | 1 | 7.1454 | 714.542 | 1356.8549 | 1083.7049 | TRUE | 23.437 | 1466 | 18 | 7.1599 | 715.9891 | 1426.0134 | 1152.8634 | TRUE | 23.4844 |  | 611 | 6 | 6.9953 | 699.5308 | 1392.1825 | 1119.0325 | TRUE | 22.9446 | 117 | 1 | 8.2917 | 829.1676 | 1365.0032 | 1091.8532 | TRUE | 27.1967
131 | 1 | 5.4637 | 546.3724 | 1347.1989 | 1074.0489 | TRUE | 17.921 | 1467 | 18 | 6.6745 | 667.4487 | 1418.3007 | 1145.1507 | TRUE | 21.8923 |  | 613 | 6 | 6.9953 | 699.5308 | 1392.1825 | 1119.0325 | TRUE | 22.9446 | 126 | 1 | 7.2984 | 729.8425 | 1385.4959 | 1112.3459 | TRUE | 23.9388
146 | 1 | 7.0015 | 700.152 | 1389.3843 | 1116.2343 | TRUE | 22.965 | 1468 | 18 | 6.5487 | 654.873 | 1404.7074 | 1131.5574 | TRUE | 21.4798 |  | 614 | 6 | 7.5009 | 750.0901 | 1403.685 | 1130.535 | TRUE | 24.603 | 127 | 1 | 7.1521 | 715.2133 | 1377.0344 | 1103.8844 | TRUE | 23.459
186 | 1 | 7.1018 | 710.1838 | 1387.6021 | 1114.4521 | TRUE | 23.294 | 1568 | 20 | 7.4708 | 747.085 | 1408.1486 | 1134.9986 | TRUE | 24.5044 |  | 615 | 6 | 7.2209 | 722.0942 | 1397.6507 | 1124.5007 | TRUE | 23.6847 | 130 | 1 | 7.4721 | 747.2088 | 1367.7251 | 1094.5751 | TRUE | 24.5085
192 | 1 | 6.9529 | 695.2892 | 1369.2361 | 1096.0861 | TRUE | 22.8055 | 1569 | 20 | 7.2932 | 729.3231 | 1430.0299 | 1156.8799 | TRUE | 23.9218 |  | 617 | 6 | 7.2578 | 725.7836 | 1400.9551 | 1127.8051 | TRUE | 23.8057 | 132 | 1 | 5.7842 | 578.4227 | 1357.8252 | 1084.6752 | TRUE | 18.9723
193 | 1 | 7.118 | 711.8026 | 1370.9043 | 1097.7543 | TRUE | 23.3471 | 1570 | 20 | 8.0068 | 800.6761 | 1439.9056 | 1166.7556 | TRUE | 26.2622 |  | 618 | 6 | 9.581 | 958.1031 | 1437.9299 | 1164.7799 | TRUE | 31.4258 | 136 | 1 | 7.4722 | 747.2206 | 1395.7704 | 1122.6204 | TRUE | 24.5088
194 | 1 | 6.9572 | 695.7173 | 1371.1575 | 1098.0075 | TRUE | 22.8195 | 1571 | 20 | 7.7163 | 771.6335 | 1434.1551 | 1161.0051 | TRUE | 25.3096 |  | 619 | 6 | 9.3884 | 938.8432 | 1437.1172 | 1163.9672 | TRUE | 30.7941 | 137 | 1 | 7.4801 | 748.0072 | 1401.465 | 1128.315 | TRUE | 24.5346
195 | 1 | 6.7753 | 677.5344 | 1370.1843 | 1097.0343 | TRUE | 22.2231 | 1572 | 20 | 7.018 | 701.8025 | 1423.4383 | 1150.2883 | TRUE | 23.0191 |  | 622 | 6 | 8.8229 | 882.2898 | 1419.5624 | 1146.4124 | TRUE | 28.9391 | 138 | 1 | 7.5194 | 751.9422 | 1399.8203 | 1126.6703 | TRUE | 24.6637
196 | 1 | 6.6108 | 661.0775 | 1370.7805 | 1097.6305 | TRUE | 21.6833 | 1573 | 20 | 7.1713 | 717.126 | 1400.9282 | 1127.7782 | TRUE | 23.5217 |  | 623 | 6 | 9.3072 | 930.7196 | 1430.7162 | 1157.5662 | TRUE | 30.5276 | 148 | 1 | 7.2698 | 726.9774 | 1398.1981 | 1125.0481 | TRUE | 23.8449
199 | 1 | 6.9864 | 698.6444 | 1371.8424 | 1098.6924 | TRUE | 22.9155 | 1574 | 20 | 5.5664 | 556.6377 | 1387.9944 | 1114.8444 | TRUE | 18.2577 |  | 624 | 6 | 8.7922 | 879.2152 | 1418.755 | 1145.605 | TRUE | 28.8383 | 175 | 1 | 7.6042 | 760.4177 | 1398.6287 | 1125.4787 | TRUE | 24.9417
200 | 1 | 7.0295 | 702.9529 | 1371.6848 | 1098.5348 | TRUE | 23.0569 | 1575 | 20 | 7.2973 | 729.7279 | 1414.0554 | 1140.9054 | TRUE | 23.9351 |  | 637 | 6 | 7.1764 | 717.6442 | 1433.2232 | 1160.0732 | TRUE | 23.5387 | 188 | 1 | 7.3281 | 732.8118 | 1395.0229 | 1121.8729 | TRUE | 24.0362
201 | 1 | 7.0695 | 706.9505 | 1390.6619 | 1117.5119 | TRUE | 23.188 | 1577 | 20 | 7.5091 | 750.9107 | 1410.74 | 1137.59 | TRUE | 24.6299 |  | 825 | 9 | 8.4696 | 846.9592 | 1417.9061 | 1144.7561 | TRUE | 27.7803 | 194 | 1 | 7.2331 | 723.3081 | 1378.5434 | 1105.3934 | TRUE | 23.7245
202 | 1 | 7.391 | 739.0967 | 1393.6286 | 1120.4786 | TRUE | 24.2424 | 1578 | 20 | 8.1102 | 811.0207 | 1390.2181 | 1117.0681 | TRUE | 26.6015 |  | 826 | 9 | 9.0603 | 906.0317 | 1427.5053 | 1154.3553 | TRUE | 29.7178 | 195 | 1 | 7.3825 | 738.2523 | 1379.7101 | 1106.5601 | TRUE | 24.2147
203 | 1 | 6.8917 | 689.1684 | 1385.7211 | 1112.5711 | TRUE | 22.6047 | 1579 | 20 | 7.9955 | 799.5487 | 1391.4094 | 1118.2594 | TRUE | 26.2252 |  | 827 | 9 | 10.0845 | 1008.4513 | 1443.4648 | 1170.3148 | TRUE | 33.0772 | 196 | 1 | 7.225 | 722.4962 | 1380.0391 | 1106.8891 | TRUE | 23.6979
204 | 1 | 6.738 | 673.7977 | 1371.486 | 1098.336 | TRUE | 22.1006 | 1580 | 20 | 6.85 | 684.9983 | 1420.2373 | 1147.0873 | TRUE | 22.4679 |  | 828 | 9 | 8.9077 | 890.7677 | 1426.066 | 1152.916 | TRUE | 29.2172 | 197 | 1 | 7.0539 | 705.3883 | 1379.4012 | 1106.2512 | TRUE | 23.1367
214 | 2 | 9.1877 | 918.7689 | 1370.1573 | 1097.0073 | TRUE | 30.1356 | 1581 | 20 | 7.1418 | 714.1753 | 1417.6575 | 1144.5075 | TRUE | 23.425 |  | 829 | 9 | 9.6459 | 964.5941 | 1438.6722 | 1165.5222 | TRUE | 31.6387 | 198 | 1 | 6.8935 | 689.3493 | 1380.1864 | 1107.0364 | TRUE | 22.6107
224 | 2 | 8.1027 | 810.2685 | 1383.7838 | 1110.6338 | TRUE | 26.5768 | 1582 | 20 | 6.982 | 698.1957 | 1418.7202 | 1145.5702 | TRUE | 22.9008 |  | 831 | 9 | 9.5214 | 952.1434 | 1438.4157 | 1165.2657 | TRUE | 31.2303 | 199 | 1 | 7.1464 | 714.6353 | 1380.1002 | 1106.9502 | TRUE | 23.44
227 | 2 | 6.6654 | 666.5403 | 1362.6149 | 1089.4649 | TRUE | 21.8625 | 1583 | 20 | 5.8091 | 580.9134 | 1398.6488 | 1125.4988 | TRUE | 19.054 |  | 832 | 9 | 9.578 | 957.7979 | 1440.8307 | 1167.6807 | TRUE | 31.4158 | 201 | 1 | 7.2762 | 727.6168 | 1381.4779 | 1108.3279 | TRUE | 23.8658
279 | 2 | 8.1863 | 818.6322 | 1385.328 | 1112.178 | TRUE | 26.8511 | 1584 | 20 | 7.2812 | 728.1205 | 1412.2439 | 1139.0939 | TRUE | 23.8824 |  | 833 | 9 | 9.7735 | 977.354 | 1442.9256 | 1169.7756 | TRUE | 32.0572 | 202 | 1 | 7.3061 | 730.6085 | 1380.8436 | 1107.6936 | TRUE | 23.964
280 | 2 | 8.3527 | 835.2669 | 1387.042 | 1113.892 | TRUE | 27.3968 | 1585 | 20 | 6.5435 | 654.347 | 1410.1992 | 1137.0492 | TRUE | 21.4626 |  | 834 | 9 | 10.0307 | 1003.0748 | 1445.43 | 1172.28 | TRUE | 32.9009 | 203 | 1 | 7.312 | 731.2022 | 1398.5484 | 1125.3984 | TRUE | 23.9834
281 | 2 | 8.1944 | 819.4389 | 1387.3145 | 1114.1645 | TRUE | 26.8776 | 1586 | 20 | 6.8842 | 688.421 | 1413.7022 | 1140.5522 | TRUE | 22.5802 |  | 845 | 9 | 8.7548 | 875.4774 | 1432.6924 | 1159.5424 | TRUE | 28.7157 | 204 | 1 | 7.6175 | 761.7507 | 1401.0048 | 1127.8548 | TRUE | 24.9854
282 | 2 | 8.0124 | 801.243 | 1386.3176 | 1113.1676 | TRUE | 26.2808 | 1587 | 20 | 7.5048 | 750.4812 | 1415.2146 | 1142.0646 | TRUE | 24.6158 |  | 853 | 9 | 5.8118 | 581.178 | 1400.7888 | 1127.6388 | TRUE | 19.0626 | 205 | 1 | 7.1328 | 713.2842 | 1393.5633 | 1120.4133 | TRUE | 23.3957
290 | 2 | 8.163 | 816.3001 | 1402.4063 | 1129.2563 | TRUE | 26.7746 | 1588 | 20 | 7.0181 | 701.806 | 1412.7941 | 1139.6441 | TRUE | 23.0192 |  | 864 | 9 | 8.9399 | 893.9911 | 1427.0204 | 1153.8704 | TRUE | 29.3229 | 206 | 1 | 7.0133 | 701.3303 | 1380.4699 | 1107.3199 | TRUE | 23.0036
291 | 2 | 7.9853 | 798.5259 | 1387.7032 | 1114.5532 | TRUE | 26.1917 | 1589 | 20 | 6.8571 | 685.7051 | 1403.9185 | 1130.7685 | TRUE | 22.4911 |  | 865 | 9 | 8.7485 | 874.851 | 1426.2265 | 1153.0765 | TRUE | 28.6951 | 210 | 2 | 8.5663 | 856.6264 | 1412.6414 | 1139.4914 | TRUE | 28.0973
292 | 3 | 8.8715 | 887.1472 | 1386.1837 | 1113.0337 | TRUE | 29.0984 | 1592 | 20 | 7.175 | 717.5042 | 1394.2332 | 1121.0832 | TRUE | 23.5341 |  | 868 | 9 | 8.2024 | 820.2388 | 1409.0393 | 1135.8893 | TRUE | 26.9038 | 216 | 2 | 9.519 | 951.8977 | 1380.9636 | 1107.8136 | TRUE | 31.2222
297 | 3 | 8.5695 | 856.9539 | 1379.3915 | 1106.2415 | TRUE | 28.1081 | 1593 | 20 | 7.4027 | 740.2749 | 1416.5253 | 1143.3753 | TRUE | 24.281 |  | 869 | 9 | 8.6742 | 867.424 | 1419.9599 | 1146.8099 | TRUE | 28.4515 | 225 | 2 | 8.5609 | 856.0916 | 1402.1288 | 1128.9788 | TRUE | 28.0798
298 | 3 | 6.931 | 693.1016 | 1365.7539 | 1092.6039 | TRUE | 22.7337 | 1594 | 20 | 5.4864 | 548.6396 | 1383.9432 | 1110.7932 | TRUE | 17.9954 |  | 870 | 9 | 8.1735 | 817.3532 | 1408.2539 | 1135.1039 | TRUE | 26.8092 | 226 | 2 | 8.3951 | 839.5051 | 1393.3609 | 1120.2109 | TRUE | 27.5358
299 | 3 | 8.7075 | 870.7519 | 1392.3587 | 1119.2087 | TRUE | 28.5607 | 1596 | 20 | 5.9821 | 598.2103 | 1391.38 | 1118.23 | TRUE | 19.6213 |  | 873 | 9 | 7.7515 | 775.1537 | 1455.5416 | 1182.3916 | TRUE | 25.425 | 228 | 2 | 8.7022 | 870.2241 | 1383.7643 | 1110.6143 | TRUE | 28.5434
302 | 3 | 9.4706 | 947.0552 | 1367.6517 | 1094.5017 | TRUE | 31.0634 | 1601 | 20 | 7.2342 | 723.4165 | 1428.8976 | 1155.7476 | TRUE | 23.7281 |  | 991 | 11 | 6.8875 | 688.7526 | 1438.0726 | 1164.9226 | TRUE | 22.5911 | 230 | 2 | 7.0017 | 700.1653 | 1373.5669 | 1100.4169 | TRUE | 22.9654
303 | 3 | 9.3383 | 933.8317 | 1368.5201 | 1095.3701 | TRUE | 30.6297 | 1602 | 20 | 7.2063 | 720.6294 | 1423.558 | 1150.408 | TRUE | 23.6366 |  | 1097 | 13 | 10.1279 | 1012.7935 | 1450.711 | 1177.561 | TRUE | 33.2196 | 286 | 2 | 8.4806 | 848.0574 | 1394.9299 | 1121.7799 | TRUE | 27.8163
305 | 3 | 8.56 | 856.0031 | 1396.1385 | 1122.9885 | TRUE | 28.0769 | 1603 | 20 | 7.2112 | 721.1228 | 1429.4659 | 1156.3159 | TRUE | 23.6528 |  | 1098 | 13 | 9.6222 | 962.2166 | 1455.0142 | 1181.8642 | TRUE | 31.5607 | 287 | 2 | 8.6305 | 863.0464 | 1396.1269 | 1122.9769 | TRUE | 28.3079
306 | 3 | 8.4046 | 840.456 | 1397.2761 | 1124.1261 | TRUE | 27.567 | 1604 | 20 | 7.252 | 725.2015 | 1427.7628 | 1154.6128 | TRUE | 23.7866 |  | 1100 | 13 | 9.2461 | 924.6076 | 1462.8411 | 1189.6911 | TRUE | 30.3271 | 288 | 2 | 8.4756 | 847.5639 | 1396.4783 | 1123.3283 | TRUE | 27.8001
311 | 3 | 8.9264 | 892.645 | 1393.8955 | 1120.7455 | TRUE | 29.2788 | 1605 | 20 | 7.0067 | 700.6679 | 1427.7124 | 1154.5624 | TRUE | 22.9819 |  | 1113 | 13 | 7.4099 | 740.9875 | 1450.807 | 1177.657 | TRUE | 24.3044 | 289 | 2 | 8.305 | 830.4955 | 1395.8271 | 1122.6771 | TRUE | 27.2403
312 | 3 | 8.431 | 843.1011 | 1391.306 | 1118.156 | TRUE | 27.6537 | 1606 | 20 | 7.1238 | 712.3776 | 1428.9554 | 1155.8054 | TRUE | 23.366 |  | 1165 | 14 | 11.2875 | 1128.7534 | 1462.6344 | 1189.4844 | TRUE | 37.0231 | 297 | 2 | 8.4164 | 841.6423 | 1410.5049 | 1137.3549 | TRUE | 27.6059
313 | 3 | 8.2547 | 825.475 | 1382.1213 | 1108.9713 | TRUE | 27.0756 | 1607 | 20 | 7.1505 | 715.051 | 1426.6409 | 1153.4909 | TRUE | 23.4537 |  | 1166 | 14 | 10.7861 | 1078.614 | 1467.0341 | 1193.8841 | TRUE | 35.3785 | 298 | 2 | 8.2744 | 827.4399 | 1396.9742 | 1123.8242 | TRUE | 27.14
316 | 3 | 8.5103 | 851.0322 | 1370.915 | 1097.765 | TRUE | 27.9139 | 1608 | 20 | 6.7722 | 677.2164 | 1423.4028 | 1150.2528 | TRUE | 22.2127 |  | 1168 | 14 | 10.423 | 1042.2959 | 1475.067 | 1201.917 | TRUE | 34.1873 | 316 | 3 | 8.238 | 823.8046 | 1397.8706 | 1124.7206 | TRUE | 27.0208
318 | 3 | 6.8153 | 681.5291 | 1360.992 | 1087.842 | TRUE | 22.3542 | 1609 | 20 | 7.1626 | 716.2602 | 1426.7187 | 1153.5687 | TRUE | 23.4933 |  | 1181 | 14 | 8.5629 | 856.2914 | 1462.6941 | 1189.5441 | TRUE | 28.0864 | 319 | 3 | 8.7139 | 871.388 | 1400.4268 | 1127.2768 | TRUE | 28.5815
325 | 3 | 8.6986 | 869.8552 | 1408.4392 | 1135.2892 | TRUE | 28.5313 | 1610 | 20 | 7.3433 | 734.326 | 1432.4896 | 1159.3396 | TRUE | 24.0859 |  | 1374 | 17 | 4.5293 | 452.9289 | 1407.4973 | 1134.3473 | TRUE | 14.8561 | 320 | 3 | 8.5479 | 854.7946 | 1391.6797 | 1118.5297 | TRUE | 28.0373
326 | 3 | 8.6521 | 865.2128 | 1402.8132 | 1129.6632 | TRUE | 28.379 | 1611 | 20 | 7.3297 | 732.9741 | 1428.5929 | 1155.4429 | TRUE | 24.0416 |  | 1414 | 18 | 6.8125 | 681.2464 | 1389.1212 | 1115.9712 | TRUE | 22.3449 | 325 | 3 | 7.1525 | 715.249 | 1371.9227 | 1098.7727 | TRUE | 23.4602
327 | 3 | 8.6739 | 867.3924 | 1408.8685 | 1135.7185 | TRUE | 28.4505 | 1612 | 20 | 6.9679 | 696.7921 | 1425.2207 | 1152.0707 | TRUE | 22.8548 |  | 1415 | 18 | 6.5953 | 659.5292 | 1410.1983 | 1137.0483 | TRUE | 21.6326 | 332 | 3 | 8.9448 | 894.4848 | 1416.3285 | 1143.1785 | TRUE | 29.3391
328 | 3 | 8.7057 | 870.5666 | 1407.0003 | 1133.8503 | TRUE | 28.5546 | 1613 | 20 | 7.4122 | 741.2233 | 1427.1759 | 1154.0259 | TRUE | 24.3121 |  | 1416 | 18 | 7.2765 | 727.6464 | 1419.6249 | 1146.4749 | TRUE | 23.8668 | 333 | 3 | 8.9098 | 890.9766 | 1411.0435 | 1137.8935 | TRUE | 29.224
329 | 3 | 8.443 | 844.3047 | 1406.4393 | 1133.2893 | TRUE | 27.6932 | 1614 | 20 | 6.9991 | 699.906 | 1426.0571 | 1152.9071 | TRUE | 22.9569 |  | 1418 | 18 | 6.3243 | 632.4271 | 1403.8102 | 1130.6602 | TRUE | 20.7436 | 334 | 3 | 8.9239 | 892.3875 | 1416.8975 | 1143.7475 | TRUE | 29.2703
332 | 3 | 8.1943 | 819.4324 | 1401.7945 | 1128.6445 | TRUE | 26.8774 | 1615 | 20 | 7.0288 | 702.8776 | 1425.054 | 1151.904 | TRUE | 23.0544 |  | 1419 | 18 | 6.5152 | 651.5169 | 1382.106 | 1108.956 | TRUE | 21.3698 | 335 | 3 | 8.9617 | 896.1747 | 1415.2085 | 1142.0585 | TRUE | 29.3945
333 | 3 | 8.5969 | 859.6889 | 1405.4206 | 1132.2706 | TRUE | 28.1978 | 1616 | 20 | 7.4337 | 743.3738 | 1429.695 | 1156.545 | TRUE | 24.3827 |  | 1420 | 18 | 4.9301 | 493.0106 | 1369.6162 | 1096.4662 | TRUE | 16.1708 | 336 | 3 | 8.7154 | 871.5445 | 1415.1537 | 1142.0037 | TRUE | 28.5867
336 | 3 | 8.3894 | 838.9392 | 1403.5162 | 1130.3662 | TRUE | 27.5172 | 1618 | 20 | 7.3886 | 738.8632 | 1426.8717 | 1153.7217 | TRUE | 24.2347 |  | 1421 | 18 | 6.6253 | 662.5301 | 1394.7977 | 1121.6477 | TRUE | 21.731 | 337 | 3 | 8.8321 | 883.2136 | 1416.3727 | 1143.2227 | TRUE | 28.9694
338 | 3 | 8.4253 | 842.5285 | 1404.4437 | 1131.2937 | TRUE | 27.6349 | 1619 | 20 | 7.192 | 719.2028 | 1427.1047 | 1153.9547 | TRUE | 23.5899 |  | 1423 | 18 | 6.8486 | 684.8591 | 1391.6319 | 1118.4819 | TRUE | 22.4634 | 339 | 3 | 8.478 | 847.7954 | 1410.9034 | 1137.7534 | TRUE | 27.8077
339 | 3 | 8.4482 | 844.8229 | 1403.3623 | 1130.2123 | TRUE | 27.7102 | 1620 | 20 | 7.2225 | 722.2543 | 1428.1751 | 1155.0251 | TRUE | 23.6899 |  | 1424 | 18 | 7.474 | 747.4023 | 1371.7818 | 1098.6318 | TRUE | 24.5148 | 340 | 3 | 8.8704 | 887.038 | 1414.172 | 1141.022 | TRUE | 29.0949
341 | 3 | 8.8191 | 881.906 | 1405.3966 | 1132.2466 | TRUE | 28.9265 | 1621 | 20 | 7.445 | 744.4956 | 1431.9317 | 1158.7817 | TRUE | 24.4195 |  | 1425 | 18 | 7.3492 | 734.9171 | 1372.8901 | 1099.7401 | TRUE | 24.1053 | 343 | 3 | 8.6755 | 867.5482 | 1412.6991 | 1139.5491 | TRUE | 28.4556
343 | 3 | 8.6673 | 866.7267 | 1407.1934 | 1134.0434 | TRUE | 28.4286 | 1622 | 20 | 7.1132 | 711.3209 | 1428.4898 | 1155.3398 | TRUE | 23.3313 |  | 1426 | 18 | 6.168 | 616.8043 | 1400.7593 | 1127.6093 | TRUE | 20.2312 | 345 | 3 | 8.708 | 870.8027 | 1413.5284 | 1140.3784 | TRUE | 28.5623
345 | 3 | 8.5553 | 855.5325 | 1407.3674 | 1134.2174 | TRUE | 28.0615 | 1623 | 20 | 7.1799 | 717.9925 | 1430.5647 | 1157.4147 | TRUE | 23.5502 |  | 1427 | 18 | 6.4631 | 646.3122 | 1398.2672 | 1125.1172 | TRUE | 21.199 | 346 | 3 | 8.7346 | 873.4644 | 1412.5262 | 1139.3762 | TRUE | 28.6496
346 | 3 | 8.6218 | 862.1807 | 1409.3321 | 1136.1821 | TRUE | 28.2795 | 1624 | 20 | 7.2646 | 726.4574 | 1429.7642 | 1156.6142 | TRUE | 23.8278 |  | 1428 | 18 | 6.3027 | 630.2686 | 1399.2976 | 1126.1476 | TRUE | 20.6728 | 349 | 3 | 8.8999 | 889.9898 | 1414.5518 | 1141.4018 | TRUE | 29.1917
347 | 3 | 8.718 | 871.7951 | 1408.9341 | 1135.7841 | TRUE | 28.5949 | 1625 | 20 | 6.9933 | 699.3271 | 1431.0991 | 1157.9491 | TRUE | 22.9379 |  | 1429 | 18 | 5.1596 | 515.9589 | 1379.921 | 1106.771 | TRUE | 16.9235 | 350 | 3 | 8.9308 | 893.0791 | 1415.6055 | 1142.4555 | TRUE | 29.293
348 | 3 | 8.4407 | 844.0658 | 1410.078 | 1136.928 | TRUE | 27.6854 | 1626 | 20 | 7.2418 | 724.1825 | 1433.6312 | 1160.4812 | TRUE | 23.7532 |  | 1430 | 18 | 6.6103 | 661.0317 | 1393.0409 | 1119.8909 | TRUE | 21.6818 | 352 | 3 | 8.8228 | 882.2764 | 1415.9217 | 1142.7717 | TRUE | 28.9387
354 | 3 | 8.8485 | 884.8454 | 1406.0877 | 1132.9377 | TRUE | 29.0229 | 1627 | 20 | 7.1162 | 711.6206 | 1432.1417 | 1158.9917 | TRUE | 23.3412 |  | 1431 | 18 | 5.876 | 587.5993 | 1391.0693 | 1117.9193 | TRUE | 19.2733 | 355 | 3 | 8.7045 | 870.4474 | 1418.4942 | 1145.3442 | TRUE | 28.5507
359 | 3 | 8.7601 | 876.0081 | 1404.8483 | 1131.6983 | TRUE | 28.7331 | 1628 | 20 | 7.1369 | 713.6859 | 1432.8667 | 1159.7167 | TRUE | 23.4089 |  | 1432 | 18 | 6.2131 | 621.3142 | 1394.4589 | 1121.3089 | TRUE | 20.3791 | 385 | 3 | 8.7622 | 876.2182 | 1410.2608 | 1137.1108 | TRUE | 28.74
365 | 3 | 8.8002 | 880.0173 | 1406.1515 | 1133.0015 | TRUE | 28.8646 | 1629 | 20 | 7.3257 | 732.5696 | 1432.112 | 1158.962 | TRUE | 24.0283 |  | 1433 | 18 | 6.8295 | 682.9514 | 1395.9081 | 1122.7581 | TRUE | 22.4008 | 391 | 3 | 8.6334 | 863.3369 | 1393.2444 | 1120.0944 | TRUE | 28.3175
376 | 3 | 8.6287 | 862.8705 | 1404.8725 | 1131.7225 | TRUE | 28.3022 | 1630 | 20 | 7.4647 | 746.4665 | 1428.1795 | 1155.0295 | TRUE | 24.4841 |  | 1434 | 18 | 6.3454 | 634.5386 | 1393.5669 | 1120.4169 | TRUE | 20.8129 | 392 | 3 | 8.7835 | 878.3498 | 1394.4398 | 1121.2898 | TRUE | 28.8099
377 | 3 | 8.905 | 890.4997 | 1405.9558 | 1132.8058 | TRUE | 29.2084 | 1631 | 20 | 7.375 | 737.5028 | 1426.1524 | 1153.0024 | TRUE | 24.1901 |  | 1435 | 18 | 6.2011 | 620.1052 | 1385.0169 | 1111.8669 | TRUE | 20.3395 | 393 | 3 | 8.6285 | 862.8474 | 1394.7892 | 1121.6392 | TRUE | 28.3014
378 | 3 | 8.5237 | 852.3713 | 1402.6127 | 1129.4627 | TRUE | 27.9578 | 1632 | 20 | 7.5486 | 754.8558 | 1426.6021 | 1153.4521 | TRUE | 24.7593 |  | 1438 | 18 | 6.5273 | 652.7317 | 1375.632 | 1102.482 | TRUE | 21.4096 | 394 | 3 | 8.4576 | 845.7593 | 1394.1386 | 1120.9886 | TRUE | 27.7409
379 | 3 | 8.807 | 880.7 | 1404.7259 | 1131.5759 | TRUE | 28.887 | 1633 | 20 | 7.5122 | 751.2238 | 1428.1335 | 1154.9835 | TRUE | 24.6401 |  | 1439 | 18 | 6.7213 | 672.1294 | 1397.1508 | 1124.0008 | TRUE | 22.0458 | 395 | 3 | 8.2956 | 829.56 | 1394.9322 | 1121.7822 | TRUE | 27.2096
381 | 3 | 8.9454 | 894.5369 | 1404.835 | 1131.685 | TRUE | 29.3408 | 1634 | 20 | 7.5888 | 758.8819 | 1429.5623 | 1156.4123 | TRUE | 24.8913 |  | 1440 | 18 | 4.8465 | 484.6525 | 1365.6533 | 1092.5033 | TRUE | 15.8966 | 396 | 3 | 8.5522 | 855.2152 | 1394.8636 | 1121.7136 | TRUE | 28.0511
382 | 3 | 9.0582 | 905.8239 | 1406.6402 | 1133.4902 | TRUE | 29.711 | 1635 | 20 | 7.6279 | 762.7902 | 1428.2943 | 1155.1443 | TRUE | 25.0195 |  | 1447 | 18 | 6.5399 | 653.9911 | 1409.1169 | 1135.9669 | TRUE | 21.4509 | 397 | 3 | 8.3767 | 837.6668 | 1395.6191 | 1122.4691 | TRUE | 27.4755
384 | 3 | 8.3383 | 833.8287 | 1383.6613 | 1110.5113 | TRUE | 27.3496 | 1636 | 20 | 7.3165 | 731.6454 | 1425.82 | 1152.67 | TRUE | 23.998 |  | 1448 | 18 | 6.5157 | 651.5714 | 1403.9434 | 1130.7934 | TRUE | 21.3715 | 398 | 3 | 8.6805 | 868.0541 | 1396.2634 | 1123.1134 | TRUE | 28.4722
385 | 3 | 8.5049 | 850.4917 | 1385.3726 | 1112.2226 | TRUE | 27.8961 | 1637 | 20 | 7.5367 | 753.6665 | 1427.866 | 1154.716 | TRUE | 24.7203 |  | 1449 | 18 | 6.5184 | 651.8443 | 1409.6775 | 1136.5275 | TRUE | 21.3805 | 399 | 3 | 8.7117 | 871.1683 | 1395.6219 | 1122.4719 | TRUE | 28.5743
386 | 3 | 8.3464 | 834.6434 | 1385.6435 | 1112.4935 | TRUE | 27.3763 | 1638 | 20 | 7.6682 | 766.8219 | 1425.9042 | 1152.7542 | TRUE | 25.1518 |  | 1450 | 18 | 6.5594 | 655.9449 | 1408.0224 | 1134.8724 | TRUE | 21.515 | 400 | 3 | 8.7567 | 875.6677 | 1413.921 | 1140.771 | TRUE | 28.7219
387 | 3 | 8.1643 | 816.425 | 1384.6478 | 1111.4978 | TRUE | 26.7787 | 1639 | 20 | 7.9075 | 790.7482 | 1429.0345 | 1155.8845 | TRUE | 25.9365 |  | 1451 | 18 | 6.3128 | 631.2752 | 1407.9661 | 1134.8161 | TRUE | 20.7058 | 403 | 3 | 8.4263 | 842.6273 | 1395.2789 | 1122.1289 | TRUE | 27.6382
388 | 3 | 7.9978 | 799.7827 | 1385.247 | 1112.097 | TRUE | 26.2329 | 1640 | 20 | 7.6786 | 767.8563 | 1431.3913 | 1158.2413 | TRUE | 25.1857 |  | 1452 | 18 | 6.4257 | 642.575 | 1409.1529 | 1136.0029 | TRUE | 21.0765 | 435 | 4 | 6.7625 | 676.2456 | 1372.6713 | 1099.5213 | TRUE | 22.1809
389 | 3 | 8.2589 | 825.8946 | 1385.3939 | 1112.2439 | TRUE | 27.0893 | 1641 | 20 | 7.5889 | 758.8923 | 1425.6824 | 1152.5324 | TRUE | 24.8917 |  | 1453 | 18 | 6.4553 | 645.5348 | 1406.9174 | 1133.7674 | TRUE | 21.1735 | 451 | 4 | 8.3119 | 831.1932 | 1415.8773 | 1142.7273 | TRUE | 27.2631
390 | 3 | 8.074 | 807.4 | 1385.8152 | 1112.6652 | TRUE | 26.4827 | 1642 | 20 | 7.3356 | 733.5625 | 1426.5168 | 1153.3668 | TRUE | 24.0609 |  | 1454 | 18 | 6.0856 | 608.5606 | 1403.8138 | 1130.6638 | TRUE | 19.9608 | 458 | 4 | 8.2727 | 827.2672 | 1413.424 | 1140.274 | TRUE | 27.1344
391 | 3 | 8.3754 | 837.5374 | 1386.3411 | 1113.1911 | TRUE | 27.4712 | 1643 | 20 | 7.5944 | 759.4443 | 1428.1985 | 1155.0485 | TRUE | 24.9098 |  | 1455 | 18 | 6.4699 | 646.991 | 1407.0062 | 1133.8562 | TRUE | 21.2213 | 460 | 4 | 8.3049 | 830.4922 | 1414.2526 | 1141.1026 | TRUE | 27.2401
392 | 3 | 8.4204 | 842.0407 | 1386.1903 | 1113.0403 | TRUE | 27.6189 | 1644 | 20 | 7.5936 | 759.362 | 1427.4652 | 1154.3152 | TRUE | 24.9071 |  | 1456 | 18 | 6.6433 | 664.3324 | 1412.5794 | 1139.4294 | TRUE | 21.7901 | 461 | 4 | 8.332 | 833.1977 | 1413.2517 | 1140.1017 | TRUE | 27.3289
393 | 3 | 8.5011 | 850.1079 | 1405.7909 | 1132.6409 | TRUE | 27.8835 | 1645 | 20 | 7.816 | 781.6009 | 1426.9266 | 1153.7766 | TRUE | 25.6365 |  | 1457 | 18 | 6.637 | 663.6961 | 1408.8285 | 1135.6785 | TRUE | 21.7692 | 510 | 4 | 8.0605 | 806.0536 | 1394.8748 | 1121.7248 | TRUE | 26.4386
394 | 3 | 8.8267 | 882.6744 | 1408.845 | 1135.695 | TRUE | 28.9517 | 1646 | 20 | 7.7007 | 770.0665 | 1429.77 | 1156.62 | TRUE | 25.2582 |  | 1458 | 18 | 6.2791 | 627.9059 | 1405.5698 | 1132.4198 | TRUE | 20.5953 | 511 | 4 | 7.8981 | 789.8147 | 1395.6672 | 1122.5172 | TRUE | 25.9059
395 | 3 | 8.3151 | 831.5121 | 1400.6991 | 1127.5491 | TRUE | 27.2736 | 1647 | 20 | 7.9445 | 794.4519 | 1429.2659 | 1156.1159 | TRUE | 26.058 |  | 1459 | 18 | 6.7208 | 672.082 | 1407.4577 | 1134.3077 | TRUE | 22.0443 | 513 | 4 | 7.9791 | 797.9106 | 1396.3542 | 1123.2042 | TRUE | 26.1715
396 | 3 | 8.1363 | 813.6347 | 1386.0262 | 1112.8762 | TRUE | 26.6872 | 1648 | 20 | 7.7018 | 770.1847 | 1426.5718 | 1153.4218 | TRUE | 25.2621 |  | 1460 | 18 | 6.3101 | 631.0055 | 1406.3824 | 1133.2324 | TRUE | 20.697 | 515 | 4 | 8.3141 | 831.413 | 1396.3571 | 1123.2071 | TRUE | 27.2704
406 | 4 | 8.1771 | 817.7104 | 1380.136 | 1106.986 | TRUE | 26.8209 | 1649 | 20 | 7.4541 | 745.4095 | 1427.708 | 1154.558 | TRUE | 24.4494 |  | 1461 | 18 | 6.3378 | 633.7752 | 1405.3961 | 1132.2461 | TRUE | 20.7878 | 566 | 6 | 8.5934 | 859.3445 | 1411.7408 | 1138.5908 | TRUE | 28.1865
408 | 4 | 8.311 | 831.1048 | 1393.0961 | 1119.9461 | TRUE | 27.2602 | 1650 | 20 | 7.6759 | 767.5865 | 1428.7331 | 1155.5831 | TRUE | 25.1768 |  | 1462 | 18 | 6.7366 | 673.6627 | 1409.8771 | 1136.7271 | TRUE | 22.0961 | 567 | 6 | 9.1819 | 918.186 | 1421.2439 | 1148.0939 | TRUE | 30.1165
416 | 4 | 8.0066 | 800.6609 | 1398.011 | 1124.861 | TRUE | 26.2617 | 1651 | 20 | 7.6433 | 764.332 | 1429.5163 | 1156.3663 | TRUE | 25.0701 |  | 1464 | 18 | 6.6974 | 669.7356 | 1407.1626 | 1134.0126 | TRUE | 21.9673 | 569 | 6 | 9.0296 | 902.9573 | 1419.819 | 1146.669 | TRUE | 29.617
419 | 4 | 7.526 | 752.6037 | 1388.3514 | 1115.2014 | TRUE | 24.6854 | 1652 | 20 | 7.6043 | 760.4326 | 1427.9476 | 1154.7976 | TRUE | 24.9422 |  | 1465 | 18 | 6.4984 | 649.8403 | 1407.3767 | 1134.2267 | TRUE | 21.3148 | 571 | 6 | 9.6562 | 965.6207 | 1428.1281 | 1154.9781 | TRUE | 31.6724
420 | 4 | 7.8845 | 788.4492 | 1392.2993 | 1119.1493 | TRUE | 25.8611 | 1653 | 20 | 7.1885 | 718.854 | 1426.0678 | 1152.9178 | TRUE | 23.5784 |  | 1466 | 18 | 6.5265 | 652.6521 | 1408.4048 | 1135.2548 | TRUE | 21.407 | 572 | 6 | 9.6409 | 964.0938 | 1432.0471 | 1158.8971 | TRUE | 31.6223
422 | 4 | 8.035 | 803.4953 | 1392.0445 | 1118.8945 | TRUE | 26.3547 | 1654 | 20 | 7.4398 | 743.9796 | 1426.2835 | 1153.1335 | TRUE | 24.4025 |  | 1468 | 18 | 6.4183 | 641.834 | 1408.717 | 1135.567 | TRUE | 21.0522 | 579 | 6 | 7.0726 | 707.2625 | 1422.1372 | 1148.9872 | TRUE | 23.1982
423 | 4 | 7.8613 | 786.1323 | 1382.8637 | 1109.7137 | TRUE | 25.7851 | 1655 | 20 | 7.0577 | 705.7749 | 1422.7561 | 1149.6061 | TRUE | 23.1494 |  | 1469 | 18 | 6.483 | 648.3026 | 1410.7239 | 1137.5739 | TRUE | 21.2643 | 580 | 6 | 8.8758 | 887.5848 | 1426.3829 | 1153.2329 | TRUE | 29.1128
425 | 4 | 7.9174 | 791.7401 | 1378.714 | 1105.564 | TRUE | 25.9691 | 1656 | 20 | 7.36 | 736.0024 | 1425.5212 | 1152.3712 | TRUE | 24.1409 |  | 1470 | 18 | 6.5686 | 656.8632 | 1409.9506 | 1136.8006 | TRUE | 21.5451 | 581 | 6 | 9.8234 | 982.3373 | 1431.3696 | 1158.2196 | TRUE | 32.2207
426 | 4 | 8.1205 | 812.051 | 1371.6637 | 1098.5137 | TRUE | 26.6353 | 1657 | 20 | 7.3464 | 734.6405 | 1426.7185 | 1153.5685 | TRUE | 24.0962 |  | 1471 | 18 | 6.2937 | 629.3675 | 1411.2291 | 1138.0791 | TRUE | 20.6433 | 586 | 6 | 6.1918 | 619.1779 | 1391.4808 | 1118.3308 | TRUE | 20.309
428 | 4 | 6.4287 | 642.8712 | 1361.746 | 1088.596 | TRUE | 21.0862 | 1658 | 20 | 7.491 | 749.0953 | 1425.4023 | 1152.2523 | TRUE | 24.5703 |  | 1472 | 18 | 6.5394 | 653.9381 | 1413.676 | 1140.526 | TRUE | 21.4492 | 589 | 6 | 5.9478 | 594.7817 | 1394.8352 | 1121.6852 | TRUE | 19.5088
430 | 4 | 6.9382 | 693.8238 | 1369.1304 | 1095.9804 | TRUE | 22.7574 | 1659 | 20 | 7.5955 | 759.5509 | 1427.0994 | 1153.9494 | TRUE | 24.9133 |  | 1473 | 18 | 6.4152 | 641.5196 | 1412.2354 | 1139.0854 | TRUE | 21.0418 | 599 | 6 | 6.6112 | 661.1207 | 1386.9469 | 1113.7969 | TRUE | 21.6848
438 | 4 | 8.2972 | 829.7174 | 1409.1675 | 1136.0175 | TRUE | 27.2147 | 1660 | 20 | 7.3922 | 739.2196 | 1424.9924 | 1151.8424 | TRUE | 24.2464 |  | 1474 | 18 | 6.4368 | 643.6759 | 1412.9452 | 1139.7952 | TRUE | 21.1126 | 600 | 6 | 6.2005 | 620.051 | 1376.4207 | 1103.2707 | TRUE | 20.3377
439 | 4 | 8.2526 | 825.2635 | 1403.5456 | 1130.3956 | TRUE | 27.0686 | 1661 | 20 | 6.9424 | 694.2409 | 1405.5106 | 1132.3606 | TRUE | 22.7711 |  | 1476 | 18 | 6.7701 | 677.006 | 1408.4167 | 1135.2667 | TRUE | 22.2058 | 602 | 6 | 6.5315 | 653.1528 | 1376.37 | 1103.22 | TRUE | 21.4234
440 | 4 | 8.2723 | 827.233 | 1409.596 | 1136.446 | TRUE | 27.1332 | 1662 | 20 | 7.0902 | 709.0203 | 1406.7146 | 1133.5646 | TRUE | 23.2559 |  | 1477 | 18 | 6.6846 | 668.4599 | 1406.4676 | 1133.3176 | TRUE | 21.9255 | 603 | 6 | 5.2561 | 525.6148 | 1367.6292 | 1094.4792 | TRUE | 17.2402
441 | 4 | 8.3047 | 830.4733 | 1407.7294 | 1134.5794 | TRUE | 27.2395 | 1663 | 20 | 6.9364 | 693.6446 | 1407.077 | 1133.927 | TRUE | 22.7515 |  | 1478 | 18 | 6.8549 | 685.4882 | 1406.8876 | 1133.7376 | TRUE | 22.484 | 604 | 6 | 6.5315 | 653.1528 | 1376.37 | 1103.22 | TRUE | 21.4234
442 | 4 | 8.0423 | 804.2347 | 1407.1691 | 1134.0191 | TRUE | 26.3789 | 1664 | 20 | 6.7673 | 676.7316 | 1406.4242 | 1133.2742 | TRUE | 22.1968 |  | 1479 | 18 | 6.8206 | 682.0648 | 1408.3881 | 1135.2381 | TRUE | 22.3717 | 605 | 6 | 7.0281 | 702.8093 | 1387.5647 | 1114.4147 | TRUE | 23.0521
443 | 4 | 8.1722 | 817.2165 | 1408.8527 | 1135.7027 | TRUE | 26.8047 | 1665 | 20 | 6.6021 | 660.2052 | 1407.2144 | 1134.0644 | TRUE | 21.6547 |  | 1480 | 18 | 6.8882 | 688.8209 | 1409.7292 | 1136.5792 | TRUE | 22.5933 | 606 | 6 | 6.7559 | 675.5884 | 1381.7079 | 1108.5579 | TRUE | 22.1593
444 | 4 | 8.1726 | 817.2633 | 1405.7688 | 1132.6188 | TRUE | 26.8062 | 1666 | 20 | 6.8619 | 686.1854 | 1407.162 | 1134.012 | TRUE | 22.5069 |  | 1481 | 18 | 6.9306 | 693.0563 | 1408.5137 | 1135.3637 | TRUE | 22.7323 | 608 | 6 | 6.7875 | 678.7465 | 1384.9097 | 1111.7597 | TRUE | 22.2629
445 | 4 | 7.795 | 779.5013 | 1402.5269 | 1129.3769 | TRUE | 25.5676 | 1667 | 20 | 6.6842 | 668.42 | 1407.9192 | 1134.7692 | TRUE | 21.9242 |  | 1482 | 18 | 6.6252 | 662.5227 | 1406.14 | 1132.99 | TRUE | 21.7307 | 609 | 6 | 9.0621 | 906.2095 | 1420.7667 | 1147.6167 | TRUE | 29.7237
446 | 4 | 8.1965 | 819.6511 | 1406.151 | 1133.001 | TRUE | 26.8846 | 1668 | 20 | 6.9856 | 698.5643 | 1408.5619 | 1135.4119 | TRUE | 22.9129 |  | 1483 | 18 | 6.8434 | 684.3356 | 1408.1188 | 1134.9688 | TRUE | 22.4462 | 610 | 6 | 8.871 | 887.105 | 1419.9817 | 1146.8317 | TRUE | 29.097
448 | 4 | 8.3561 | 835.6106 | 1407.656 | 1134.506 | TRUE | 27.408 | 1669 | 20 | 7.0194 | 701.937 | 1407.9229 | 1134.7729 | TRUE | 23.0235 |  | 1484 | 18 | 6.978 | 697.8046 | 1406.2276 | 1133.0776 | TRUE | 22.888 | 611 | 6 | 9.1041 | 910.409 | 1422.061 | 1148.911 | TRUE | 29.8614
449 | 4 | 7.9895 | 798.9543 | 1404.2475 | 1131.0975 | TRUE | 26.2057 | 1670 | 20 | 7.052 | 705.1995 | 1426.4802 | 1153.3302 | TRUE | 23.1305 |  | 1485 | 18 | 7.2122 | 721.2245 | 1409.2448 | 1136.0948 | TRUE | 23.6562 | 612 | 6 | 9.4848 | 948.4788 | 1431.6038 | 1158.4538 | TRUE | 31.1101
450 | 4 | 8.4264 | 842.643 | 1405.9024 | 1132.7524 | TRUE | 27.6387 | 1671 | 20 | 7.3574 | 735.7438 | 1429.0355 | 1155.8855 | TRUE | 24.1324 |  | 1486 | 18 | 6.982 | 698.1995 | 1411.5296 | 1138.3796 | TRUE | 22.9009 | 613 | 6 | 8.329 | 832.8971 | 1402.9652 | 1129.8152 | TRUE | 27.319
451 | 4 | 8.0251 | 802.5109 | 1405.1743 | 1132.0243 | TRUE | 26.3224 | 1672 | 20 | 6.8703 | 687.0313 | 1421.2807 | 1148.1307 | TRUE | 22.5346 |  | 1487 | 18 | 6.8964 | 689.6356 | 1405.999 | 1132.849 | TRUE | 22.6201 | 614 | 6 | 8.7982 | 879.8177 | 1413.7772 | 1140.6272 | TRUE | 28.858
452 | 4 | 8.0485 | 804.8517 | 1404.0942 | 1130.9442 | TRUE | 26.3991 | 1673 | 20 | 6.7409 | 674.0949 | 1407.6112 | 1134.4612 | TRUE | 22.1103 |  | 1488 | 18 | 6.6448 | 664.4766 | 1406.8197 | 1133.6697 | TRUE | 21.7948 | 615 | 6 | 8.3009 | 830.0879 | 1402.1906 | 1129.0406 | TRUE | 27.2269
453 | 4 | 8.4646 | 846.4627 | 1408.9531 | 1135.8031 | TRUE | 27.764 | 1766 | 23 | 7.0457 | 704.5689 | 1406.2341 | 1133.0841 | TRUE | 23.1099 |  | 1489 | 18 | 6.9015 | 690.1549 | 1408.4443 | 1135.2943 | TRUE | 22.6371 | 632 | 6 | 6.6665 | 666.6506 | 1416.2202 | 1143.0702 | TRUE | 21.8661
456 | 4 | 8.2213 | 822.1302 | 1406.3877 | 1133.2377 | TRUE | 26.9659 | 1767 | 23 | 6.8574 | 685.7407 | 1427.9967 | 1154.8467 | TRUE | 22.4923 |  | 1490 | 18 | 6.8996 | 689.9641 | 1407.7254 | 1134.5754 | TRUE | 22.6308 | 797 | 8 | 5.4095 | 540.9498 | 1408.1446 | 1134.9946 | TRUE | 17.7432
457 | 4 | 8.2664 | 826.6384 | 1407.923 | 1134.773 | TRUE | 27.1137 | 1769 | 23 | 7.5646 | 756.4572 | 1437.8088 | 1164.6588 | TRUE | 24.8118 |  | 1491 | 18 | 7.12 | 711.9958 | 1407.1905 | 1134.0405 | TRUE | 23.3535 | 841 | 9 | 7.9751 | 797.5096 | 1401.3444 | 1128.1944 | TRUE | 26.1583
459 | 4 | 8.1543 | 815.4331 | 1408.0966 | 1134.9466 | TRUE | 26.7462 | 1770 | 23 | 7.2787 | 727.873 | 1432.1004 | 1158.9504 | TRUE | 23.8742 |  | 1492 | 18 | 7.0089 | 700.8946 | 1409.979 | 1136.829 | TRUE | 22.9893 | 842 | 9 | 8.553 | 855.3022 | 1410.6512 | 1137.5012 | TRUE | 28.0539
461 | 4 | 8.3164 | 831.6441 | 1409.6621 | 1136.5121 | TRUE | 27.2779 | 1771 | 23 | 6.5846 | 658.4637 | 1421.4372 | 1148.2872 | TRUE | 21.5976 |  | 1493 | 18 | 7.2478 | 724.7806 | 1409.4619 | 1136.3119 | TRUE | 23.7728 | 843 | 9 | 9.5572 | 955.7189 | 1426.1239 | 1152.9739 | TRUE | 31.3476
462 | 4 | 8.0389 | 803.8862 | 1410.8057 | 1137.6557 | TRUE | 26.3675 | 1772 | 23 | 6.7485 | 674.8508 | 1399.046 | 1125.896 | TRUE | 22.1351 |  | 1494 | 18 | 7.0092 | 700.9185 | 1406.8636 | 1133.7136 | TRUE | 22.9901 | 844 | 9 | 8.4023 | 840.2321 | 1409.256 | 1136.106 | TRUE | 27.5596
463 | 4 | 8.2868 | 828.6809 | 1413.2266 | 1140.0766 | TRUE | 27.1807 | 1773 | 23 | 5.1495 | 514.9491 | 1386.1772 | 1113.0272 | TRUE | 16.8903 |  | 1495 | 18 | 6.7623 | 676.2324 | 1407.9734 | 1134.8234 | TRUE | 22.1804 | 845 | 9 | 9.1257 | 912.5681 | 1421.4842 | 1148.3342 | TRUE | 29.9322
464 | 4 | 8.1591 | 815.9054 | 1411.729 | 1138.579 | TRUE | 26.7617 | 1774 | 23 | 6.869 | 686.8958 | 1412.1078 | 1138.9578 | TRUE | 22.5302 |  | 1496 | 18 | 6.9831 | 698.3096 | 1408.9649 | 1135.8149 | TRUE | 22.9046 | 846 | 9 | 9.0196 | 901.9574 | 1417.3906 | 1144.2406 | TRUE | 29.5842
465 | 4 | 8.1749 | 817.4949 | 1412.2263 | 1139.0763 | TRUE | 26.8138 | 1775 | 23 | 6.5267 | 652.6717 | 1414.3229 | 1141.1729 | TRUE | 21.4076 |  | 1497 | 18 | 6.9483 | 694.832 | 1409.7146 | 1136.5646 | TRUE | 22.7905 | 847 | 9 | 9.0011 | 900.1104 | 1421.2334 | 1148.0834 | TRUE | 29.5236
466 | 4 | 8.3611 | 836.1131 | 1411.4372 | 1138.2872 | TRUE | 27.4245 | 1776 | 23 | 7.0829 | 708.2949 | 1408.8131 | 1135.6631 | TRUE | 23.2321 |  | 1498 | 18 | 6.9109 | 691.086 | 1408.1973 | 1135.0473 | TRUE | 22.6676 | 848 | 9 | 9.0554 | 905.5403 | 1423.5786 | 1150.4286 | TRUE | 29.7017
490 | 4 | 8.2284 | 822.8353 | 1405.6026 | 1132.4526 | TRUE | 26.989 | 1777 | 23 | 7.6927 | 769.2663 | 1388.3917 | 1115.2417 | TRUE | 25.2319 |  | 1499 | 18 | 6.5005 | 650.0532 | 1406.3983 | 1133.2483 | TRUE | 21.3217 | 849 | 9 | 9.2482 | 924.8152 | 1425.6083 | 1152.4583 | TRUE | 30.3339
492 | 4 | 8.1242 | 812.4177 | 1403.3448 | 1130.1948 | TRUE | 26.6473 | 1779 | 23 | 7.5766 | 757.6578 | 1389.5727 | 1116.4227 | TRUE | 24.8512 |  | 1500 | 18 | 6.749 | 674.8978 | 1406.593 | 1133.443 | TRUE | 22.1367 | 856 | 9 | 6.4487 | 644.8701 | 1411.5576 | 1138.4076 | TRUE | 21.1517
498 | 4 | 7.9445 | 794.4474 | 1384.4033 | 1111.2533 | TRUE | 26.0579 | 1780 | 23 | 6.4188 | 641.8775 | 1418.257 | 1145.107 | TRUE | 21.0536 |  | 1501 | 18 | 6.3709 | 637.0883 | 1403.1833 | 1130.0333 | TRUE | 20.8965 | 857 | 9 | 8.2426 | 824.263 | 1415.69 | 1142.54 | TRUE | 27.0358
499 | 4 | 8.1105 | 811.0498 | 1386.1133 | 1112.9633 | TRUE | 26.6024 | 1781 | 23 | 6.7117 | 671.1665 | 1415.6904 | 1142.5404 | TRUE | 22.0143 |  | 1502 | 18 | 6.6672 | 666.7181 | 1405.8408 | 1132.6908 | TRUE | 21.8684 | 858 | 9 | 9.1843 | 918.4341 | 1420.5704 | 1147.4204 | TRUE | 30.1246
500 | 4 | 7.952 | 795.203 | 1386.3845 | 1113.2345 | TRUE | 26.0827 | 1782 | 23 | 6.5515 | 655.1482 | 1416.748 | 1143.598 | TRUE | 21.4889 |  | 1503 | 18 | 6.6521 | 665.2057 | 1406.9972 | 1133.8472 | TRUE | 21.8187 | 866 | 9 | 5.3615 | 536.1487 | 1384.8511 | 1111.7011 | TRUE | 17.5857
501 | 4 | 7.7702 | 777.0225 | 1385.3897 | 1112.2397 | TRUE | 25.4863 | 1783 | 23 | 5.3877 | 538.7724 | 1396.7798 | 1123.6298 | TRUE | 17.6717 |  | 1504 | 18 | 6.7988 | 679.8774 | 1405.7287 | 1132.5787 | TRUE | 22.3 | 870 | 9 | 6.0224 | 602.2379 | 1377.0622 | 1103.9122 | TRUE | 19.7534
502 | 4 | 7.6035 | 760.3468 | 1385.9878 | 1112.8378 | TRUE | 24.9394 | 1784 | 23 | 6.8535 | 685.3543 | 1410.3048 | 1137.1548 | TRUE | 22.4796 |  | 1505 | 18 | 6.9043 | 690.4319 | 1407.3845 | 1134.2345 | TRUE | 22.6462 | 878 | 9 | 7.0695 | 706.9529 | 1432.7301 | 1159.5801 | TRUE | 23.1881
503 | 4 | 7.8647 | 786.4731 | 1386.1357 | 1112.9857 | TRUE | 25.7963 | 1785 | 23 | 6.1168 | 611.6771 | 1408.2709 | 1135.1209 | TRUE | 20.063 |  | 1506 | 18 | 6.699 | 669.9015 | 1405.3246 | 1132.1746 | TRUE | 21.9728 | 880 | 9 | 8.4347 | 843.4667 | 1410.1886 | 1137.0386 | TRUE | 27.6657
504 | 4 | 7.6796 | 767.9572 | 1386.5563 | 1113.4063 | TRUE | 25.189 | 1786 | 23 | 6.4561 | 645.6089 | 1411.7566 | 1138.6066 | TRUE | 21.176 |  | 1507 | 18 | 6.2822 | 628.2182 | 1386.5444 | 1113.3944 | TRUE | 20.6056 | 881 | 9 | 8.2448 | 824.4768 | 1409.4214 | 1136.2714 | TRUE | 27.0428
505 | 4 | 7.9807 | 798.0675 | 1387.0814 | 1113.9314 | TRUE | 26.1766 | 1787 | 23 | 7.0758 | 707.5803 | 1413.2601 | 1140.1101 | TRUE | 23.2086 |  | 1508 | 18 | 6.4303 | 643.0271 | 1387.7177 | 1114.5677 | TRUE | 21.0913 | 882 | 9 | 8.4758 | 847.5797 | 1411.4591 | 1138.3091 | TRUE | 27.8006
506 | 4 | 8.0259 | 802.5868 | 1386.9313 | 1113.7813 | TRUE | 26.3249 | 1788 | 23 | 6.5901 | 659.0051 | 1410.8516 | 1137.7016 | TRUE | 21.6154 |  | 1509 | 18 | 6.2736 | 627.3588 | 1388.0551 | 1114.9051 | TRUE | 20.5774 | 883 | 9 | 8.8464 | 884.6359 | 1420.8044 | 1147.6544 | TRUE | 29.0161
507 | 4 | 8.1007 | 810.0746 | 1406.522 | 1133.372 | TRUE | 26.5705 | 1789 | 23 | 6.4334 | 643.3406 | 1402.0235 | 1128.8735 | TRUE | 21.1016 |  | 1510 | 18 | 6.1036 | 610.3558 | 1387.4151 | 1114.2651 | TRUE | 20.0197 | 884 | 9 | 7.7213 | 772.1263 | 1392.7529 | 1119.6029 | TRUE | 25.3257
509 | 4 | 7.9164 | 791.6426 | 1401.4336 | 1128.2836 | TRUE | 25.9659 | 1791 | 23 | 6.519 | 651.9041 | 1398.6805 | 1125.5305 | TRUE | 21.3825 |  | 1511 | 18 | 5.9411 | 594.1147 | 1388.199 | 1115.049 | TRUE | 19.487 | 885 | 9 | 8.1786 | 817.8557 | 1403.3441 | 1130.1941 | TRUE | 26.8257
510 | 4 | 7.7423 | 774.2259 | 1386.7693 | 1113.6193 | TRUE | 25.3946 | 1792 | 23 | 6.7551 | 675.5143 | 1392.3838 | 1119.2338 | TRUE | 22.1569 |  | 1512 | 18 | 6.1961 | 619.6117 | 1388.1228 | 1114.9728 | TRUE | 20.3233 | 886 | 9 | 7.695 | 769.4983 | 1391.999 | 1118.849 | TRUE | 25.2395
557 | 6 | 8.3618 | 836.1767 | 1404.0377 | 1130.8877 | TRUE | 27.4266 | 1793 | 23 | 6.9727 | 697.2717 | 1414.5617 | 1141.4117 | TRUE | 22.8705 |  | 1513 | 18 | 6.0197 | 601.9719 | 1388.8662 | 1115.7162 | TRUE | 19.7447 | 890 | 9 | 6.0457 | 604.5713 | 1405.7449 | 1132.5949 | TRUE | 19.8299
558 | 6 | 8.9649 | 896.4877 | 1414.0868 | 1140.9368 | TRUE | 29.4048 | 1794 | 23 | 5.0704 | 507.037 | 1382.141 | 1108.991 | TRUE | 16.6308 |  | 1514 | 18 | 6.3231 | 632.3132 | 1389.502 | 1116.352 | TRUE | 20.7399 | 893 | 9 | 7.2171 | 721.7098 | 1437.8714 | 1164.7214 | TRUE | 23.6721
560 | 6 | 8.8028 | 880.2788 | 1412.3297 | 1139.1797 | TRUE | 28.8731 | 1795 | 23 | 6.8537 | 685.3697 | 1398.6473 | 1125.4973 | TRUE | 22.4801 |  | 1515 | 18 | 6.3546 | 635.4643 | 1388.8685 | 1115.7185 | TRUE | 20.8432 | 972 | 11 | 7.0094 | 700.9354 | 1402.89 | 1129.74 | TRUE | 22.9907
562 | 6 | 9.4422 | 944.2151 | 1421.1093 | 1147.9593 | TRUE | 30.9703 | 1796 | 23 | 5.5638 | 556.376 | 1389.5463 | 1116.3963 | TRUE | 18.2491 |  | 1516 | 18 | 6.3552 | 635.516 | 1406.7522 | 1133.6022 | TRUE | 20.8449 | 973 | 11 | 7.2462 | 724.6186 | 1403.8884 | 1130.7384 | TRUE | 23.7675
563 | 6 | 9.4341 | 943.4109 | 1425.2661 | 1152.1161 | TRUE | 30.9439 | 1797 | 23 | 6.8537 | 685.3697 | 1398.6473 | 1125.4973 | TRUE | 22.4801 |  | 1517 | 18 | 6.6588 | 665.8783 | 1409.2274 | 1136.0774 | TRUE | 21.8408 | 974 | 11 | 7.34 | 734.0017 | 1406.9156 | 1133.7656 | TRUE | 24.0753
569 | 6 | 6.864 | 686.3974 | 1415.1523 | 1142.0023 | TRUE | 22.5138 | 1798 | 23 | 7.3598 | 735.977 | 1410.2599 | 1137.1099 | TRUE | 24.14 |  | 1518 | 18 | 6.179 | 617.8997 | 1401.7245 | 1128.5745 | TRUE | 20.2671 | 975 | 11 | 7.5247 | 752.4714 | 1407.5543 | 1134.4043 | TRUE | 24.6811
570 | 6 | 8.6396 | 863.9557 | 1418.5948 | 1145.4448 | TRUE | 28.3378 | 1799 | 23 | 7.0783 | 707.8325 | 1404.1612 | 1131.0112 | TRUE | 23.2169 |  | 1519 | 18 | 6.0664 | 606.6372 | 1388.514 | 1115.364 | TRUE | 19.8977 | 976 | 11 | 7.4612 | 746.1187 | 1408.2146 | 1135.0646 | TRUE | 24.4727
571 | 6 | 9.587 | 958.704 | 1423.6162 | 1150.4662 | TRUE | 31.4455 | 1800 | 23 | 7.1165 | 711.6471 | 1407.5032 | 1134.3532 | TRUE | 23.342 |  | 1626 | 20 | 6.9986 | 699.855 | 1391.9288 | 1118.7788 | TRUE | 22.9552 | 977 | 11 | 7.5707 | 757.0668 | 1409.549 | 1136.399 | TRUE | 24.8318
577 | 6 | 5.9127 | 591.265 | 1381.9627 | 1108.8127 | TRUE | 19.3935 | 1804 | 23 | 6.7991 | 679.9065 | 1426.8716 | 1153.7216 | TRUE | 22.3009 |  | 1627 | 20 | 6.7888 | 678.8778 | 1413.1317 | 1139.9817 | TRUE | 22.2672 | 978 | 11 | 7.5469 | 754.6891 | 1413.2069 | 1140.0569 | TRUE | 24.7538
580 | 6 | 5.6153 | 561.5324 | 1383.1571 | 1110.0071 | TRUE | 18.4183 | 1805 | 23 | 6.7732 | 677.3195 | 1421.5581 | 1148.4081 | TRUE | 22.2161 |  | 1628 | 20 | 7.4754 | 747.5429 | 1422.6277 | 1149.4777 | TRUE | 24.5194 | 979 | 11 | 7.3675 | 736.7548 | 1410.4386 | 1137.2886 | TRUE | 24.1656
590 | 6 | 6.3316 | 633.1639 | 1377.3669 | 1104.2169 | TRUE | 20.7678 | 1806 | 23 | 6.7761 | 677.6106 | 1427.4382 | 1154.2882 | TRUE | 22.2256 |  | 1630 | 20 | 6.5167 | 651.6659 | 1406.7112 | 1133.5612 | TRUE | 21.3746 | 980 | 11 | 7.6503 | 765.0251 | 1414.7244 | 1141.5744 | TRUE | 25.0928
591 | 6 | 5.906 | 590.6007 | 1366.3315 | 1093.1815 | TRUE | 19.3717 | 1807 | 23 | 6.8174 | 681.7434 | 1425.743 | 1152.593 | TRUE | 22.3612 |  | 1631 | 20 | 6.7004 | 670.0395 | 1384.8808 | 1111.7308 | TRUE | 21.9773 | 981 | 11 | 7.4974 | 749.7437 | 1413.8542 | 1140.7042 | TRUE | 24.5916
593 | 6 | 6.2211 | 622.1136 | 1365.7872 | 1092.6372 | TRUE | 20.4053 | 1808 | 23 | 6.572 | 657.1973 | 1425.692 | 1152.542 | TRUE | 21.5561 |  | 1632 | 20 | 5.1115 | 511.1493 | 1372.3215 | 1099.1715 | TRUE | 16.7657 | 982 | 11 | 7.5544 | 755.4372 | 1414.9229 | 1141.7729 | TRUE | 24.7783
594 | 6 | 4.9481 | 494.808 | 1357.0243 | 1083.8743 | TRUE | 16.2297 | 1809 | 23 | 6.6883 | 668.827 | 1426.9271 | 1153.7771 | TRUE | 21.9375 |  | 1633 | 20 | 6.8138 | 681.381 | 1397.6411 | 1124.4911 | TRUE | 22.3493 | 983 | 11 | 7.5975 | 759.7529 | 1414.816 | 1141.666 | TRUE | 24.9199
595 | 6 | 6.2211 | 622.1136 | 1365.7872 | 1092.6372 | TRUE | 20.4053 | 1810 | 23 | 6.716 | 671.6003 | 1424.6246 | 1151.4746 | TRUE | 22.0285 |  | 1635 | 20 | 7.0352 | 703.5178 | 1394.4523 | 1121.3023 | TRUE | 23.0754 | 984 | 11 | 7.5869 | 758.6892 | 1416.1945 | 1143.0445 | TRUE | 24.885
596 | 6 | 6.7559 | 675.5901 | 1378.2844 | 1105.1344 | TRUE | 22.1594 | 1811 | 23 | 6.3395 | 633.9524 | 1421.4058 | 1148.2558 | TRUE | 20.7936 |  | 1636 | 20 | 7.6556 | 765.5558 | 1374.4965 | 1101.3465 | TRUE | 25.1102 | 985 | 11 | 7.6562 | 765.6174 | 1418.1044 | 1144.9544 | TRUE | 25.1123
597 | 6 | 6.4762 | 647.6228 | 1372.1209 | 1098.9709 | TRUE | 21.242 | 1812 | 23 | 6.7283 | 672.8325 | 1424.7034 | 1151.5534 | TRUE | 22.0689 |  | 1637 | 20 | 7.5323 | 753.2274 | 1375.6172 | 1102.4672 | TRUE | 24.7059 | 986 | 11 | 7.669 | 766.9019 | 1416.894 | 1143.744 | TRUE | 25.1544
599 | 6 | 6.5211 | 652.1135 | 1375.8246 | 1102.6746 | TRUE | 21.3893 | 1813 | 23 | 6.9065 | 690.6481 | 1430.4442 | 1157.2942 | TRUE | 22.6533 |  | 1638 | 20 | 6.3585 | 635.8464 | 1403.6372 | 1130.4872 | TRUE | 20.8558 | 987 | 11 | 7.532 | 753.2004 | 1416.5374 | 1143.3874 | TRUE | 24.705
600 | 6 | 8.8385 | 883.8521 | 1413.3723 | 1140.2223 | TRUE | 28.9904 | 1814 | 23 | 6.8949 | 689.4885 | 1426.5691 | 1153.4191 | TRUE | 22.6152 |  | 1639 | 20 | 6.6529 | 665.2869 | 1401.1313 | 1127.9813 | TRUE | 21.8214 | 988 | 11 | 7.6087 | 760.8711 | 1418.2368 | 1145.0868 | TRUE | 24.9566
601 | 6 | 8.6457 | 864.5672 | 1412.5173 | 1139.3673 | TRUE | 28.3578 | 1815 | 23 | 6.5345 | 653.4493 | 1423.2143 | 1150.0643 | TRUE | 21.4331 |  | 1640 | 20 | 6.4926 | 649.2604 | 1402.1669 | 1129.0169 | TRUE | 21.2957 | 989 | 11 | 8.0186 | 801.8566 | 1427.4408 | 1154.2908 | TRUE | 26.3009
602 | 6 | 8.8812 | 888.1204 | 1414.6863 | 1141.5363 | TRUE | 29.1304 | 1816 | 23 | 6.9779 | 697.7948 | 1425.1593 | 1152.0093 | TRUE | 22.8877 |  | 1641 | 20 | 5.3437 | 534.369 | 1382.6813 | 1109.5313 | TRUE | 17.5273 | 990 | 11 | 7.9024 | 790.2351 | 1422.8448 | 1149.6948 | TRUE | 25.9197
603 | 6 | 9.2678 | 926.7781 | 1424.4702 | 1151.3202 | TRUE | 30.3983 | 1817 | 23 | 6.5654 | 656.5363 | 1424.0468 | 1150.8968 | TRUE | 21.5344 |  | 1642 | 20 | 6.7985 | 679.8534 | 1395.8756 | 1122.7256 | TRUE | 22.2992 | 991 | 11 | 7.8179 | 781.7947 | 1422.9518 | 1149.8018 | TRUE | 25.6429
604 | 6 | 8.0915 | 809.1494 | 1394.9854 | 1121.8354 | TRUE | 26.5401 | 1818 | 23 | 6.5952 | 659.5177 | 1423.0471 | 1149.8971 | TRUE | 21.6322 |  | 1643 | 20 | 6.0636 | 606.3561 | 1393.8926 | 1120.7426 | TRUE | 19.8885 | 992 | 11 | 7.8116 | 781.1593 | 1422.2768 | 1149.1268 | TRUE | 25.622
605 | 6 | 8.5709 | 857.0853 | 1406.2124 | 1133.0624 | TRUE | 28.1124 | 1819 | 23 | 6.9981 | 699.8101 | 1427.6639 | 1154.5139 | TRUE | 22.9538 |  | 1644 | 20 | 6.4015 | 640.1492 | 1397.3 | 1124.15 | TRUE | 20.9969 | 993 | 11 | 7.7821 | 778.2117 | 1422.2644 | 1149.1144 | TRUE | 25.5253
606 | 6 | 8.057 | 805.6979 | 1393.967 | 1120.817 | TRUE | 26.4269 | 1821 | 23 | 6.9545 | 695.4454 | 1424.8565 | 1151.7065 | TRUE | 22.8106 |  | 1645 | 20 | 7.0186 | 701.8594 | 1398.759 | 1125.609 | TRUE | 23.021 | 994 | 11 | 7.9331 | 793.3116 | 1424.1299 | 1150.9799 | TRUE | 26.0206
623 | 6 | 6.39 | 639.0034 | 1407.0017 | 1133.8517 | TRUE | 20.9593 | 1822 | 23 | 6.7575 | 675.7538 | 1425.0872 | 1151.9372 | TRUE | 22.1647 |  | 1646 | 20 | 6.5339 | 653.3905 | 1396.4053 | 1123.2553 | TRUE | 21.4312 | 995 | 11 | 8.0186 | 801.8566 | 1427.4408 | 1154.2908 | TRUE | 26.3009
750 | 8 | 4.7037 | 470.3726 | 1374.5172 | 1101.3672 | TRUE | 15.4282 | 1823 | 23 | 6.7875 | 678.7481 | 1426.1514 | 1153.0014 | TRUE | 22.2629 |  | 1647 | 20 | 6.3865 | 638.6481 | 1387.8045 | 1114.6545 | TRUE | 20.9477 | 996 | 11 | 7.6517 | 765.1744 | 1424.6673 | 1151.5173 | TRUE | 25.0977
753 | 8 | 4.4124 | 441.2396 | 1375.7295 | 1102.5795 | TRUE | 14.4727 | 1824 | 23 | 7.0087 | 700.8658 | 1429.8906 | 1156.7406 | TRUE | 22.9884 |  | 1650 | 20 | 6.7108 | 671.0832 | 1378.3721 | 1105.2221 | TRUE | 22.0115 | 997 | 11 | 7.8675 | 786.7462 | 1424.5243 | 1151.3743 | TRUE | 25.8053
763 | 8 | 5.1295 | 512.9475 | 1370.005 | 1096.855 | TRUE | 16.8247 | 1825 | 23 | 6.6782 | 667.817 | 1426.4653 | 1153.3153 | TRUE | 21.9044 |  | 1651 | 20 | 6.9114 | 691.1373 | 1400.0122 | 1126.8622 | TRUE | 22.6693 | 998 | 11 | 7.6073 | 760.7306 | 1423.8375 | 1150.6875 | TRUE | 24.952
764 | 8 | 4.7169 | 471.6935 | 1359.1521 | 1086.0021 | TRUE | 15.4716 | 1826 | 23 | 6.744 | 674.4045 | 1428.5297 | 1155.3797 | TRUE | 22.1205 |  | 1652 | 20 | 5.0281 | 502.8144 | 1368.3442 | 1095.1942 | TRUE | 16.4923 | 999 | 11 | 7.8548 | 785.4764 | 1424.3453 | 1151.1953 | TRUE | 25.7636
766 | 8 | 5.0315 | 503.1541 | 1358.6109 | 1085.4609 | TRUE | 16.5035 | 1827 | 23 | 6.829 | 682.9036 | 1427.7334 | 1154.5834 | TRUE | 22.3992 |  | 1659 | 20 | 6.7328 | 673.2773 | 1412.0425 | 1138.8925 | TRUE | 22.0835 | 1000 | 11 | 7.5765 | 757.6453 | 1423.1616 | 1150.0116 | TRUE | 24.8508
767 | 8 | 3.7712 | 377.1175 | 1350.0019 | 1076.8519 | TRUE | 12.3695 | 1828 | 23 | 6.557 | 655.6951 | 1429.0602 | 1155.9102 | TRUE | 21.5068 |  | 1660 | 20 | 6.7076 | 670.7646 | 1406.8426 | 1133.6926 | TRUE | 22.0011 | 1001 | 11 | 7.4949 | 749.4925 | 1421.237 | 1148.087 | TRUE | 24.5834
768 | 8 | 5.0315 | 503.1541 | 1358.6109 | 1085.4609 | TRUE | 16.5035 | 1829 | 23 | 6.8044 | 680.444 | 1431.5792 | 1158.4292 | TRUE | 22.3186 |  | 1661 | 20 | 6.7111 | 671.1131 | 1412.6045 | 1139.4545 | TRUE | 22.0125 | 1002 | 11 | 7.5756 | 757.5572 | 1424.6381 | 1151.4881 | TRUE | 24.8479
769 | 8 | 5.5514 | 555.1366 | 1370.9007 | 1097.7507 | TRUE | 18.2085 | 1830 | 23 | 6.6794 | 667.9422 | 1430.0973 | 1156.9473 | TRUE | 21.9085 |  | 1662 | 20 | 6.752 | 675.198 | 1410.9417 | 1137.7917 | TRUE | 22.1465 | 1003 | 11 | 7.9468 | 794.6801 | 1425.4086 | 1152.2586 | TRUE | 26.0655
770 | 8 | 5.2804 | 528.0434 | 1364.8468 | 1091.6968 | TRUE | 17.3198 | 1831 | 23 | 6.6999 | 669.9948 | 1430.8195 | 1157.6695 | TRUE | 21.9758 |  | 1663 | 20 | 6.5055 | 650.5479 | 1410.8861 | 1137.7361 | TRUE | 21.338 | 1004 | 11 | 7.3435 | 734.3527 | 1421.015 | 1147.865 | TRUE | 24.0868
772 | 8 | 5.3197 | 531.9679 | 1368.4827 | 1095.3327 | TRUE | 17.4486 | 1832 | 23 | 6.889 | 688.9015 | 1430.0682 | 1156.9182 | TRUE | 22.596 |  | 1664 | 20 | 6.6192 | 661.917 | 1412.0817 | 1138.9317 | TRUE | 21.7109 | 1005 | 11 | 7.2745 | 727.4451 | 1418.9086 | 1145.7586 | TRUE | 23.8602
792 | 8 | 5.1445 | 514.4503 | 1399.0913 | 1125.9413 | TRUE | 16.874 | 1833 | 23 | 7.0297 | 702.9747 | 1426.1566 | 1153.0066 | TRUE | 23.0576 |  | 1665 | 20 | 6.6482 | 664.8178 | 1409.8337 | 1136.6837 | TRUE | 21.806 | 1006 | 11 | 7.2089 | 720.8863 | 1420.3394 | 1147.1894 | TRUE | 23.6451
838 | 9 | 7.7494 | 774.9401 | 1393.7854 | 1120.6354 | TRUE | 25.418 | 1834 | 23 | 6.9412 | 694.1156 | 1424.141 | 1150.991 | TRUE | 22.767 |  | 1666 | 20 | 6.2769 | 627.6936 | 1406.7092 | 1133.5592 | TRUE | 20.5884 | 1007 | 11 | 7.2059 | 720.5877 | 1419.174 | 1146.024 | TRUE | 23.6353
839 | 9 | 8.3417 | 834.1697 | 1403.6302 | 1130.4802 | TRUE | 27.3608 | 1835 | 23 | 7.1142 | 711.4216 | 1424.5868 | 1151.4368 | TRUE | 23.3346 |  | 1667 | 20 | 6.6624 | 666.2383 | 1409.9209 | 1136.7709 | TRUE | 21.8526 | 1009 | 11 | 6.9474 | 694.743 | 1406.5597 | 1133.4097 | TRUE | 22.7876
840 | 9 | 9.33 | 933.0026 | 1418.6538 | 1145.5038 | TRUE | 30.6025 | 1836 | 23 | 7.0776 | 707.7644 | 1426.1125 | 1152.9625 | TRUE | 23.2147 |  | 1668 | 20 | 6.8373 | 683.7284 | 1415.5254 | 1142.3754 | TRUE | 22.4263 | 1011 | 11 | 6.6711 | 667.1147 | 1408.2415 | 1135.0915 | TRUE | 21.8814
841 | 9 | 8.1814 | 818.144 | 1401.9087 | 1128.7587 | TRUE | 26.8351 | 1837 | 23 | 7.1529 | 715.2863 | 1427.5298 | 1154.3798 | TRUE | 23.4614 |  | 1669 | 20 | 6.8296 | 682.9584 | 1411.7516 | 1138.6016 | TRUE | 22.401 | 1012 | 11 | 7.3092 | 730.9154 | 1409.7737 | 1136.6237 | TRUE | 23.974
842 | 9 | 8.9069 | 890.6854 | 1414.2547 | 1141.1047 | TRUE | 29.2145 | 1838 | 23 | 7.1927 | 719.2668 | 1426.2694 | 1153.1194 | TRUE | 23.592 |  | 1670 | 20 | 6.4709 | 647.0861 | 1408.4749 | 1135.3249 | TRUE | 21.2244 | 1013 | 11 | 6.7932 | 679.3248 | 1413.7824 | 1140.6324 | TRUE | 22.2819
843 | 9 | 8.8111 | 881.114 | 1410.5069 | 1137.3569 | TRUE | 28.9005 | 1839 | 23 | 6.8826 | 688.2601 | 1423.8096 | 1150.6596 | TRUE | 22.5749 |  | 1671 | 20 | 6.9131 | 691.3139 | 1410.3735 | 1137.2235 | TRUE | 22.6751 | 1014 | 11 | 7.3382 | 733.8183 | 1423.2542 | 1150.1042 | TRUE | 24.0692
844 | 9 | 8.7997 | 879.9728 | 1414.5836 | 1141.4336 | TRUE | 28.8631 | 1840 | 23 | 7.102 | 710.1976 | 1425.8453 | 1152.6953 | TRUE | 23.2945 |  | 1672 | 20 | 6.5019 | 650.1938 | 1409.2914 | 1136.1414 | TRUE | 21.3264 | 1015 | 11 | 6.3822 | 638.2245 | 1420.9805 | 1147.8305 | TRUE | 20.9338
845 | 9 | 8.8331 | 883.3102 | 1416.2398 | 1143.0898 | TRUE | 28.9726 | 1841 | 23 | 7.2344 | 723.4448 | 1423.8941 | 1150.7441 | TRUE | 23.729 |  | 1673 | 20 | 6.5299 | 652.9858 | 1408.3022 | 1135.1522 | TRUE | 21.4179 | 1019 | 11 | 5.0054 | 500.5412 | 1446.5444 | 1173.3944 | TRUE | 16.4178
846 | 9 | 9.0182 | 901.8223 | 1418.0296 | 1144.8796 | TRUE | 29.5798 | 1842 | 23 | 7.4722 | 747.2239 | 1427.0073 | 1153.8573 | TRUE | 24.5089 |  | 1674 | 20 | 6.93 | 692.9967 | 1412.8084 | 1139.6584 | TRUE | 22.7303 | 1032 | 12 | 8.1104 | 811.0394 | 1416.7161 | 1143.5661 | TRUE | 26.6021
853 | 9 | 6.2455 | 624.5496 | 1404.7051 | 1131.5551 | TRUE | 20.4852 | 1843 | 23 | 7.2425 | 724.2466 | 1429.3528 | 1156.2028 | TRUE | 23.7553 |  | 1676 | 20 | 6.8896 | 688.9632 | 1410.0769 | 1136.9269 | TRUE | 22.598 | 1034 | 12 | 8.2147 | 821.4743 | 1418.2465 | 1145.0965 | TRUE | 26.9444
854 | 9 | 8.0125 | 801.2531 | 1408.0511 | 1134.9011 | TRUE | 26.2811 | 1844 | 23 | 7.155 | 715.4975 | 1423.6718 | 1150.5218 | TRUE | 23.4683 |  | 1677 | 20 | 6.691 | 669.1041 | 1410.2939 | 1137.1439 | TRUE | 21.9466 | 1035 | 12 | 8.0613 | 806.1333 | 1417.3687 | 1144.2187 | TRUE | 26.4412
855 | 9 | 8.9542 | 895.4233 | 1412.9668 | 1139.8168 | TRUE | 29.3699 | 1845 | 23 | 6.9016 | 690.1597 | 1424.5035 | 1151.3535 | TRUE | 22.6372 |  | 1678 | 20 | 6.7196 | 671.9589 | 1411.3286 | 1138.1786 | TRUE | 22.0403 | 1036 | 12 | 8.1191 | 811.9111 | 1418.4473 | 1145.2973 | TRUE | 26.6307
861 | 9 | 5.0374 | 503.7444 | 1373.382 | 1100.232 | TRUE | 16.5228 | 1846 | 23 | 7.1597 | 715.9695 | 1426.1764 | 1153.0264 | TRUE | 23.4838 |  | 1680 | 20 | 6.6113 | 661.1263 | 1411.6413 | 1138.4913 | TRUE | 21.6849 | 1037 | 12 | 8.1621 | 816.2135 | 1418.3392 | 1145.1892 | TRUE | 26.7718
866 | 9 | 5.7499 | 574.9859 | 1367.6534 | 1094.5034 | TRUE | 18.8595 | 1847 | 23 | 7.159 | 715.8984 | 1425.4459 | 1152.2959 | TRUE | 23.4815 |  | 1681 | 20 | 6.6764 | 667.6398 | 1413.6589 | 1140.5089 | TRUE | 21.8986 | 1038 | 12 | 8.1524 | 815.2449 | 1419.7297 | 1146.5797 | TRUE | 26.74
874 | 9 | 6.8049 | 680.4866 | 1423.9216 | 1150.7716 | TRUE | 22.32 | 1848 | 23 | 7.3813 | 738.1324 | 1424.9085 | 1151.7585 | TRUE | 24.2107 |  | 1682 | 20 | 6.7618 | 676.1805 | 1412.8814 | 1139.7314 | TRUE | 22.1787 | 1039 | 12 | 8.2231 | 822.3094 | 1421.6566 | 1148.5066 | TRUE | 26.9718
876 | 9 | 8.2169 | 821.692 | 1402.9346 | 1129.7846 | TRUE | 26.9515 | 1849 | 23 | 7.2656 | 726.556 | 1427.7416 | 1154.5916 | TRUE | 23.831 |  | 1683 | 20 | 6.4875 | 648.7483 | 1414.1686 | 1141.0186 | TRUE | 21.2789 | 1040 | 12 | 8.2352 | 823.5194 | 1420.4361 | 1147.2861 | TRUE | 27.0114
877 | 9 | 8.0253 | 802.5259 | 1402.0985 | 1128.9485 | TRUE | 26.3229 | 1850 | 23 | 7.5091 | 750.9054 | 1427.2369 | 1154.0869 | TRUE | 24.6297 |  | 1684 | 20 | 6.7338 | 673.3793 | 1416.629 | 1143.479 | TRUE | 22.0868 | 1065 | 12 | 7.8708 | 787.0806 | 1413.2559 | 1140.1059 | TRUE | 25.8162
878 | 9 | 8.2587 | 825.8727 | 1404.2246 | 1131.0746 | TRUE | 27.0886 | 1851 | 23 | 7.2676 | 726.7618 | 1424.5572 | 1151.4072 | TRUE | 23.8378 |  | 1685 | 20 | 6.6093 | 660.9288 | 1415.1806 | 1142.0306 | TRUE | 21.6785 | 1066 | 12 | 7.3568 | 735.6821 | 1417.2948 | 1144.1448 | TRUE | 24.1304
879 | 9 | 8.6351 | 863.507 | 1413.8086 | 1140.6586 | TRUE | 28.323 | 1852 | 23 | 7.0196 | 701.9612 | 1425.6889 | 1152.5389 | TRUE | 23.0243 |  | 1686 | 20 | 6.6308 | 663.077 | 1415.893 | 1142.743 | TRUE | 21.7489 | 1068 | 12 | 6.9507 | 695.0673 | 1424.5554 | 1151.4054 | TRUE | 22.7982
880 | 9 | 7.4899 | 748.9866 | 1384.92 | 1111.77 | TRUE | 24.5668 | 1853 | 23 | 7.241 | 724.0968 | 1426.7087 | 1153.5587 | TRUE | 23.7504 |  | 1688 | 20 | 6.9629 | 696.2921 | 1411.3393 | 1138.1893 | TRUE | 22.8384 | 1076 | 13 | 9.2263 | 922.6275 | 1421.6371 | 1148.4871 | TRUE | 30.2622
881 | 9 | 7.9571 | 795.7116 | 1395.9212 | 1122.7712 | TRUE | 26.0993 | 1854 | 23 | 7.208 | 720.7955 | 1427.4871 | 1154.3371 | TRUE | 23.6421 |  | 1689 | 20 | 6.8767 | 687.6698 | 1409.3781 | 1136.2281 | TRUE | 22.5556 | 1078 | 13 | 8.7973 | 879.7328 | 1417.0404 | 1143.8904 | TRUE | 28.8552
882 | 9 | 7.4573 | 745.7323 | 1383.9264 | 1110.7764 | TRUE | 24.46 | 1855 | 23 | 7.1696 | 716.9596 | 1425.9264 | 1152.7764 | TRUE | 23.5163 |  | 1690 | 20 | 7.0475 | 704.7491 | 1409.8026 | 1136.6526 | TRUE | 23.1158 | 1079 | 13 | 8.6928 | 869.2752 | 1412.9806 | 1139.8306 | TRUE | 28.5122
888 | 9 | 5.7764 | 577.6408 | 1396.6996 | 1123.5496 | TRUE | 18.9466 | 1856 | 23 | 6.7549 | 675.4942 | 1424.0581 | 1150.9081 | TRUE | 22.1562 |  | 1691 | 20 | 7.0131 | 701.3063 | 1411.3083 | 1138.1583 | TRUE | 23.0029 | 1080 | 13 | 8.6728 | 867.2773 | 1416.7913 | 1143.6413 | TRUE | 28.4467
892 | 9 | 6.9476 | 694.7617 | 1428.9616 | 1155.8116 | TRUE | 22.7882 | 1857 | 23 | 7.0058 | 700.5844 | 1424.2712 | 1151.1212 | TRUE | 22.9792 |  | 1692 | 20 | 7.0821 | 708.2053 | 1412.6627 | 1139.5127 | TRUE | 23.2291 | 1081 | 13 | 8.7261 | 872.6118 | 1419.1167 | 1145.9667 | TRUE | 28.6217
953 | 10 | 4.3612 | 436.1188 | 1374.106 | 1100.956 | TRUE | 14.3047 | 1858 | 23 | 6.6253 | 662.5273 | 1420.7619 | 1147.6119 | TRUE | 21.7309 |  | 1693 | 20 | 7.1238 | 712.3834 | 1411.439 | 1138.289 | TRUE | 23.3662 | 1082 | 13 | 8.9178 | 891.7818 | 1421.1279 | 1147.9779 | TRUE | 29.2504
967 | 10 | 6.2415 | 624.1501 | 1429.5807 | 1156.4307 | TRUE | 20.4721 | 1859 | 23 | 6.9261 | 692.6096 | 1423.5113 | 1150.3613 | TRUE | 22.7176 |  | 1694 | 20 | 6.8174 | 681.7419 | 1409.0496 | 1135.8996 | TRUE | 22.3611 | 1083 | 13 | 9.1705 | 917.0486 | 1423.5323 | 1150.3823 | TRUE | 30.0792
974 | 11 | 6.8116 | 681.1556 | 1396.1133 | 1122.9633 | TRUE | 22.3419 | 1860 | 23 | 6.912 | 691.1958 | 1424.7023 | 1151.5523 | TRUE | 22.6712 |  | 1695 | 20 | 7.036 | 703.6004 | 1411.0391 | 1137.8891 | TRUE | 23.0781 | 1084 | 13 | 9.266 | 926.5987 | 1425.8917 | 1152.7417 | TRUE | 30.3924
975 | 11 | 7.0383 | 703.8325 | 1396.7862 | 1123.6362 | TRUE | 23.0857 | 1861 | 23 | 7.0571 | 705.7129 | 1423.3932 | 1150.2432 | TRUE | 23.1474 |  | 1696 | 20 | 7.1701 | 717.009 | 1409.1368 | 1135.9868 | TRUE | 23.5179 | 1085 | 13 | 9.5075 | 950.7539 | 1426.9491 | 1153.7991 | TRUE | 31.1847
976 | 11 | 7.1292 | 712.9171 | 1399.7119 | 1126.5619 | TRUE | 23.3837 | 1862 | 23 | 7.1613 | 716.127 | 1425.0832 | 1151.9332 | TRUE | 23.489 |  | 1697 | 20 | 7.4053 | 740.5261 | 1412.1717 | 1139.0217 | TRUE | 24.2893 | 1086 | 13 | 9.6091 | 960.9139 | 1430.1196 | 1156.9696 | TRUE | 31.518
977 | 11 | 7.3139 | 731.3903 | 1400.3631 | 1127.2131 | TRUE | 23.9896 | 1863 | 23 | 6.9584 | 695.8395 | 1422.9846 | 1149.8346 | TRUE | 22.8235 |  | 1698 | 20 | 7.1754 | 717.5379 | 1414.468 | 1141.318 | TRUE | 23.5352 | 1087 | 13 | 9.7967 | 979.6749 | 1430.7956 | 1157.6456 | TRUE | 32.1333
978 | 11 | 7.2469 | 724.6915 | 1400.8991 | 1127.7491 | TRUE | 23.7699 | 1864 | 23 | 6.5179 | 651.7859 | 1403.6065 | 1130.4565 | TRUE | 21.3786 |  | 1699 | 20 | 7.0887 | 708.8735 | 1408.9091 | 1135.7591 | TRUE | 23.2511 | 1088 | 13 | 9.7342 | 973.422 | 1431.4834 | 1158.3334 | TRUE | 31.9282
979 | 11 | 7.3587 | 735.8706 | 1402.3241 | 1129.1741 | TRUE | 24.1366 | 1865 | 23 | 6.6653 | 666.5319 | 1404.8055 | 1131.6555 | TRUE | 21.8623 |  | 1700 | 20 | 6.837 | 683.6955 | 1409.7322 | 1136.5822 | TRUE | 22.4252 | 1089 | 13 | 9.8484 | 984.8432 | 1432.8886 | 1159.7386 | TRUE | 32.3029
980 | 11 | 7.3162 | 731.624 | 1405.3718 | 1132.2218 | TRUE | 23.9973 | 1866 | 23 | 6.5112 | 651.1158 | 1405.1647 | 1132.0147 | TRUE | 21.3566 |  | 1701 | 20 | 7.0942 | 709.416 | 1411.3657 | 1138.2157 | TRUE | 23.2688 | 1091 | 13 | 9.6482 | 964.821 | 1433.8239 | 1160.6739 | TRUE | 31.6461
981 | 11 | 7.145 | 714.5021 | 1402.8592 | 1129.7092 | TRUE | 23.4357 | 1867 | 23 | 6.3421 | 634.2134 | 1404.5142 | 1131.3642 | TRUE | 20.8022 |  | 1702 | 20 | 7.0924 | 709.2358 | 1410.6444 | 1137.4944 | TRUE | 23.2629 | 1099 | 13 | 9.8345 | 983.4484 | 1440.2493 | 1167.0993 | TRUE | 32.2571
982 | 11 | 7.4243 | 742.4254 | 1407.0556 | 1133.9056 | TRUE | 24.3516 | 1868 | 23 | 6.1769 | 617.6919 | 1405.3026 | 1132.1526 | TRUE | 20.2603 |  | 1703 | 20 | 7.3129 | 731.2939 | 1410.1087 | 1136.9587 | TRUE | 23.9864 | 1113 | 13 | 9.8121 | 981.2082 | 1445.1906 | 1172.0406 | TRUE | 32.1836
983 | 11 | 7.2637 | 726.3741 | 1405.9174 | 1132.7674 | TRUE | 23.8251 | 1869 | 23 | 6.4362 | 643.625 | 1405.2478 | 1132.0978 | TRUE | 21.1109 |  | 1704 | 20 | 7.2015 | 720.1499 | 1412.9065 | 1139.7565 | TRUE | 23.6209 | 1116 | 13 | 9.6602 | 966.0221 | 1444.9584 | 1171.8084 | TRUE | 31.6855
984 | 11 | 7.3261 | 732.6124 | 1407.1862 | 1134.0362 | TRUE | 24.0297 | 1870 | 23 | 6.2585 | 625.8494 | 1406.0024 | 1132.8524 | TRUE | 20.5279 |  | 1705 | 20 | 7.4411 | 744.1056 | 1412.391 | 1139.241 | TRUE | 24.4067 | 1117 | 13 | 9.583 | 958.303 | 1442.7349 | 1169.5849 | TRUE | 31.4323
985 | 11 | 7.3628 | 736.2832 | 1406.856 | 1133.706 | TRUE | 24.1501 | 1871 | 23 | 6.5599 | 655.9941 | 1406.6434 | 1133.4934 | TRUE | 21.5166 |  | 1706 | 20 | 7.2016 | 720.1643 | 1409.7776 | 1136.6276 | TRUE | 23.6214 | 1118 | 13 | 9.5209 | 952.0904 | 1444.2336 | 1171.0836 | TRUE | 31.2286
986 | 11 | 7.3702 | 737.0225 | 1408.8561 | 1135.7061 | TRUE | 24.1743 | 1872 | 23 | 6.5936 | 659.3637 | 1406.0059 | 1132.8559 | TRUE | 21.6271 |  | 1707 | 20 | 6.9547 | 695.4735 | 1410.8918 | 1137.7418 | TRUE | 22.8115 | 1119 | 13 | 9.5155 | 951.5455 | 1443.0149 | 1169.8649 | TRUE | 31.2107
987 | 11 | 7.4296 | 742.9628 | 1410.4486 | 1137.2986 | TRUE | 24.3692 | 1873 | 23 | 6.6174 | 661.7366 | 1424.4637 | 1151.3137 | TRUE | 21.705 |  | 1708 | 20 | 7.1757 | 717.5728 | 1411.8886 | 1138.7386 | TRUE | 23.5364 | 1120 | 13 | 9.2189 | 921.8888 | 1429.7647 | 1156.6147 | TRUE | 30.238
988 | 11 | 7.4392 | 743.9171 | 1409.123 | 1135.973 | TRUE | 24.4005 | 1874 | 23 | 6.9218 | 692.1843 | 1427.0065 | 1153.8565 | TRUE | 22.7037 |  | 1710 | 20 | 7.1035 | 710.3536 | 1411.1181 | 1137.9681 | TRUE | 23.2996 | 1123 | 13 | 8.8564 | 885.6373 | 1416.1344 | 1142.9844 | TRUE | 29.0489
989 | 11 | 7.3027 | 730.2661 | 1408.7825 | 1135.6325 | TRUE | 23.9527 | 1875 | 23 | 6.4378 | 643.7831 | 1419.2906 | 1146.1406 | TRUE | 21.1161 |  | 1711 | 20 | 6.6923 | 669.227 | 1409.3065 | 1136.1565 | TRUE | 21.9506 | 1124 | 13 | 8.9422 | 894.2158 | 1431.5001 | 1158.3501 | TRUE | 29.3303
990 | 11 | 7.3814 | 738.139 | 1410.5621 | 1137.4121 | TRUE | 24.211 | 1876 | 23 | 6.3143 | 631.4317 | 1405.6903 | 1132.5403 | TRUE | 20.711 |  | 1712 | 20 | 6.9411 | 694.1144 | 1409.5044 | 1136.3544 | TRUE | 22.767 | 1125 | 13 | 9.5909 | 959.0878 | 1433.1427 | 1159.9927 | TRUE | 31.4581
991 | 11 | 7.8119 | 781.1868 | 1420.5182 | 1147.3682 | TRUE | 25.6229 | 2473 | 33 | 8.6453 | 864.5295 | 1472.6142 | 1199.4642 | TRUE | 28.3566 |  | 1713 | 20 | 6.5622 | 656.2211 | 1406.076 | 1132.926 | TRUE | 21.5241 | 1126 | 13 | 9.083 | 908.3003 | 1437.3304 | 1164.1804 | TRUE | 29.7923
992 | 11 | 7.6769 | 767.6904 | 1415.2771 | 1142.1271 | TRUE | 25.1802 | 2601 | 36 | 6.8576 | 685.759 | 1403.4702 | 1130.3202 | TRUE | 22.4929 |  | 1714 | 20 | 6.8596 | 685.9588 | 1408.7504 | 1135.6004 | TRUE | 22.4995 | 1128 | 13 | 8.6959 | 869.5929 | 1444.9057 | 1171.7557 | TRUE | 28.5227
993 | 11 | 7.6114 | 761.1367 | 1416.0129 | 1142.8629 | TRUE | 24.9653 | 2632 | 36 | 7.4028 | 740.2779 | 1445.3194 | 1172.1694 | TRUE | 24.2811 |  | 1715 | 20 | 6.8448 | 684.4773 | 1409.9132 | 1136.7632 | TRUE | 22.4509 | 1132 | 13 | 6.738 | 673.7995 | 1428.1983 | 1155.0483 | TRUE | 22.1006
994 | 11 | 7.6049 | 760.4927 | 1415.3301 | 1142.1801 | TRUE | 24.9442 | 2734 | 37 | 7.0732 | 707.3198 | 1424.3402 | 1151.1902 | TRUE | 23.2001 |  | 1716 | 20 | 6.9911 | 699.1075 | 1408.6372 | 1135.4872 | TRUE | 22.9307 | 1136 | 13 | 8.5186 | 851.8624 | 1416.3682 | 1143.2182 | TRUE | 27.9411
995 | 11 | 7.5656 | 756.557 | 1414.9741 | 1141.8241 | TRUE | 24.8151 | 2859 | 39 | 8.2979 | 829.7907 | 1414.7259 | 1141.5759 | TRUE | 27.2171 |  | 1717 | 20 | 7.0966 | 709.6599 | 1410.2998 | 1137.1498 | TRUE | 23.2768 | 1141 | 13 | 6.8825 | 688.246 | 1433.2899 | 1160.1399 | TRUE | 22.5745
996 | 11 | 7.7209 | 772.0921 | 1417.0092 | 1143.8592 | TRUE | 25.3246 | 2861 | 39 | 8.4432 | 844.3167 | 1428.2201 | 1155.0701 | TRUE | 27.6936 |  | 1718 | 20 | 6.8914 | 689.1433 | 1408.2321 | 1135.0821 | TRUE | 22.6039 | 1144 | 14 | 10.3449 | 1034.4886 | 1432.8582 | 1159.7082 | TRUE | 33.9312
997 | 11 | 7.8119 | 781.1868 | 1420.5182 | 1147.3682 | TRUE | 25.6229 | 2864 | 39 | 9.2161 | 921.6078 | 1403.6941 | 1130.5441 | TRUE | 30.2287 |  | 1719 | 20 | 6.4683 | 646.8346 | 1389.342 | 1116.192 | TRUE | 21.2162 | 1146 | 14 | 9.9083 | 990.8349 | 1428.147 | 1154.997 | TRUE | 32.4994
998 | 11 | 7.4309 | 743.0878 | 1417.2472 | 1144.0972 | TRUE | 24.3733 | 2867 | 39 | 8.0068 | 800.6813 | 1434.5876 | 1161.4376 | TRUE | 26.2624 |  | 1720 | 20 | 6.6165 | 661.648 | 1390.5202 | 1117.3702 | TRUE | 21.7021 | 1147 | 14 | 9.7989 | 979.8909 | 1423.9968 | 1150.8468 | TRUE | 32.1404
999 | 11 | 7.6509 | 765.0896 | 1417.2499 | 1144.0999 | TRUE | 25.0949 | 2868 | 39 | 8.2946 | 829.4647 | 1431.9337 | 1158.7837 | TRUE | 27.2064 |  | 1721 | 20 | 6.4603 | 646.0252 | 1390.8614 | 1117.7114 | TRUE | 21.1896 | 1148 | 14 | 9.7837 | 978.3675 | 1427.8933 | 1154.7433 | TRUE | 32.0905
1000 | 11 | 7.3974 | 739.7356 | 1416.777 | 1143.627 | TRUE | 24.2633 | 2869 | 39 | 8.1359 | 813.5932 | 1433.0238 | 1159.8738 | TRUE | 26.6859 |  | 1722 | 20 | 6.2903 | 629.0306 | 1390.2193 | 1117.0693 | TRUE | 20.6322 | 1149 | 14 | 9.84 | 984.0001 | 1430.2718 | 1157.1218 | TRUE | 32.2752
1001 | 11 | 7.6322 | 763.2155 | 1416.8641 | 1143.7141 | TRUE | 25.0335 | 2871 | 39 | 8.4253 | 842.5254 | 1426.3621 | 1153.2121 | TRUE | 27.6348 |  | 1723 | 20 | 6.1275 | 612.7534 | 1391.0044 | 1117.8544 | TRUE | 20.0983 | 1150 | 14 | 10.0348 | 1003.4843 | 1432.3322 | 1159.1822 | TRUE | 32.9143
1002 | 11 | 7.368 | 736.7976 | 1416.1437 | 1142.9937 | TRUE | 24.167 | 2872 | 39 | 7.6838 | 768.3821 | 1424.2561 | 1151.1061 | TRUE | 25.2029 |  | 1724 | 20 | 6.3832 | 638.3209 | 1390.9316 | 1117.7816 | TRUE | 20.9369 | 1151 | 14 | 10.2912 | 1029.123 | 1434.7953 | 1161.6453 | TRUE | 33.7552
1003 | 11 | 7.2787 | 727.8745 | 1413.9482 | 1140.7982 | TRUE | 23.8743 | 2873 | 39 | 8.0292 | 802.9221 | 1427.855 | 1154.705 | TRUE | 26.3358 |  | 1725 | 20 | 6.2067 | 620.6682 | 1391.6774 | 1118.5274 | TRUE | 20.3579 | 1152 | 14 | 10.3903 | 1039.0273 | 1437.212 | 1164.062 | TRUE | 34.0801
1004 | 11 | 7.3553 | 735.5321 | 1417.2294 | 1144.0794 | TRUE | 24.1255 | 2874 | 39 | 8.6538 | 865.3833 | 1429.4199 | 1156.2699 | TRUE | 28.3846 |  | 1726 | 20 | 6.5099 | 650.9853 | 1392.3144 | 1119.1644 | TRUE | 21.3523 | 1153 | 14 | 10.6342 | 1063.4233 | 1438.2997 | 1165.1497 | TRUE | 34.8803
1005 | 11 | 7.7261 | 772.6089 | 1417.9934 | 1144.8434 | TRUE | 25.3416 | 2875 | 39 | 8.1638 | 816.3752 | 1426.9323 | 1153.7823 | TRUE | 26.7771 |  | 1727 | 20 | 6.5416 | 654.1642 | 1391.6799 | 1118.5299 | TRUE | 21.4566 | 1154 | 14 | 10.7398 | 1073.9845 | 1441.5434 | 1168.3934 | TRUE | 35.2267
1006 | 11 | 7.1169 | 711.6901 | 1413.375 | 1140.225 | TRUE | 23.3434 | 2876 | 39 | 7.9853 | 798.5318 | 1417.7843 | 1144.6343 | TRUE | 26.1918 |  | 1728 | 20 | 6.5482 | 654.8224 | 1409.669 | 1136.519 | TRUE | 21.4782 | 1155 | 14 | 10.9289 | 1092.8942 | 1442.2386 | 1169.0886 | TRUE | 35.8469
1007 | 11 | 7.047 | 704.6961 | 1411.2159 | 1138.0659 | TRUE | 23.114 | 2878 | 39 | 8.0655 | 806.5451 | 1414.336 | 1141.186 | TRUE | 26.4547 |  | 1729 | 20 | 6.8523 | 685.2301 | 1412.157 | 1139.007 | TRUE | 22.4756 | 1156 | 14 | 10.8669 | 1086.6938 | 1442.9404 | 1169.7904 | TRUE | 35.6436
1008 | 11 | 7.0054 | 700.5429 | 1413.458 | 1140.308 | TRUE | 22.9778 | 2879 | 39 | 8.2917 | 829.1712 | 1407.8453 | 1134.6953 | TRUE | 27.1968 |  | 1730 | 20 | 6.3709 | 637.087 | 1404.6142 | 1131.4642 | TRUE | 20.8965 | 1159 | 14 | 10.7848 | 1078.4845 | 1445.3406 | 1172.1906 | TRUE | 35.3743
1009 | 11 | 6.9992 | 699.918 | 1412.1869 | 1139.0369 | TRUE | 22.9573 | 2880 | 39 | 8.5571 | 855.7105 | 1430.7866 | 1157.6366 | TRUE | 28.0673 |  | 1731 | 20 | 6.2548 | 625.4792 | 1391.3313 | 1118.1813 | TRUE | 20.5157 | 1184 | 14 | 10.8154 | 1081.5373 | 1456.7616 | 1183.6116 | TRUE | 35.4744
1011 | 11 | 6.7364 | 673.6402 | 1399.3784 | 1126.2284 | TRUE | 22.0954 | 2881 | 39 | 6.5915 | 659.1471 | 1397.293 | 1124.143 | TRUE | 21.62 |  | 1828 | 23 | 6.5799 | 657.9894 | 1390.0921 | 1116.9421 | TRUE | 21.5821 | 1187 | 14 | 10.667 | 1066.6957 | 1454.7653 | 1181.6153 | TRUE | 34.9876
1013 | 11 | 6.4371 | 643.7065 | 1400.2293 | 1127.0793 | TRUE | 21.1136 | 2882 | 39 | 8.4027 | 840.2662 | 1414.3159 | 1141.1659 | TRUE | 27.5607 |  | 1829 | 23 | 6.3599 | 635.9913 | 1411.1837 | 1138.0337 | TRUE | 20.8605 | 1188 | 14 | 10.3508 | 1035.0756 | 1441.1894 | 1168.0394 | TRUE | 33.9505
1014 | 11 | 7.0762 | 707.6195 | 1401.8656 | 1128.7156 | TRUE | 23.2099 | 2883 | 39 | 7.092 | 709.1979 | 1404.8999 | 1131.7499 | TRUE | 23.2617 |  | 1831 | 23 | 7.0405 | 704.051 | 1420.6205 | 1147.4705 | TRUE | 23.0929 | 1191 | 14 | 9.9662 | 996.62 | 1427.2202 | 1154.0702 | TRUE | 32.6891
1015 | 11 | 6.5612 | 656.1166 | 1405.8824 | 1132.7324 | TRUE | 21.5206 | 2884 | 39 | 8.4027 | 840.2662 | 1414.3159 | 1141.1659 | TRUE | 27.5607 |  | 1832 | 23 | 6.7773 | 677.7275 | 1415.1697 | 1142.0197 | TRUE | 22.2295 | 1192 | 14 | 10.0739 | 1007.3861 | 1442.9516 | 1169.8016 | TRUE | 33.0423
1016 | 11 | 7.1073 | 710.73 | 1415.4901 | 1142.3401 | TRUE | 23.3119 | 2886 | 39 | 8.6338 | 863.3801 | 1419.9897 | 1146.8397 | TRUE | 28.3189 |  | 1833 | 23 | 6.0901 | 609.0142 | 1404.7934 | 1131.6434 | TRUE | 19.9757 | 1193 | 14 | 10.728 | 1072.8023 | 1444.6514 | 1171.5014 | TRUE | 35.1879
1017 | 11 | 6.1459 | 614.5941 | 1412.987 | 1139.837 | TRUE | 20.1587 | 2894 | 39 | 8.4051 | 840.5136 | 1443.5038 | 1170.3538 | TRUE | 27.5688 |  | 1834 | 23 | 6.2841 | 628.4069 | 1383.0747 | 1109.9247 | TRUE | 20.6117 | 1194 | 14 | 10.2243 | 1022.4332 | 1448.9304 | 1175.7804 | TRUE | 33.5358
1018 | 11 | 3.2369 | 323.6903 | 1368.7817 | 1095.6317 | TRUE | 10.617 | 2895 | 39 | 8.3715 | 837.147 | 1438.0224 | 1164.8724 | TRUE | 27.4584 |  | 1835 | 23 | 4.7008 | 470.08 | 1370.5765 | 1097.4265 | TRUE | 15.4186 | 1196 | 14 | 9.8496 | 984.9564 | 1456.6993 | 1183.5493 | TRUE | 32.3066
1022 | 11 | 4.7375 | 473.7525 | 1437.5009 | 1164.3509 | TRUE | 15.5391 | 2896 | 39 | 8.3814 | 838.1423 | 1444.0795 | 1170.9295 | TRUE | 27.4911 |  | 1836 | 23 | 6.3921 | 639.2132 | 1395.7734 | 1122.6234 | TRUE | 20.9662 | 1201 | 14 | 7.8598 | 785.9817 | 1439.5416 | 1166.3916 | TRUE | 25.7802
1031 | 12 | 7.6844 | 768.4423 | 1403.1104 | 1129.9604 | TRUE | 25.2049 | 2897 | 39 | 8.4211 | 842.1075 | 1442.3351 | 1169.1851 | TRUE | 27.6211 |  | 1837 | 23 | 6.0501 | 605.0111 | 1397.9387 | 1124.7887 | TRUE | 19.8444 | 1204 | 14 | 9.2481 | 924.8054 | 1417.9715 | 1144.8215 | TRUE | 30.3336
1032 | 12 | 7.8697 | 786.9704 | 1403.7677 | 1130.6177 | TRUE | 25.8126 | 2898 | 39 | 8.1767 | 817.6728 | 1442.2892 | 1169.1392 | TRUE | 26.8197 |  | 1838 | 23 | 6.6156 | 661.5561 | 1392.6038 | 1119.4538 | TRUE | 21.699 | 1205 | 14 | 9.6279 | 962.7923 | 1427.4548 | 1154.3048 | TRUE | 31.5796
1033 | 12 | 7.8029 | 780.2914 | 1404.3074 | 1131.1574 | TRUE | 25.5936 | 2899 | 39 | 8.2976 | 829.7602 | 1443.5789 | 1170.4289 | TRUE | 27.2161 |  | 1839 | 23 | 7.2442 | 724.4226 | 1372.7427 | 1099.5927 | TRUE | 23.7611 | 1211 | 14 | 8.0134 | 801.3374 | 1444.7658 | 1171.6158 | TRUE | 26.2839
1034 | 12 | 7.9157 | 791.569 | 1405.7445 | 1132.5945 | TRUE | 25.9635 | 2900 | 39 | 8.3209 | 832.087 | 1441.1975 | 1168.0475 | TRUE | 27.2925 |  | 1841 | 23 | 7.1196 | 711.9648 | 1373.8539 | 1100.7039 | TRUE | 23.3524 | 1339 | 17 | 6.003 | 600.3011 | 1387.0683 | 1113.9183 | TRUE | 19.6899
1035 | 12 | 7.8753 | 787.5339 | 1408.8185 | 1135.6685 | TRUE | 25.8311 | 2901 | 39 | 7.9342 | 793.4246 | 1437.8467 | 1164.6967 | TRUE | 26.0243 |  | 1842 | 23 | 5.934 | 593.402 | 1401.7388 | 1128.5888 | TRUE | 19.4636 | 1342 | 17 | 6.4109 | 641.0894 | 1394.7174 | 1121.5674 | TRUE | 21.0277
1036 | 12 | 7.7024 | 770.2393 | 1406.2843 | 1133.1343 | TRUE | 25.2639 | 2902 | 39 | 8.3312 | 833.1161 | 1441.2667 | 1168.1167 | TRUE | 27.3262 |  | 1843 | 23 | 6.2295 | 622.95 | 1399.2453 | 1126.0953 | TRUE | 20.4328 | 1345 | 17 | 6.9815 | 698.1548 | 1406.2977 | 1133.1477 | TRUE | 22.8995
1037 | 12 | 7.9844 | 798.4428 | 1410.5164 | 1137.3664 | TRUE | 26.1889 | 2903 | 39 | 8.5205 | 852.054 | 1447.2055 | 1174.0555 | TRUE | 27.9474 |  | 1844 | 23 | 6.0689 | 606.8861 | 1400.2761 | 1127.1261 | TRUE | 19.9059 | 1353 | 17 | 6.2372 | 623.7179 | 1400.9448 | 1127.7948 | TRUE | 20.4579
1038 | 12 | 7.8232 | 782.3173 | 1409.3685 | 1136.2185 | TRUE | 25.66 | 2904 | 39 | 8.4994 | 849.9434 | 1443.1857 | 1170.0357 | TRUE | 27.8781 |  | 1845 | 23 | 4.9286 | 492.8646 | 1380.8874 | 1107.7374 | TRUE | 16.166 | 1359 | 17 | 3.6771 | 367.706 | 1367.8877 | 1094.7377 | TRUE | 12.0608
1039 | 12 | 7.8865 | 788.6504 | 1410.6487 | 1137.4987 | TRUE | 25.8677 | 2905 | 39 | 8.1328 | 813.2761 | 1439.7172 | 1166.5672 | TRUE | 26.6755 |  | 1846 | 23 | 6.3775 | 637.7493 | 1394.0159 | 1120.8659 | TRUE | 20.9182 | 1362 | 17 | 3.4477 | 344.7745 | 1371.2035 | 1098.0535 | TRUE | 11.3086
1040 | 12 | 7.923 | 792.2954 | 1410.3155 | 1137.1655 | TRUE | 25.9873 | 2906 | 39 | 8.5801 | 858.0095 | 1441.7294 | 1168.5794 | TRUE | 28.1427 |  | 1847 | 23 | 5.6434 | 564.3443 | 1392.043 | 1118.893 | TRUE | 18.5105 | 1372 | 17 | 4.1124 | 411.238 | 1363.5858 | 1090.4358 | TRUE | 13.4886
1041 | 12 | 7.9316 | 793.164 | 1412.3324 | 1139.1824 | TRUE | 26.0158 | 2907 | 39 | 8.1645 | 816.4484 | 1440.5739 | 1167.4239 | TRUE | 26.7795 |  | 1848 | 23 | 5.98 | 598.0005 | 1395.4342 | 1122.2842 | TRUE | 19.6144 | 1373 | 17 | 3.7291 | 372.9068 | 1353.5454 | 1080.3954 | TRUE | 12.2313
1042 | 12 | 7.9922 | 799.2216 | 1413.9391 | 1140.7891 | TRUE | 26.2145 | 2908 | 39 | 8.1951 | 819.5136 | 1439.5556 | 1166.4056 | TRUE | 26.8801 |  | 1849 | 23 | 6.5963 | 659.626 | 1396.8849 | 1123.7349 | TRUE | 21.6357 | 1375 | 17 | 4.0565 | 405.6503 | 1353.4786 | 1080.3286 | TRUE | 13.3053
1043 | 12 | 8.001 | 800.0954 | 1412.6026 | 1139.4526 | TRUE | 26.2431 | 2909 | 39 | 8.6073 | 860.7302 | 1444.3323 | 1171.1823 | TRUE | 28.232 |  | 1850 | 23 | 6.1125 | 611.2532 | 1394.5425 | 1121.3925 | TRUE | 20.0491 | 1376 | 17 | 2.8112 | 281.1234 | 1345.1723 | 1072.0223 | TRUE | 9.2208
1044 | 12 | 7.8642 | 786.4237 | 1412.2593 | 1139.1093 | TRUE | 25.7947 | 2910 | 39 | 8.6776 | 867.7605 | 1457.2294 | 1184.0794 | TRUE | 28.4625 |  | 1851 | 23 | 5.9693 | 596.9289 | 1385.9862 | 1112.8362 | TRUE | 19.5793 | 1377 | 17 | 4.0565 | 405.6503 | 1353.4786 | 1080.3286 | TRUE | 13.3053
1045 | 12 | 7.9442 | 794.4157 | 1414.0541 | 1140.9041 | TRUE | 26.0568 | 2911 | 39 | 8.5562 | 855.6218 | 1441.4174 | 1168.2674 | TRUE | 28.0644 |  | 1853 | 23 | 6.0573 | 605.7258 | 1382.7312 | 1109.5812 | TRUE | 19.8678 | 1378 | 17 | 4.5236 | 452.3625 | 1364.1546 | 1091.0046 | TRUE | 14.8375
1046 | 12 | 8.3813 | 838.1302 | 1424.0963 | 1150.9463 | TRUE | 27.4907 | 2912 | 39 | 8.3615 | 836.1504 | 1441.6658 | 1168.5158 | TRUE | 27.4257 |  | 1854 | 23 | 6.2972 | 629.7249 | 1376.5969 | 1103.4469 | TRUE | 20.655 | 1379 | 17 | 4.2711 | 427.114 | 1358.5916 | 1085.4416 | TRUE | 14.0093
1047 | 12 | 8.2431 | 824.3062 | 1418.811 | 1145.661 | TRUE | 27.0372 | 2913 | 39 | 8.3944 | 839.4424 | 1442.7716 | 1169.6216 | TRUE | 27.5337 |  | 1855 | 23 | 6.4881 | 648.8067 | 1398.1295 | 1124.9795 | TRUE | 21.2809 | 1381 | 17 | 4.2904 | 429.0409 | 1361.6254 | 1088.4754 | TRUE | 14.0725
1048 | 12 | 8.1779 | 817.786 | 1419.5523 | 1146.4023 | TRUE | 26.8234 | 2914 | 39 | 8.6197 | 861.9653 | 1446.6215 | 1173.4715 | TRUE | 28.2725 |  | 1856 | 23 | 4.6183 | 461.8299 | 1366.6135 | 1093.4635 | TRUE | 15.148 | 1383 | 17 | 6.2545 | 625.4504 | 1394.8856 | 1121.7356 | TRUE | 20.5148
1049 | 12 | 8.1709 | 817.0943 | 1418.8634 | 1145.7134 | TRUE | 26.8007 | 2915 | 39 | 8.2844 | 828.4407 | 1443.089 | 1169.939 | TRUE | 27.1729 |  | 1857 | 23 | 6.3893 | 638.9313 | 1382.6853 | 1109.5353 | TRUE | 20.957 | 1386 | 17 | 5.7715 | 577.1452 | 1378.7647 | 1105.6147 | TRUE | 18.9304
1050 | 12 | 8.1312 | 813.1187 | 1418.5035 | 1145.3535 | TRUE | 26.6703 | 2916 | 39 | 8.3538 | 835.3829 | 1445.2218 | 1172.0718 | TRUE | 27.4006 |  | 1858 | 23 | 5.1116 | 511.1576 | 1373.8524 | 1100.7024 | TRUE | 16.766 | 1387 | 17 | 6.2029 | 620.2912 | 1389.0089 | 1115.8589 | TRUE | 20.3456
1051 | 12 | 8.2881 | 828.8103 | 1420.5574 | 1147.4074 | TRUE | 27.185 | 2917 | 39 | 8.4373 | 843.7304 | 1444.3982 | 1171.2482 | TRUE | 27.6744 |  | 1859 | 23 | 6.3893 | 638.9313 | 1382.6853 | 1109.5353 | TRUE | 20.957 | 1388 | 17 | 5.7483 | 574.831 | 1378.042 | 1104.892 | TRUE | 18.8545
1052 | 12 | 8.3813 | 838.1302 | 1424.0963 | 1150.9463 | TRUE | 27.4907 | 2918 | 39 | 8.1695 | 816.9501 | 1445.7803 | 1172.6303 | TRUE | 26.796 |  | 1860 | 23 | 6.8863 | 688.6299 | 1393.9856 | 1120.8356 | TRUE | 22.5871 | 1401 | 17 | 4.0663 | 406.6273 | 1391.341 | 1118.191 | TRUE | 13.3374
1053 | 12 | 7.9981 | 799.8051 | 1420.7965 | 1147.6465 | TRUE | 26.2336 | 2919 | 39 | 8.4216 | 842.1638 | 1448.385 | 1175.235 | TRUE | 27.623 |  | 1861 | 23 | 6.6127 | 661.267 | 1388.0672 | 1114.9172 | TRUE | 21.6896 | 1446 | 18 | 6.3564 | 635.635 | 1373.4168 | 1100.2668 | TRUE | 20.8488
1054 | 12 | 8.2181 | 821.8092 | 1420.7993 | 1147.6493 | TRUE | 26.9553 | 2920 | 39 | 8.2941 | 829.409 | 1446.8538 | 1173.7038 | TRUE | 27.2046 |  | 1862 | 23 | 6.6455 | 664.5456 | 1391.3049 | 1118.1549 | TRUE | 21.7971 | 1447 | 18 | 6.1087 | 610.8673 | 1393.8564 | 1120.7064 | TRUE | 20.0365
1055 | 12 | 7.9641 | 796.4134 | 1420.3217 | 1147.1717 | TRUE | 26.1224 | 2921 | 39 | 8.3145 | 831.4477 | 1447.5923 | 1174.4423 | TRUE | 27.2715 |  | 1866 | 23 | 6.3046 | 630.4597 | 1410.1012 | 1136.9512 | TRUE | 20.6791 | 1448 | 18 | 6.7643 | 676.4291 | 1402.9293 | 1129.7793 | TRUE | 22.1869
1056 | 12 | 8.1991 | 819.9067 | 1420.41 | 1147.26 | TRUE | 26.8929 | 2922 | 39 | 8.5029 | 850.2887 | 1446.8195 | 1173.6695 | TRUE | 27.8895 |  | 1867 | 23 | 6.2814 | 628.1397 | 1404.9258 | 1131.7758 | TRUE | 20.603 | 1450 | 18 | 5.8405 | 584.0517 | 1387.6301 | 1114.4801 | TRUE | 19.1569
1057 | 12 | 7.9343 | 793.4271 | 1419.6827 | 1146.5327 | TRUE | 26.0244 | 2924 | 39 | 8.5416 | 854.1571 | 1440.6776 | 1167.5276 | TRUE | 28.0164 |  | 1868 | 23 | 6.2829 | 628.2928 | 1410.6615 | 1137.5115 | TRUE | 20.608 | 1451 | 18 | 6.0603 | 606.034 | 1366.5654 | 1093.4154 | TRUE | 19.8779
1058 | 12 | 7.8436 | 784.3594 | 1417.4683 | 1144.3183 | TRUE | 25.727 | 2929 | 39 | 8.4834 | 848.3404 | 1440.3405 | 1167.1905 | TRUE | 27.8256 |  | 1869 | 23 | 6.3243 | 632.4301 | 1409.0061 | 1135.8561 | TRUE | 20.7437 | 1452 | 18 | 4.4905 | 449.0452 | 1354.4288 | 1081.2788 | TRUE | 14.7287
1059 | 12 | 7.9223 | 792.2327 | 1420.7777 | 1147.6277 | TRUE | 25.9852 | 2946 | 39 | 8.3532 | 835.3224 | 1440.5808 | 1167.4308 | TRUE | 27.3986 |  | 1870 | 23 | 6.0777 | 607.7684 | 1408.9501 | 1135.8001 | TRUE | 19.9348 | 1453 | 18 | 6.1586 | 615.8559 | 1378.9109 | 1105.7609 | TRUE | 20.2001
1060 | 12 | 8.2937 | 829.3682 | 1421.5487 | 1148.3987 | TRUE | 27.2033 | 2947 | 39 | 8.6067 | 860.6705 | 1440.8133 | 1167.6633 | TRUE | 28.23 |  | 1871 | 23 | 6.1906 | 619.0613 | 1410.1382 | 1136.9882 | TRUE | 20.3052 | 1455 | 18 | 6.3909 | 639.0948 | 1375.8631 | 1102.7131 | TRUE | 20.9623
1061 | 12 | 7.6814 | 768.1442 | 1416.8906 | 1143.7406 | TRUE | 25.1951 | 2948 | 39 | 8.2197 | 821.9691 | 1437.1861 | 1164.0361 | TRUE | 26.9606 |  | 1872 | 23 | 6.2206 | 622.058 | 1407.9016 | 1134.7516 | TRUE | 20.4035 | 1456 | 18 | 7.0346 | 703.4622 | 1356.5479 | 1083.3979 | TRUE | 23.0736
1062 | 12 | 7.6099 | 760.9901 | 1414.7121 | 1141.5621 | TRUE | 24.9605 | 2949 | 39 | 8.528 | 852.8011 | 1440.0415 | 1166.8915 | TRUE | 27.9719 |  | 1873 | 23 | 5.8511 | 585.1118 | 1404.7951 | 1131.6451 | TRUE | 19.1917 | 1457 | 18 | 6.9016 | 690.1564 | 1357.5908 | 1084.4408 | TRUE | 22.6371
1063 | 12 | 7.5696 | 756.9598 | 1416.9721 | 1143.8221 | TRUE | 24.8283 | 2951 | 39 | 8.6584 | 865.8375 | 1439.9169 | 1166.7669 | TRUE | 28.3995 |  | 1874 | 23 | 6.235 | 623.4999 | 1407.9897 | 1134.8397 | TRUE | 20.4508 | 1458 | 18 | 5.6937 | 569.3671 | 1384.6976 | 1111.5476 | TRUE | 18.6752
1064 | 12 | 7.5627 | 756.2712 | 1415.6912 | 1142.5412 | TRUE | 24.8057 | 2955 | 39 | 8.223 | 822.2972 | 1420.6604 | 1147.5104 | TRUE | 26.9714 |  | 1875 | 23 | 6.4075 | 640.7499 | 1413.5658 | 1140.4158 | TRUE | 21.0166 | 1459 | 18 | 5.9912 | 599.124 | 1382.2751 | 1109.1251 | TRUE | 19.6513
1067 | 12 | 6.9924 | 699.2389 | 1403.6307 | 1130.4807 | TRUE | 22.935 | 2956 | 39 | 8.0716 | 807.1594 | 1421.043 | 1147.893 | TRUE | 26.4748 |  | 1876 | 23 | 6.4016 | 640.1639 | 1409.8124 | 1136.6624 | TRUE | 20.9974 | 1460 | 18 | 5.8304 | 583.0369 | 1383.2798 | 1110.1298 | TRUE | 19.1236
1068 | 12 | 7.6334 | 763.3413 | 1405.285 | 1132.135 | TRUE | 25.0376 | 2957 | 39 | 7.9028 | 790.2764 | 1420.3788 | 1147.2288 | TRUE | 25.9211 |  | 1877 | 23 | 6.0443 | 604.4286 | 1406.552 | 1133.402 | TRUE | 19.8253 | 1461 | 18 | 4.7099 | 470.9931 | 1364.4552 | 1091.3052 | TRUE | 15.4486
1069 | 12 | 7.1203 | 712.0302 | 1409.3318 | 1136.1818 | TRUE | 23.3546 | 2958 | 39 | 7.7358 | 773.5826 | 1421.1757 | 1148.0257 | TRUE | 25.3735 |  | 1878 | 23 | 6.4857 | 648.5743 | 1408.441 | 1135.291 | TRUE | 21.2732 | 1463 | 18 | 5.4126 | 541.2613 | 1375.2839 | 1102.1339 | TRUE | 17.7534
1070 | 12 | 7.6734 | 767.3354 | 1419.0245 | 1145.8745 | TRUE | 25.1686 | 2959 | 39 | 7.9992 | 799.9191 | 1421.1416 | 1147.9916 | TRUE | 26.2373 |  | 1879 | 23 | 6.0751 | 607.5103 | 1407.3649 | 1134.2149 | TRUE | 19.9263 | 1465 | 18 | 6.3602 | 636.0153 | 1379.9826 | 1106.8326 | TRUE | 20.8613
1071 | 12 | 6.7098 | 670.984 | 1416.4973 | 1143.3473 | TRUE | 22.0083 | 2960 | 39 | 7.821 | 782.1032 | 1421.9112 | 1148.7612 | TRUE | 25.653 |  | 1880 | 23 | 6.1031 | 610.3126 | 1406.3789 | 1133.2289 | TRUE | 20.0183 | 1466 | 18 | 5.878 | 587.797 | 1377.7044 | 1104.5544 | TRUE | 19.2797
1075 | 12 | 5.3157 | 531.5673 | 1441.2141 | 1168.0641 | TRUE | 17.4354 | 2961 | 39 | 8.1214 | 812.1374 | 1422.5608 | 1149.4108 | TRUE | 26.6381 |  | 1881 | 23 | 6.5013 | 650.128 | 1410.8623 | 1137.7123 | TRUE | 21.3242 | 1467 | 18 | 5.7465 | 574.6544 | 1369.4127 | 1096.2627 | TRUE | 18.8487
1079 | 13 | 9.002 | 900.2028 | 1414.2295 | 1141.0795 | TRUE | 29.5267 | 2962 | 39 | 8.1564 | 815.6386 | 1421.916 | 1148.766 | TRUE | 26.753 |  | 1883 | 23 | 6.4623 | 646.2339 | 1408.1457 | 1134.9957 | TRUE | 21.1965 | 1470 | 18 | 6.0788 | 607.8789 | 1360.2673 | 1087.1173 | TRUE | 19.9384
1081 | 13 | 8.5813 | 858.1298 | 1409.8709 | 1136.7209 | TRUE | 28.1467 | 2963 | 39 | 8.2235 | 822.3515 | 1441.0399 | 1167.8899 | TRUE | 26.9731 |  | 1884 | 23 | 6.2635 | 626.3454 | 1408.3605 | 1135.2105 | TRUE | 20.5441 | 1472 | 18 | 4.4036 | 440.359 | 1350.537 | 1077.387 | TRUE | 14.4438
1082 | 13 | 8.487 | 848.6972 | 1406.1537 | 1133.0037 | TRUE | 27.8373 | 2964 | 39 | 8.5318 | 853.1782 | 1443.6636 | 1170.5136 | TRUE | 27.9842 |  | 1885 | 23 | 6.2915 | 629.1456 | 1409.3895 | 1136.2395 | TRUE | 20.636 | 1479 | 18 | 6.0562 | 605.6205 | 1392.8152 | 1119.6652 | TRUE | 19.8644
1083 | 13 | 8.474 | 847.3973 | 1410.1967 | 1137.0467 | TRUE | 27.7946 | [9 empty] | 1886 | 23 | 6.5122 | 651.2189 | 1413.0387 | 1139.8887 | TRUE | 21.36 | 1480 | 18 | 6.0346 | 603.4562 | 1387.7738 | 1114.6238 | TRUE | 19.7934
1084 | 13 | 8.5067 | 850.6665 | 1411.8389 | 1138.6889 | TRUE | 27.9019 | [9 empty] | 1887 | 23 | 6.1831 | 618.3147 | 1409.7014 | 1136.5514 | TRUE | 20.2807 | 1481 | 18 | 6.036 | 603.5984 | 1393.3694 | 1120.2194 | TRUE | 19.798
1085 | 13 | 8.6908 | 869.084 | 1413.6126 | 1140.4626 | TRUE | 28.506 | [9 empty] | 1888 | 23 | 6.2475 | 624.7475 | 1411.7092 | 1138.5592 | TRUE | 20.4917 | 1482 | 18 | 6.077 | 607.7026 | 1391.7526 | 1118.6026 | TRUE | 19.9326
1086 | 13 | 8.9395 | 893.9482 | 1415.8973 | 1142.7473 | TRUE | 29.3215 | [9 empty] | 1889 | 23 | 6.3332 | 633.321 | 1410.9355 | 1137.7855 | TRUE | 20.7729 | 1483 | 18 | 5.8292 | 582.9214 | 1391.6917 | 1118.5417 | TRUE | 19.1198
1087 | 13 | 9.0511 | 905.1062 | 1418.7984 | 1145.6484 | TRUE | 29.6875 | [9 empty] | 1890 | 23 | 6.0581 | 605.8142 | 1412.2152 | 1139.0652 | TRUE | 19.8707 | 1484 | 18 | 5.939 | 593.897 | 1392.8343 | 1119.6843 | TRUE | 19.4798
1088 | 13 | 9.2817 | 928.168 | 1419.5143 | 1146.3643 | TRUE | 30.4439 | [9 empty] | 1891 | 23 | 6.3034 | 630.3429 | 1414.6632 | 1141.5132 | TRUE | 20.6753 | 1486 | 18 | 5.6077 | 560.7725 | 1387.6642 | 1114.5142 | TRUE | 18.3933
1089 | 13 | 9.38 | 937.9984 | 1422.5769 | 1149.4269 | TRUE | 30.7664 | [9 empty] | 1892 | 23 | 6.1795 | 617.9503 | 1413.222 | 1140.072 | TRUE | 20.2688 | 1487 | 18 | 5.9873 | 598.7296 | 1390.7587 | 1117.6087 | TRUE | 19.6383
1090 | 13 | 9.5676 | 956.763 | 1423.2654 | 1150.1154 | TRUE | 31.3818 | [9 empty] | 1893 | 23 | 6.2009 | 620.0859 | 1413.9317 | 1140.7817 | TRUE | 20.3388 | 1489 | 18 | 6.1544 | 615.4433 | 1392.5396 | 1119.3896 | TRUE | 20.1865
1091 | 13 | 9.5013 | 950.1324 | 1423.8229 | 1150.6729 | TRUE | 31.1643 | [9 empty] | 1894 | 23 | 6.3899 | 638.9858 | 1413.1977 | 1140.0477 | TRUE | 20.9587 | 1490 | 18 | 5.7994 | 579.9449 | 1389.3709 | 1116.2209 | TRUE | 19.0222
1092 | 13 | 9.618 | 961.8031 | 1425.3218 | 1152.1718 | TRUE | 31.5471 | [9 empty] | 1895 | 23 | 6.5349 | 653.4922 | 1409.4009 | 1136.2509 | TRUE | 21.4345 | 1492 | 18 | 5.8304 | 583.0396 | 1390.1647 | 1117.0147 | TRUE | 19.1237
1094 | 13 | 9.4063 | 940.6316 | 1425.8855 | 1152.7355 | TRUE | 30.8527 | [9 empty] | 1896 | 23 | 6.4497 | 644.9699 | 1407.4504 | 1134.3004 | TRUE | 21.155 | 1493 | 18 | 5.8564 | 585.6362 | 1389.1919 | 1116.0419 | TRUE | 19.2089
1119 | 13 | 9.4137 | 941.3723 | 1436.9487 | 1163.7987 | TRUE | 30.877 | [9 empty] | 1897 | 23 | 6.62 | 662.0047 | 1407.8714 | 1134.7214 | TRUE | 21.7138 | 1494 | 18 | 6.2507 | 625.0657 | 1393.546 | 1120.396 | TRUE | 20.5022
1122 | 13 | 9.2906 | 929.0648 | 1435.6909 | 1162.5409 | TRUE | 30.4733 | [9 empty] | 1898 | 23 | 6.5854 | 658.5368 | 1409.3716 | 1136.2216 | TRUE | 21.6 | 1496 | 18 | 6.2159 | 621.5911 | 1390.9176 | 1117.7676 | TRUE | 20.3882
1123 | 13 | 8.9896 | 898.9562 | 1422.2452 | 1149.0952 | TRUE | 29.4858 | [9 empty] | 1899 | 23 | 6.6531 | 665.3069 | 1410.7153 | 1137.5653 | TRUE | 21.8221 | 1497 | 18 | 6.0151 | 601.5061 | 1391.1169 | 1117.9669 | TRUE | 19.7294
1126 | 13 | 8.6292 | 862.9204 | 1408.5938 | 1135.4438 | TRUE | 28.3038 | [9 empty] | 1900 | 23 | 6.6955 | 669.5539 | 1409.4987 | 1136.3487 | TRUE | 21.9614 | 1498 | 18 | 6.0413 | 604.1311 | 1392.1116 | 1118.9616 | TRUE | 19.8155
1127 | 13 | 8.6877 | 868.7723 | 1423.1105 | 1149.9605 | TRUE | 28.4957 | [9 empty] | 1901 | 23 | 6.3904 | 639.0441 | 1407.1229 | 1133.9729 | TRUE | 20.9607 | 1500 | 18 | 5.9341 | 593.4099 | 1392.4217 | 1119.2717 | TRUE | 19.4638
1128 | 13 | 9.3377 | 933.7677 | 1424.86 | 1151.71 | TRUE | 30.6276 | [9 empty] | 1902 | 23 | 6.6082 | 660.8223 | 1409.1026 | 1135.9526 | TRUE | 21.675 | 1501 | 18 | 5.9973 | 599.73 | 1394.3746 | 1121.2246 | TRUE | 19.6711
1129 | 13 | 8.8307 | 883.0665 | 1429.054 | 1155.904 | TRUE | 28.9646 | [9 empty] | 1903 | 23 | 6.7432 | 674.3188 | 1407.2103 | 1134.0603 | TRUE | 22.1177 | 1502 | 18 | 6.0836 | 608.362 | 1393.6229 | 1120.4729 | TRUE | 19.9543
1131 | 13 | 8.4389 | 843.8893 | 1436.5261 | 1163.3761 | TRUE | 27.6796 | [9 empty] | 1904 | 23 | 6.9769 | 697.695 | 1410.2293 | 1137.0793 | TRUE | 22.8844 | 1503 | 18 | 5.8058 | 580.5793 | 1394.8568 | 1121.7068 | TRUE | 19.043
1132 | 13 | 4.7369 | 473.6884 | 1369.3741 | 1096.2241 | TRUE | 15.537 | [9 empty] | 1905 | 23 | 6.7462 | 674.6244 | 1412.5149 | 1139.3649 | TRUE | 22.1277 | 1505 | 18 | 5.9262 | 592.6248 | 1395.8343 | 1122.6843 | TRUE | 19.4381
1133 | 13 | 5.4017 | 540.1698 | 1390.1904 | 1117.0404 | TRUE | 17.7176 | [9 empty] | 1906 | 23 | 6.6617 | 666.1669 | 1406.9823 | 1133.8323 | TRUE | 21.8503 | 1506 | 18 | 5.9486 | 594.8614 | 1396.532 | 1123.382 | TRUE | 19.5115
1135 | 13 | 6.4768 | 647.6753 | 1419.4638 | 1146.3138 | TRUE | 21.2438 | [9 empty] | 1907 | 23 | 6.4098 | 640.9807 | 1407.8027 | 1134.6527 | TRUE | 21.0242 | 1508 | 18 | 6.286 | 628.6007 | 1392.1293 | 1118.9793 | TRUE | 20.6181
1138 | 13 | 7.9384 | 793.8371 | 1399.9302 | 1126.7802 | TRUE | 26.0379 | [9 empty] | 1908 | 23 | 6.6663 | 666.6321 | 1409.4281 | 1136.2781 | TRUE | 21.8655 | 1509 | 18 | 6.2038 | 620.3786 | 1390.2419 | 1117.0919 | TRUE | 20.3484
1139 | 13 | 8.31 | 831.0036 | 1409.4303 | 1136.2803 | TRUE | 27.2569 | [9 empty] | 1909 | 23 | 6.6646 | 666.463 | 1408.7094 | 1135.5594 | TRUE | 21.86 | 1510 | 18 | 6.3715 | 637.1456 | 1390.6386 | 1117.4886 | TRUE | 20.8984
1144 | 13 | 6.6165 | 661.6476 | 1424.4557 | 1151.3057 | TRUE | 21.702 | [9 empty] | 1910 | 23 | 6.8852 | 688.5172 | 1408.1749 | 1135.0249 | TRUE | 22.5834 | 1511 | 18 | 6.3391 | 633.9053 | 1392.1142 | 1118.9642 | TRUE | 20.7921
1147 | 14 | 10.1115 | 1011.1451 | 1425.2832 | 1152.1332 | TRUE | 33.1656 | [9 empty] | 1911 | 23 | 6.7733 | 677.3309 | 1410.9628 | 1137.8128 | TRUE | 22.2165 | 1512 | 18 | 6.3994 | 639.9372 | 1393.3866 | 1120.2366 | TRUE | 20.9899
1149 | 14 | 9.6835 | 968.3494 | 1420.8169 | 1147.6669 | TRUE | 31.7619 | [9 empty] | 1912 | 23 | 7.0125 | 701.2534 | 1410.4469 | 1137.2969 | TRUE | 23.0011 | 1513 | 18 | 6.4443 | 644.4289 | 1392.2125 | 1119.0625 | TRUE | 21.1373
1150 | 14 | 9.5848 | 958.4753 | 1417.0179 | 1143.8679 | TRUE | 31.438 | [9 empty] | 1913 | 23 | 6.7743 | 677.4306 | 1407.847 | 1134.697 | TRUE | 22.2197 | 1514 | 18 | 6.1437 | 614.3735 | 1389.9182 | 1116.7682 | TRUE | 20.1515
1151 | 14 | 9.5768 | 957.6753 | 1421.1509 | 1148.0009 | TRUE | 31.4118 | [9 empty] | 1914 | 23 | 6.5271 | 652.7148 | 1408.9568 | 1135.8068 | TRUE | 21.409 | 1515 | 18 | 6.3603 | 636.0336 | 1391.8436 | 1118.6936 | TRUE | 20.8619
1152 | 14 | 9.6116 | 961.1568 | 1422.8304 | 1149.6804 | TRUE | 31.5259 | [9 empty] | 1915 | 23 | 6.7477 | 674.7743 | 1409.9488 | 1136.7988 | TRUE | 22.1326 | 1516 | 18 | 6.4974 | 649.7423 | 1390.0084 | 1116.8584 | TRUE | 21.3116
1153 | 14 | 9.7986 | 979.8564 | 1424.6472 | 1151.4972 | TRUE | 32.1393 | [9 empty] | 1916 | 23 | 6.7129 | 671.2906 | 1410.6992 | 1137.5492 | TRUE | 22.0183 | 1517 | 18 | 6.7277 | 672.7747 | 1392.936 | 1119.786 | TRUE | 22.067
1154 | 14 | 10.0507 | 1005.0744 | 1426.9872 | 1153.8372 | TRUE | 32.9664 | [9 empty] | 1917 | 23 | 6.6757 | 667.5716 | 1409.1812 | 1136.0312 | TRUE | 21.8964 | 1518 | 18 | 6.4966 | 649.6608 | 1395.1635 | 1122.0135 | TRUE | 21.3089
1155 | 14 | 10.1665 | 1016.6509 | 1429.9571 | 1156.8071 | TRUE | 33.3462 | [9 empty] | 1918 | 23 | 6.2655 | 626.5528 | 1407.3804 | 1134.2304 | TRUE | 20.5509 | 1519 | 18 | 6.4138 | 641.3759 | 1389.7747 | 1116.6247 | TRUE | 21.0371
1156 | 14 | 10.3991 | 1039.9082 | 1430.6952 | 1157.5452 | TRUE | 34.109 | [9 empty] | 1919 | 23 | 6.5141 | 651.4068 | 1407.5759 | 1134.4259 | TRUE | 21.3661 | 1520 | 18 | 6.1636 | 616.3632 | 1390.5843 | 1117.4343 | TRUE | 20.2167
1157 | 14 | 10.5012 | 1050.1236 | 1433.8275 | 1160.6775 | TRUE | 34.4441 | [9 empty] | 1920 | 23 | 6.1366 | 613.6554 | 1404.1645 | 1131.0145 | TRUE | 20.1279 | 1521 | 18 | 6.4189 | 641.8895 | 1392.1636 | 1119.0136 | TRUE | 21.054
1158 | 14 | 10.6904 | 1069.0367 | 1434.5353 | 1161.3853 | TRUE | 35.0644 | [9 empty] | 1921 | 23 | 6.4325 | 643.2544 | 1406.8242 | 1133.6742 | TRUE | 21.0987 | 1522 | 18 | 6.416 | 641.604 | 1391.4562 | 1118.3062 | TRUE | 21.0446
1159 | 14 | 10.6244 | 1062.4423 | 1435.1036 | 1161.9536 | TRUE | 34.8481 | [9 empty] | 1922 | 23 | 6.4172 | 641.723 | 1407.9811 | 1134.8311 | TRUE | 21.0485 | 1523 | 18 | 6.6346 | 663.4621 | 1390.9245 | 1117.7745 | TRUE | 21.7616
1162 | 14 | 10.5329 | 1053.2944 | 1437.2187 | 1164.0687 | TRUE | 34.5481 | [9 empty] | 1923 | 23 | 6.5641 | 656.4129 | 1406.7118 | 1133.5618 | TRUE | 21.5303 | 1524 | 18 | 6.5274 | 652.7381 | 1393.6687 | 1120.5187 | TRUE | 21.4098
1191 | 14 | 10.112 | 1011.1979 | 1433.497 | 1160.347 | TRUE | 33.1673 | [9 empty] | 1924 | 23 | 6.6692 | 666.9248 | 1408.3677 | 1135.2177 | TRUE | 21.8751 | 1525 | 18 | 6.7621 | 676.2123 | 1393.1419 | 1119.9919 | TRUE | 22.1798
1193 | 14 | 8.7829 | 878.2891 | 1414.5217 | 1141.3717 | TRUE | 28.8079 | [9 empty] | 1925 | 23 | 6.4645 | 646.4512 | 1406.308 | 1133.158 | TRUE | 21.2036 | 1526 | 18 | 6.5266 | 652.6586 | 1390.6194 | 1117.4694 | TRUE | 21.4072
1194 | 14 | 9.7298 | 972.9759 | 1419.511 | 1146.361 | TRUE | 31.9136 | [9 empty] | 1926 | 23 | 6.0503 | 605.0289 | 1387.5152 | 1114.3652 | TRUE | 19.845 | 1527 | 18 | 6.2805 | 628.0547 | 1391.708 | 1118.558 | TRUE | 20.6002
1195 | 14 | 9.8089 | 980.8915 | 1434.3693 | 1161.2193 | TRUE | 32.1732 | [9 empty] | 1927 | 23 | 6.1981 | 619.8097 | 1388.6886 | 1115.5386 | TRUE | 20.3298 | 1530 | 18 | 6.4277 | 642.7717 | 1391.9197 | 1118.7697 | TRUE | 21.0829
1196 | 14 | 10.4644 | 1046.4364 | 1436.1772 | 1163.0272 | TRUE | 34.3231 | [9 empty] | 1928 | 23 | 6.0415 | 604.1486 | 1389.0269 | 1115.8769 | TRUE | 19.8161 | 1531 | 18 | 6.0217 | 602.169 | 1390.1844 | 1117.0344 | TRUE | 19.7511
1197 | 14 | 9.9615 | 996.1525 | 1440.4616 | 1167.3116 | TRUE | 32.6738 | [9 empty] | 1929 | 23 | 5.8716 | 587.1647 | 1388.3871 | 1115.2371 | TRUE | 19.259 | 1532 | 18 | 6.2679 | 626.7858 | 1390.3628 | 1117.2128 | TRUE | 20.5586
1199 | 14 | 9.5818 | 958.1801 | 1448.122 | 1174.972 | TRUE | 31.4283 | [9 empty] | 1930 | 23 | 5.7089 | 570.8914 | 1389.1703 | 1116.0203 | TRUE | 18.7252 | 1533 | 18 | 5.8927 | 589.2697 | 1387.0464 | 1113.8964 | TRUE | 19.3281
1200 | 14 | 5.7665 | 576.6485 | 1379.3249 | 1106.1749 | TRUE | 18.9141 | [9 empty] | 1931 | 23 | 5.9641 | 596.4147 | 1389.0954 | 1115.9454 | TRUE | 19.5624 | 1534 | 18 | 6.1843 | 618.4345 | 1389.6189 | 1116.4689 | TRUE | 20.2847
1201 | 14 | 6.4788 | 647.8755 | 1400.6985 | 1127.5485 | TRUE | 21.2503 | [9 empty] | 1932 | 23 | 5.7875 | 578.7517 | 1389.8386 | 1116.6886 | TRUE | 18.9831 | 1535 | 18 | 6.1681 | 616.8092 | 1390.7428 | 1117.5928 | TRUE | 20.2313
1203 | 14 | 7.5878 | 758.7781 | 1430.6086 | 1157.4586 | TRUE | 24.8879 | [9 empty] | 1933 | 23 | 6.0907 | 609.0685 | 1390.474 | 1117.324 | TRUE | 19.9775 | 1536 | 18 | 6.3165 | 631.647 | 1389.5121 | 1116.3621 | TRUE | 20.718
1204 | 14 | 8.9823 | 898.2273 | 1409.3314 | 1136.1814 | TRUE | 29.4619 | [9 empty] | 1934 | 23 | 6.1225 | 612.2452 | 1389.841 | 1116.691 | TRUE | 20.0816 | 1537 | 18 | 6.423 | 642.2964 | 1391.1349 | 1117.9849 | TRUE | 21.0673
1205 | 14 | 8.7896 | 878.9609 | 1408.4823 | 1135.3323 | TRUE | 28.8299 | [9 empty] | 1935 | 23 | 6.1205 | 612.0513 | 1407.7367 | 1134.5867 | TRUE | 20.0753 | 1538 | 18 | 6.2159 | 621.5858 | 1389.1129 | 1115.9629 | TRUE | 20.388
1206 | 14 | 9.025 | 902.504 | 1410.6383 | 1137.4883 | TRUE | 29.6021 | [9 empty] | 1936 | 23 | 6.4237 | 642.3661 | 1410.2129 | 1137.0629 | TRUE | 21.0696 | 1539 | 18 | 5.8243 | 582.4345 | 1370.8891 | 1097.7391 | TRUE | 19.1039
1207 | 14 | 9.4108 | 941.0814 | 1420.3617 | 1147.2117 | TRUE | 30.8675 | [9 empty] | 1937 | 23 | 5.9452 | 594.5222 | 1402.7067 | 1129.5567 | TRUE | 19.5003 | 1540 | 18 | 5.9728 | 597.2774 | 1372.0378 | 1098.8878 | TRUE | 19.5907
1213 | 14 | 7.7364 | 773.6368 | 1435.7287 | 1162.5787 | TRUE | 25.3753 | [9 empty] | 1938 | 23 | 5.8348 | 583.4761 | 1389.489 | 1116.339 | TRUE | 19.138 | 1541 | 18 | 5.8137 | 581.3727 | 1372.3556 | 1099.2056 | TRUE | 19.069
1341 | 17 | 5.7924 | 579.2354 | 1379.7394 | 1106.5894 | TRUE | 18.9989 | [9 empty] | 2507 | 33 | 7.2803 | 728.029 | 1427.2663 | 1154.1163 | TRUE | 23.8794 | 1542 | 18 | 5.6429 | 564.2908 | 1371.726 | 1098.576 | TRUE | 18.5087
1342 | 17 | 6.361 | 636.097 | 1389.2627 | 1116.1127 | TRUE | 20.864 | [9 empty] | 2525 | 33 | 7.9326 | 793.2582 | 1449.0947 | 1175.9447 | TRUE | 26.0189 | 1543 | 18 | 5.4829 | 548.2895 | 1372.5044 | 1099.3544 | TRUE | 17.9839
1344 | 17 | 6.2048 | 620.4778 | 1387.5973 | 1114.4473 | TRUE | 20.3517 | [9 empty] | 2632 | 36 | 8.8105 | 881.0473 | 1423.4248 | 1150.2748 | TRUE | 28.8984 | 1544 | 18 | 5.7339 | 573.391 | 1372.4098 | 1099.2598 | TRUE | 18.8072
1346 | 17 | 6.8135 | 681.3463 | 1395.9098 | 1122.7598 | TRUE | 22.3482 | [9 empty] | 2652 | 36 | 6.3891 | 638.9132 | 1402.7259 | 1129.5759 | TRUE | 20.9564 | 1545 | 18 | 5.5586 | 555.8601 | 1373.142 | 1099.992 | TRUE | 18.2322
1347 | 17 | 6.7937 | 679.372 | 1399.8583 | 1126.7083 | TRUE | 22.2834 | [9 empty] | 2655 | 36 | 6.1353 | 613.5293 | 1406.0821 | 1132.9321 | TRUE | 20.1238 | 1546 | 18 | 5.8637 | 586.3677 | 1373.772 | 1100.622 | TRUE | 19.2329
1356 | 17 | 6.0225 | 602.2521 | 1393.5447 | 1120.3947 | TRUE | 19.7539 | [9 empty] | 2665 | 36 | 6.8046 | 680.4633 | 1398.0978 | 1124.9478 | TRUE | 22.3192 | 1547 | 18 | 5.8933 | 589.3324 | 1373.1433 | 1099.9933 | TRUE | 19.3301
1357 | 17 | 6.9519 | 695.1851 | 1398.2942 | 1125.1442 | TRUE | 22.8021 | [9 empty] | 2666 | 36 | 6.3894 | 638.9402 | 1387.3788 | 1114.2288 | TRUE | 20.9572 | 1548 | 18 | 5.8691 | 586.9146 | 1390.4928 | 1117.3428 | TRUE | 19.2508
1362 | 17 | 3.423 | 342.3049 | 1358.8137 | 1085.6637 | TRUE | 11.2276 | [9 empty] | 2668 | 36 | 6.7222 | 672.2206 | 1387.3365 | 1114.1865 | TRUE | 22.0488 | 1549 | 18 | 6.1715 | 617.1497 | 1392.9044 | 1119.7544 | TRUE | 20.2425
1365 | 17 | 3.1455 | 314.5521 | 1360.0673 | 1086.9173 | TRUE | 10.3173 | [9 empty] | 2669 | 36 | 5.4394 | 543.9442 | 1378.4185 | 1105.2685 | TRUE | 17.8414 | 1550 | 18 | 5.6971 | 569.7054 | 1385.6016 | 1112.4516 | TRUE | 18.6863
1375 | 17 | 3.8579 | 385.7924 | 1354.4491 | 1081.2991 | TRUE | 12.654 | [9 empty] | 2670 | 36 | 6.7222 | 672.2206 | 1387.3365 | 1114.1865 | TRUE | 22.0488 | 1551 | 18 | 5.597 | 559.6972 | 1372.7556 | 1099.6056 | TRUE | 18.3581
1376 | 17 | 3.4608 | 346.0805 | 1343.9155 | 1070.7655 | TRUE | 11.3514 | [9 empty] | 2671 | 36 | 7.2237 | 722.374 | 1398.7373 | 1125.5873 | TRUE | 23.6939 | 1586 | 19 | 4.695 | 469.4976 | 1364.1459 | 1090.9959 | TRUE | 15.3995
1378 | 17 | 3.7737 | 377.3716 | 1343.378 | 1070.228 | TRUE | 12.3778 | [9 empty] | 2672 | 36 | 6.9468 | 694.6838 | 1392.7614 | 1119.6114 | TRUE | 22.7856 | 1588 | 19 | 5.0241 | 502.4069 | 1364.0863 | 1090.9363 | TRUE | 16.4789
1379 | 17 | 2.5305 | 253.0479 | 1335.0429 | 1061.8929 | TRUE | 8.3 | [9 empty] | 2674 | 36 | 6.9817 | 698.1729 | 1396.0322 | 1122.8822 | TRUE | 22.9001 | 1589 | 19 | 3.7663 | 376.6319 | 1355.5879 | 1082.4379 | TRUE | 12.3535
1380 | 17 | 3.7737 | 377.3716 | 1343.378 | 1070.228 | TRUE | 12.3778 | [9 empty] | 2679 | 36 | 8.5375 | 853.745 | 1414.4576 | 1141.3076 | TRUE | 28.0028 | 1590 | 19 | 5.0241 | 502.4069 | 1364.0863 | 1090.9363 | TRUE | 16.4789
1381 | 17 | 4.2759 | 427.5856 | 1355.3049 | 1082.1549 | TRUE | 14.0248 | [9 empty] | 2680 | 36 | 9.0158 | 901.5831 | 1425.4985 | 1152.3485 | TRUE | 29.5719 | 1618 | 19 | 5.085 | 508.5002 | 1402.8248 | 1129.6748 | TRUE | 16.6788
1382 | 17 | 4.0165 | 401.651 | 1349.4446 | 1076.2946 | TRUE | 13.1742 | [9 empty] | 2681 | 36 | 8.5076 | 850.7613 | 1413.6609 | 1140.5109 | TRUE | 27.905 | 1664 | 20 | 6.5389 | 653.8889 | 1376.1431 | 1102.9931 | TRUE | 21.4476
1384 | 17 | 4.0479 | 404.7934 | 1352.9601 | 1079.8101 | TRUE | 13.2772 | [9 empty] | 2698 | 36 | 6.8845 | 688.4511 | 1427.9841 | 1154.8341 | TRUE | 22.5812 | 1665 | 20 | 6.2983 | 629.8306 | 1396.7019 | 1123.5519 | TRUE | 20.6584
1385 | 17 | 6.239 | 623.897 | 1388.5957 | 1115.4457 | TRUE | 20.4638 | [9 empty] | 2764 | 37 | 5.0427 | 504.2737 | 1370.2359 | 1097.0859 | TRUE | 16.5402 | 1666 | 20 | 6.9592 | 695.917 | 1405.84 | 1132.69 | TRUE | 22.8261
1386 | 17 | 6.0497 | 604.9687 | 1387.789 | 1114.639 | TRUE | 19.843 | [9 empty] | 2765 | 37 | 6.7411 | 674.1108 | 1395.4571 | 1122.3071 | TRUE | 22.1108 | 1668 | 20 | 6.0291 | 602.91 | 1390.4447 | 1117.2947 | TRUE | 19.7755
1387 | 17 | 6.2784 | 627.8404 | 1389.847 | 1116.697 | TRUE | 20.5932 | [9 empty] | 2766 | 37 | 6.3997 | 639.9748 | 1397.625 | 1124.475 | TRUE | 20.9912 | 1669 | 20 | 6.2421 | 624.2054 | 1369.2603 | 1096.1103 | TRUE | 20.4739
1388 | 17 | 6.632 | 663.2042 | 1399.1151 | 1125.9651 | TRUE | 21.7531 | [9 empty] | 2767 | 37 | 6.9638 | 696.3759 | 1392.2849 | 1119.1349 | TRUE | 22.8411 | 1670 | 20 | 4.6685 | 466.848 | 1357.0577 | 1083.9077 | TRUE | 15.3126
1389 | 17 | 5.5554 | 555.5444 | 1371.166 | 1098.016 | TRUE | 18.2219 | [9 empty] | 2768 | 37 | 7.5868 | 758.6819 | 1372.4043 | 1099.2543 | TRUE | 24.8848 | 1671 | 20 | 6.3434 | 634.3422 | 1381.671 | 1108.521 | TRUE | 20.8064
1390 | 17 | 5.9963 | 599.6254 | 1381.8127 | 1108.6627 | TRUE | 19.6677 | [9 empty] | 2769 | 37 | 6.1507 | 615.0677 | 1400.9821 | 1127.8321 | TRUE | 20.1742 | 1673 | 20 | 6.574 | 657.3966 | 1378.6016 | 1105.4516 | TRUE | 21.5626
1391 | 17 | 5.5265 | 552.6467 | 1370.2102 | 1097.0602 | TRUE | 18.1268 | [9 empty] | 2771 | 37 | 6.2847 | 628.4658 | 1401.4286 | 1128.2786 | TRUE | 20.6137 | 1674 | 20 | 7.2128 | 721.2791 | 1359.1857 | 1086.0357 | TRUE | 23.658
1407 | 17 | 3.815 | 381.4981 | 1382.5725 | 1109.4225 | TRUE | 12.5131 | [9 empty] | 2772 | 37 | 6.5794 | 657.9428 | 1398.9325 | 1125.7825 | TRUE | 21.5805 | 1675 | 20 | 7.0812 | 708.1242 | 1360.2403 | 1087.0903 | TRUE | 23.2265
1420 | 17 | 3.7269 | 372.6865 | 1374.0826 | 1100.9326 | TRUE | 12.2241 | [9 empty] | 2773 | 37 | 6.4191 | 641.9094 | 1399.9644 | 1126.8144 | TRUE | 21.0546 | 1676 | 20 | 5.8804 | 588.0368 | 1387.4905 | 1114.3405 | TRUE | 19.2876
1453 | 18 | 6.0881 | 608.8129 | 1364.1817 | 1091.0317 | TRUE | 19.9691 | [9 empty] | 2774 | 37 | 5.2735 | 527.3469 | 1380.5565 | 1107.4065 | TRUE | 17.297 | 1677 | 20 | 6.1773 | 617.7291 | 1385.0549 | 1111.9049 | TRUE | 20.2615
1454 | 18 | 5.8856 | 588.559 | 1386.3647 | 1113.2147 | TRUE | 19.3047 | [9 empty] | 2775 | 37 | 6.7259 | 672.5949 | 1393.6977 | 1120.5477 | TRUE | 22.0611 | 1678 | 20 | 6.0166 | 601.6584 | 1386.0645 | 1112.9145 | TRUE | 19.7344
1455 | 18 | 6.5406 | 654.0626 | 1395.6384 | 1122.4884 | TRUE | 21.4533 | [9 empty] | 2776 | 37 | 5.9914 | 599.1354 | 1391.7228 | 1118.5728 | TRUE | 19.6516 | 1679 | 20 | 4.8906 | 489.0565 | 1367.1364 | 1093.9864 | TRUE | 16.0411
1457 | 18 | 5.6042 | 560.4175 | 1379.7251 | 1106.5751 | TRUE | 18.3817 | [9 empty] | 2777 | 37 | 6.3289 | 632.8891 | 1395.1176 | 1121.9676 | TRUE | 20.7588 | 1681 | 20 | 5.5966 | 559.6574 | 1378.0249 | 1104.8749 | TRUE | 18.3568
1458 | 18 | 5.8 | 580.0049 | 1357.6717 | 1084.5217 | TRUE | 19.0242 | [9 empty] | 2781 | 37 | 6.8166 | 681.6646 | 1393.0378 | 1119.8878 | TRUE | 22.3586 | 1683 | 20 | 6.5456 | 654.5565 | 1382.7499 | 1109.5999 | TRUE | 21.4695
1459 | 18 | 4.2084 | 420.8446 | 1344.6872 | 1071.5372 | TRUE | 13.8037 | [9 empty] | 2782 | 37 | 6.4026 | 640.2582 | 1382.4019 | 1109.2519 | TRUE | 21.0005 | 1684 | 20 | 6.0628 | 606.2844 | 1380.4598 | 1107.3098 | TRUE | 19.8861
1460 | 18 | 5.8976 | 589.7553 | 1370.0268 | 1096.8768 | TRUE | 19.344 | [9 empty] | 2784 | 37 | 6.8376 | 683.7608 | 1397.8151 | 1124.6651 | TRUE | 22.4274 | 1685 | 20 | 5.9285 | 592.8453 | 1372.1199 | 1098.9699 | TRUE | 19.4453
1463 | 18 | 6.7452 | 674.5186 | 1346.5132 | 1073.3632 | TRUE | 22.1242 | [9 empty] | 2786 | 37 | 6.7346 | 673.457 | 1382.3557 | 1109.2057 | TRUE | 22.0894 | 1688 | 20 | 6.2589 | 625.8861 | 1362.9292 | 1089.7792 | TRUE | 20.5291
1464 | 18 | 6.6003 | 660.0279 | 1347.2929 | 1074.1429 | TRUE | 21.6489 | [9 empty] | 2787 | 37 | 5.4544 | 545.4423 | 1373.5147 | 1100.3647 | TRUE | 17.8905 | 1690 | 20 | 4.5818 | 458.1843 | 1353.152 | 1080.002 | TRUE | 15.0284
1466 | 18 | 5.7356 | 573.5633 | 1373.6126 | 1100.4626 | TRUE | 18.8129 | [9 empty] | 2788 | 37 | 6.7346 | 673.457 | 1382.3557 | 1109.2057 | TRUE | 22.0894 | 1697 | 20 | 6.2452 | 624.524 | 1395.6533 | 1122.5033 | TRUE | 20.4844
1467 | 18 | 5.5774 | 557.7361 | 1374.6995 | 1101.5495 | TRUE | 18.2937 | [9 empty] | 2789 | 37 | 7.2348 | 723.4797 | 1393.6676 | 1120.5176 | TRUE | 23.7301 | 1698 | 20 | 6.2227 | 622.2706 | 1390.5867 | 1117.4367 | TRUE | 20.4105
1468 | 18 | 4.4308 | 443.0811 | 1354.855 | 1081.705 | TRUE | 14.5331 | [9 empty] | 2790 | 37 | 6.9595 | 695.9529 | 1387.7434 | 1114.5934 | TRUE | 22.8273 | 1699 | 20 | 6.2249 | 622.4852 | 1396.2089 | 1123.0589 | TRUE | 20.4175
1470 | 18 | 5.1255 | 512.5489 | 1365.5029 | 1092.3529 | TRUE | 16.8116 | [9 empty] | 2804 | 37 | 6.4303 | 643.0346 | 1408.6475 | 1135.4975 | TRUE | 21.0915 | 1700 | 20 | 6.2657 | 626.5744 | 1394.5847 | 1121.4347 | TRUE | 20.5516
1472 | 18 | 6.1095 | 610.9545 | 1371.4794 | 1098.3294 | TRUE | 20.0393 | [9 empty] | 2805 | 37 | 6.5436 | 654.3578 | 1409.8368 | 1136.6868 | TRUE | 21.4629 | 1701 | 20 | 6.0181 | 601.812 | 1394.5245 | 1121.3745 | TRUE | 19.7394
1473 | 18 | 5.6218 | 562.1816 | 1369.0115 | 1095.8615 | TRUE | 18.4396 | [9 empty] | 2806 | 37 | 6.5729 | 657.2901 | 1407.5977 | 1134.4477 | TRUE | 21.5591 | 1702 | 20 | 6.1285 | 612.854 | 1395.6753 | 1122.5253 | TRUE | 20.1016
1474 | 18 | 5.481 | 548.096 | 1360.2947 | 1087.1447 | TRUE | 17.9776 | [9 empty] | 2808 | 37 | 6.5874 | 658.7385 | 1407.6861 | 1134.5361 | TRUE | 21.6066 | 1704 | 20 | 5.7953 | 579.5292 | 1390.4736 | 1117.3236 | TRUE | 19.0086
1477 | 18 | 5.767 | 576.7044 | 1349.5882 | 1076.4382 | TRUE | 18.9159 | [9 empty] | 2809 | 37 | 6.7615 | 676.1488 | 1413.2685 | 1140.1185 | TRUE | 22.1777 | 1705 | 20 | 6.176 | 617.5959 | 1393.5865 | 1120.4365 | TRUE | 20.2571
1479 | 18 | 4.0976 | 409.7603 | 1340.0945 | 1066.9445 | TRUE | 13.4401 | [9 empty] | 2810 | 37 | 6.7546 | 675.4583 | 1409.511 | 1136.361 | TRUE | 22.155 | 1707 | 20 | 6.3432 | 634.3239 | 1395.3754 | 1122.2254 | TRUE | 20.8058
1486 | 18 | 5.8334 | 583.3415 | 1385.3068 | 1112.1568 | TRUE | 19.1336 | [9 empty] | 2811 | 37 | 6.3963 | 639.629 | 1406.247 | 1133.097 | TRUE | 20.9798 | 1708 | 20 | 5.9875 | 598.7468 | 1392.1896 | 1119.0396 | TRUE | 19.6389
1487 | 18 | 5.8014 | 580.1386 | 1379.9377 | 1106.7877 | TRUE | 19.0286 | [9 empty] | 2812 | 37 | 6.8383 | 683.8287 | 1408.1381 | 1134.9881 | TRUE | 22.4296 | 1710 | 20 | 6.0185 | 601.8494 | 1392.9871 | 1119.8371 | TRUE | 19.7407
1488 | 18 | 5.8099 | 580.9918 | 1385.7279 | 1112.5779 | TRUE | 19.0565 | [9 empty] | 2814 | 37 | 6.455 | 645.5043 | 1406.0735 | 1132.9235 | TRUE | 21.1725 | 1711 | 20 | 6.0447 | 604.4674 | 1392.0115 | 1118.8615 | TRUE | 19.8265
1489 | 18 | 5.8454 | 584.5364 | 1383.9397 | 1110.7897 | TRUE | 19.1728 | [9 empty] | 2815 | 37 | 6.8545 | 685.4481 | 1410.5618 | 1137.4118 | TRUE | 22.4827 | 1712 | 20 | 6.4401 | 644.0149 | 1396.3895 | 1123.2395 | TRUE | 21.1237
1490 | 18 | 5.5828 | 558.2769 | 1383.3971 | 1110.2471 | TRUE | 18.3115 | [9 empty] | 2816 | 37 | 6.8879 | 688.7881 | 1422.6586 | 1149.5086 | TRUE | 22.5923 | 1714 | 20 | 6.4044 | 640.4385 | 1393.745 | 1120.595 | TRUE | 21.0064
1491 | 18 | 5.7048 | 570.4796 | 1384.9839 | 1111.8339 | TRUE | 18.7117 | [9 empty] | 2818 | 37 | 6.6159 | 661.594 | 1408.0573 | 1134.9073 | TRUE | 21.7003 | 1715 | 20 | 6.2039 | 620.3882 | 1393.947 | 1120.797 | TRUE | 20.3487
1493 | 18 | 5.3511 | 535.1061 | 1378.9904 | 1105.8404 | TRUE | 17.5515 | [9 empty] | 2819 | 37 | 6.6442 | 664.4221 | 1409.0873 | 1135.9373 | TRUE | 21.793 | 1716 | 20 | 6.2305 | 623.0545 | 1394.9479 | 1121.7979 | TRUE | 20.4362
1494 | 18 | 5.7398 | 573.9845 | 1382.4281 | 1109.2781 | TRUE | 18.8267 | [9 empty] | 2820 | 37 | 6.8661 | 686.6061 | 1412.741 | 1139.591 | TRUE | 22.5207 | 1718 | 20 | 6.1232 | 612.3191 | 1395.2585 | 1122.1085 | TRUE | 20.0841
1496 | 18 | 5.8977 | 589.7726 | 1383.8738 | 1110.7238 | TRUE | 19.3445 | [9 empty] | 2821 | 37 | 6.536 | 653.6025 | 1409.3997 | 1136.2497 | TRUE | 21.4382 | 1719 | 20 | 6.1868 | 618.6824 | 1397.2217 | 1124.0717 | TRUE | 20.2928
1497 | 18 | 5.5406 | 554.059 | 1380.628 | 1107.478 | TRUE | 18.1731 | [9 empty] | 2822 | 37 | 6.6009 | 660.0939 | 1411.4098 | 1138.2598 | TRUE | 21.6511 | 1720 | 20 | 6.273 | 627.2953 | 1396.4659 | 1123.3159 | TRUE | 20.5753
1499 | 18 | 5.5746 | 557.4594 | 1381.5158 | 1108.3658 | TRUE | 18.2847 | [9 empty] | 2823 | 37 | 6.6865 | 668.6451 | 1410.6352 | 1137.4852 | TRUE | 21.9316 | 1721 | 20 | 5.9957 | 599.5734 | 1397.7081 | 1124.5581 | TRUE | 19.666
1500 | 18 | 5.5972 | 559.7178 | 1380.4675 | 1107.3175 | TRUE | 18.3587 | [9 empty] | 2824 | 37 | 6.4117 | 641.1721 | 1411.9162 | 1138.7662 | TRUE | 21.0304 | 1723 | 20 | 6.1165 | 611.6461 | 1398.6909 | 1125.5409 | TRUE | 20.062
1503 | 18 | 5.9639 | 596.3915 | 1382.4147 | 1109.2647 | TRUE | 19.5616 | [9 empty] | 2825 | 37 | 6.6577 | 665.7719 | 1414.367 | 1141.217 | TRUE | 21.8373 | 1726 | 20 | 6.475 | 647.5041 | 1394.9646 | 1121.8146 | TRUE | 21.2381
1504 | 18 | 5.7634 | 576.3383 | 1382.6504 | 1109.5004 | TRUE | 18.9039 | [9 empty] | 2826 | 37 | 6.5334 | 653.337 | 1412.9241 | 1139.7741 | TRUE | 21.4295 | 1727 | 20 | 6.3921 | 639.2091 | 1393.0657 | 1119.9157 | TRUE | 20.9661
1505 | 18 | 5.8029 | 580.2889 | 1384.1055 | 1110.9555 | TRUE | 19.0335 | [9 empty] | 2828 | 37 | 6.555 | 655.4958 | 1413.6348 | 1140.4848 | TRUE | 21.5003 | 1728 | 20 | 6.5602 | 656.0249 | 1393.4666 | 1120.3166 | TRUE | 21.5176
1507 | 18 | 5.6922 | 569.2155 | 1384.2801 | 1111.1301 | TRUE | 18.6703 | [9 empty] | 2829 | 37 | 6.7437 | 674.3732 | 1412.8999 | 1139.7499 | TRUE | 22.1194 | 1729 | 20 | 6.5277 | 652.766 | 1394.9472 | 1121.7972 | TRUE | 21.4107
1508 | 18 | 5.753 | 575.2998 | 1386.1515 | 1113.0015 | TRUE | 18.8698 | [9 empty] | 2831 | 37 | 6.802 | 680.1954 | 1407.1464 | 1133.9964 | TRUE | 22.3104 | 1730 | 20 | 6.5893 | 658.9348 | 1396.2319 | 1123.0819 | TRUE | 21.6131
1509 | 18 | 5.8504 | 585.0448 | 1385.7733 | 1112.6233 | TRUE | 19.1895 | [9 empty] | 2835 | 37 | 7.0483 | 704.8317 | 1409.1966 | 1136.0466 | TRUE | 23.1185 | 1731 | 20 | 6.6337 | 663.3716 | 1395.0502 | 1121.9002 | TRUE | 21.7586
1510 | 18 | 5.5672 | 556.7157 | 1386.8488 | 1113.6988 | TRUE | 18.2603 | [9 empty] | 2843 | 37 | 7.0191 | 701.9145 | 1409.1263 | 1135.9763 | TRUE | 23.0228 | 1732 | 20 | 6.3321 | 633.2129 | 1392.7412 | 1119.5912 | TRUE | 20.7694
1515 | 18 | 6.0717 | 607.1746 | 1384.9198 | 1111.7698 | TRUE | 19.9153 | [9 empty] | 2849 | 37 | 6.8798 | 687.9845 | 1408.6545 | 1135.5045 | TRUE | 22.5659 | 1733 | 20 | 6.5492 | 654.9166 | 1394.6767 | 1121.5267 | TRUE | 21.4813
1516 | 18 | 5.9914 | 599.1364 | 1383.0734 | 1109.9234 | TRUE | 19.6517 | [9 empty] | 2850 | 37 | 7.1007 | 710.0729 | 1409.6475 | 1136.4975 | TRUE | 23.2904 | 1734 | 20 | 6.6857 | 668.5674 | 1392.8309 | 1119.6809 | TRUE | 21.929
1517 | 18 | 6.1632 | 616.3213 | 1383.6391 | 1110.4891 | TRUE | 20.2153 | [9 empty] | 2851 | 37 | 7.0661 | 706.6089 | 1410.3987 | 1137.2487 | TRUE | 23.1768 | 1735 | 20 | 6.9169 | 691.693 | 1395.7753 | 1122.6253 | TRUE | 22.6875
1520 | 18 | 6.2239 | 622.3875 | 1384.8236 | 1111.6736 | TRUE | 20.4143 | [9 empty] | 2852 | 37 | 7.0285 | 702.8456 | 1408.879 | 1135.729 | TRUE | 23.0533 | 1736 | 20 | 6.6861 | 668.6143 | 1398.0138 | 1124.8638 | TRUE | 21.9306
1521 | 18 | 5.9053 | 590.533 | 1381.8862 | 1108.7362 | TRUE | 19.3695 | [9 empty] | 2853 | 37 | 6.6178 | 661.7799 | 1407.0765 | 1133.9265 | TRUE | 21.7064 | 1737 | 20 | 6.6023 | 660.2332 | 1392.598 | 1119.448 | TRUE | 21.6557
1522 | 18 | 6.14 | 614.0041 | 1384.4209 | 1111.2709 | TRUE | 20.1393 | [9 empty] | 2854 | 37 | 6.8664 | 686.6356 | 1407.272 | 1134.122 | TRUE | 22.5217 | 1738 | 20 | 6.352 | 635.2023 | 1393.4099 | 1120.2599 | TRUE | 20.8346
1523 | 18 | 6.2775 | 627.7495 | 1382.5866 | 1109.4366 | TRUE | 20.5902 | [9 empty] | 2856 | 37 | 6.7846 | 678.457 | 1406.5192 | 1133.3692 | TRUE | 22.2534 | 1739 | 20 | 6.6077 | 660.769 | 1394.9978 | 1121.8478 | TRUE | 21.6732
1524 | 18 | 6.5188 | 651.8844 | 1385.904 | 1112.754 | TRUE | 21.3818 | [9 empty] | 2858 | 37 | 6.9161 | 691.6131 | 1406.4067 | 1133.2567 | TRUE | 22.6849 | 1740 | 20 | 6.6049 | 660.4936 | 1394.2881 | 1121.1381 | TRUE | 21.6642
1525 | 18 | 6.2671 | 626.7076 | 1387.4242 | 1114.2742 | TRUE | 20.556 | [9 empty] | 2859 | 37 | 7.0218 | 702.1773 | 1408.0647 | 1134.9147 | TRUE | 23.0314 | 1741 | 20 | 6.8238 | 682.3771 | 1393.7555 | 1120.6055 | TRUE | 22.382
1526 | 18 | 6.1836 | 618.3611 | 1382.0375 | 1108.8875 | TRUE | 20.2822 | [9 empty] | 2931 | 39 | 8.1098 | 810.9834 | 1405.467 | 1132.317 | TRUE | 26.6003 | 1742 | 20 | 6.7161 | 671.612 | 1396.5087 | 1123.3587 | TRUE | 22.0289
1527 | 18 | 5.9428 | 594.2842 | 1383.1338 | 1109.9838 | TRUE | 19.4925 | [9 empty] | 2932 | 39 | 7.9402 | 794.0196 | 1427.3083 | 1154.1583 | TRUE | 26.0438 | 1743 | 20 | 6.9515 | 695.153 | 1395.9833 | 1122.8333 | TRUE | 22.801
1528 | 18 | 6.1833 | 618.3297 | 1384.2165 | 1111.0665 | TRUE | 20.2812 | [9 empty] | 2936 | 39 | 8.3652 | 836.5164 | 1431.4281 | 1158.2781 | TRUE | 27.4377 | 1744 | 20 | 6.7152 | 671.5234 | 1393.4466 | 1120.2966 | TRUE | 22.026
1529 | 18 | 6.1857 | 618.5701 | 1383.7073 | 1110.5573 | TRUE | 20.2891 | [9 empty] | 2937 | 39 | 7.6615 | 766.1478 | 1420.7226 | 1147.5726 | TRUE | 25.1297 | 1745 | 20 | 6.4691 | 646.9149 | 1394.5393 | 1121.3893 | TRUE | 21.2188
1530 | 18 | 6.4025 | 640.2481 | 1383.1445 | 1109.9945 | TRUE | 21.0001 | [9 empty] | 2938 | 39 | 7.8061 | 780.6131 | 1398.2523 | 1125.1023 | TRUE | 25.6041 | 1748 | 20 | 6.6166 | 661.6575 | 1394.7532 | 1121.6032 | TRUE | 21.7024
1531 | 18 | 6.3132 | 631.3238 | 1386.4158 | 1113.2658 | TRUE | 20.7074 | [9 empty] | 2939 | 39 | 6.1962 | 619.6176 | 1385.3413 | 1112.1913 | TRUE | 20.3235 | 1749 | 20 | 6.2096 | 620.9647 | 1393.0062 | 1119.8562 | TRUE | 20.3676
1532 | 18 | 6.5407 | 654.0665 | 1385.7004 | 1112.5504 | TRUE | 21.4534 | [9 empty] | 2940 | 39 | 7.938 | 793.7978 | 1411.3605 | 1138.2105 | TRUE | 26.0366 | 1750 | 20 | 6.4562 | 645.6227 | 1393.1874 | 1120.0374 | TRUE | 21.1764
1533 | 18 | 6.2969 | 629.6919 | 1382.8889 | 1109.7389 | TRUE | 20.6539 | [9 empty] | 2941 | 39 | 7.5978 | 759.7786 | 1413.5844 | 1140.4344 | TRUE | 24.9207 | 1751 | 20 | 6.0803 | 608.0263 | 1389.8534 | 1116.7034 | TRUE | 19.9433
1534 | 18 | 6.0401 | 604.0073 | 1383.5894 | 1110.4394 | TRUE | 19.8114 | [9 empty] | 2942 | 39 | 8.1494 | 814.9383 | 1408.0555 | 1134.9055 | TRUE | 26.73 | 1752 | 20 | 6.3729 | 637.2945 | 1392.4417 | 1119.2917 | TRUE | 20.9033
1537 | 18 | 6.1931 | 619.3085 | 1384.0147 | 1110.8647 | TRUE | 20.3133 | [9 empty] | 2943 | 39 | 8.7414 | 874.1379 | 1387.5637 | 1114.4137 | TRUE | 28.6717 | 1753 | 20 | 6.357 | 635.6988 | 1393.5718 | 1120.4218 | TRUE | 20.8509
1538 | 18 | 5.7779 | 577.7916 | 1381.9301 | 1108.7801 | TRUE | 18.9516 | [9 empty] | 2945 | 39 | 8.6259 | 862.592 | 1388.7466 | 1115.5966 | TRUE | 28.293 | 1754 | 20 | 6.505 | 650.4969 | 1392.334 | 1119.184 | TRUE | 21.3363
1539 | 18 | 6.048 | 604.8007 | 1382.9463 | 1109.7963 | TRUE | 19.8375 | [9 empty] | 2946 | 39 | 7.4931 | 749.3103 | 1417.532 | 1144.382 | TRUE | 24.5774 | 1755 | 20 | 6.6114 | 661.1442 | 1393.9632 | 1120.8132 | TRUE | 21.6855
1540 | 18 | 5.6769 | 567.6892 | 1379.7639 | 1106.6139 | TRUE | 18.6202 | [9 empty] | 2947 | 39 | 7.7837 | 778.3742 | 1414.9559 | 1141.8059 | TRUE | 25.5307 | 1756 | 20 | 6.4045 | 640.447 | 1391.9337 | 1118.7837 | TRUE | 21.0067
1541 | 18 | 5.9504 | 595.0372 | 1381.7581 | 1108.6081 | TRUE | 19.5172 | [9 empty] | 2948 | 39 | 7.6245 | 762.4513 | 1416.0176 | 1142.8676 | TRUE | 25.0084 | 1757 | 20 | 6.007 | 600.696 | 1373.6057 | 1100.4557 | TRUE | 19.7028
1542 | 18 | 5.9536 | 595.3588 | 1383.5386 | 1110.3886 | TRUE | 19.5278 | [9 empty] | 2949 | 39 | 6.4435 | 644.3544 | 1395.9792 | 1122.8292 | TRUE | 21.1348 | 1758 | 20 | 6.1554 | 615.5431 | 1374.7592 | 1101.6092 | TRUE | 20.1898
1543 | 18 | 6.089 | 608.9041 | 1381.8653 | 1108.7153 | TRUE | 19.9721 | [9 empty] | 2950 | 39 | 7.9209 | 792.0941 | 1409.5507 | 1136.4007 | TRUE | 25.9807 | 1759 | 20 | 5.9968 | 599.6821 | 1375.0805 | 1101.9305 | TRUE | 19.6696
1544 | 18 | 6.1998 | 619.9789 | 1383.6009 | 1110.4509 | TRUE | 20.3353 | [9 empty] | 2951 | 39 | 7.1824 | 718.2427 | 1407.5097 | 1134.3597 | TRUE | 23.5584 | 1760 | 20 | 5.8261 | 582.6083 | 1374.4488 | 1101.2988 | TRUE | 19.1096
1545 | 18 | 5.9904 | 599.0428 | 1381.5489 | 1108.3989 | TRUE | 19.6486 | [9 empty] | 2952 | 39 | 7.5248 | 752.482 | 1411.0082 | 1137.8582 | TRUE | 24.6814 | 1761 | 20 | 5.6657 | 566.5724 | 1375.2286 | 1102.0786 | TRUE | 18.5836
1546 | 18 | 5.557 | 555.7047 | 1361.7491 | 1088.5991 | TRUE | 18.2271 | [9 empty] | 2953 | 39 | 8.1458 | 814.576 | 1412.5166 | 1139.3666 | TRUE | 26.7181 | 1762 | 20 | 5.9174 | 591.7414 | 1375.1371 | 1101.9871 | TRUE | 19.4091
1547 | 18 | 5.7205 | 572.0473 | 1363.3905 | 1090.2405 | TRUE | 18.7632 | [9 empty] | 2954 | 39 | 7.6579 | 765.7883 | 1410.0993 | 1136.9493 | TRUE | 25.1179 | 1763 | 20 | 5.742 | 574.1982 | 1375.8715 | 1102.7215 | TRUE | 18.8337
1548 | 18 | 5.5583 | 555.8264 | 1363.6342 | 1090.4842 | TRUE | 18.2311 | [9 empty] | 2955 | 39 | 7.4938 | 749.3774 | 1401.241 | 1128.091 | TRUE | 24.5796 | 1764 | 20 | 6.0468 | 604.6826 | 1376.5028 | 1103.3528 | TRUE | 19.8336
1549 | 18 | 5.3772 | 537.7168 | 1362.6753 | 1089.5253 | TRUE | 17.6371 | [9 empty] | 2956 | 39 | 8.0054 | 800.5421 | 1408.8424 | 1135.6924 | TRUE | 26.2578 | 1765 | 20 | 6.0767 | 607.6739 | 1375.873 | 1102.723 | TRUE | 19.9317
1550 | 18 | 5.2132 | 521.3209 | 1363.268 | 1090.118 | TRUE | 17.0993 | [9 empty] | 2957 | 39 | 7.5765 | 757.6463 | 1397.8862 | 1124.7362 | TRUE | 24.8508 | 1766 | 20 | 6.0584 | 605.8375 | 1393.3224 | 1120.1724 | TRUE | 19.8715
1551 | 18 | 5.4683 | 546.8291 | 1363.38 | 1090.23 | TRUE | 17.936 | [9 empty] | 2958 | 39 | 7.807 | 780.7004 | 1391.5676 | 1118.4176 | TRUE | 25.607 | 1767 | 20 | 6.3612 | 636.1161 | 1395.7462 | 1122.5962 | TRUE | 20.8646
1552 | 18 | 5.2845 | 528.4454 | 1363.7936 | 1090.6436 | TRUE | 17.333 | [9 empty] | 2959 | 39 | 8.0436 | 804.364 | 1413.822 | 1140.672 | TRUE | 26.3831 | 1768 | 20 | 5.8851 | 588.5143 | 1388.4054 | 1115.2554 | TRUE | 19.3033
1553 | 18 | 5.5873 | 558.7317 | 1364.3104 | 1091.1604 | TRUE | 18.3264 | [9 empty] | 2960 | 39 | 6.1132 | 611.3191 | 1381.2902 | 1108.1402 | TRUE | 20.0513 | 1769 | 20 | 5.7818 | 578.1752 | 1375.4907 | 1102.3407 | TRUE | 18.9641
1554 | 18 | 5.6295 | 562.9495 | 1364.15 | 1091 | TRUE | 18.4647 | [9 empty] | 2961 | 39 | 7.911 | 791.0958 | 1397.8522 | 1124.7022 | TRUE | 25.9479 | 1865 | 23 | 6.1265 | 612.6496 | 1374.3797 | 1101.2297 | TRUE | 20.0949
1555 | 18 | 5.6378 | 563.7837 | 1382.7544 | 1109.6044 | TRUE | 18.4921 | [9 empty] | 2962 | 39 | 6.6133 | 661.333 | 1388.7214 | 1115.5714 | TRUE | 21.6917 | 1866 | 23 | 5.8761 | 587.6128 | 1394.834 | 1121.684 | TRUE | 19.2737
1556 | 18 | 5.9555 | 595.5453 | 1385.6675 | 1112.5175 | TRUE | 19.5339 | [9 empty] | 2963 | 39 | 7.911 | 791.0958 | 1397.8522 | 1124.7022 | TRUE | 25.9479 | 1868 | 23 | 6.5312 | 653.1229 | 1403.917 | 1130.767 | TRUE | 21.4224
1557 | 18 | 5.467 | 546.7001 | 1377.9054 | 1104.7554 | TRUE | 17.9318 | [9 empty] | 2964 | 39 | 8.4272 | 842.7247 | 1409.5063 | 1136.3563 | TRUE | 27.6414 | 1869 | 23 | 6.2897 | 628.9712 | 1398.7081 | 1125.5581 | TRUE | 20.6303
1558 | 18 | 5.3342 | 533.4222 | 1363.9347 | 1090.7847 | TRUE | 17.4963 | [9 empty] | 2965 | 39 | 8.1406 | 814.0576 | 1403.3863 | 1130.2363 | TRUE | 26.7011 | 1870 | 23 | 5.6092 | 560.9186 | 1388.6053 | 1115.4553 | TRUE | 18.3981
1579 | 19 | 4.3964 | 439.6434 | 1369.5351 | 1096.3851 | TRUE | 14.4203 | [9 empty] | 2966 | 39 | 8.1815 | 818.1531 | 1406.7396 | 1133.5896 | TRUE | 26.8354 | 1871 | 23 | 5.8319 | 583.1918 | 1367.5259 | 1094.3759 | TRUE | 19.1287
1582 | 19 | 4.1096 | 410.9604 | 1370.7614 | 1097.6114 | TRUE | 13.4795 | [9 empty] | 2972 | 39 | 7.8809 | 788.0938 | 1426.1792 | 1153.0292 | TRUE | 25.8495 | 1872 | 23 | 4.2638 | 426.3759 | 1355.3809 | 1082.2309 | TRUE | 13.9851
1592 | 19 | 4.8247 | 482.4728 | 1365.0683 | 1091.9183 | TRUE | 15.8251 | [9 empty] | 2973 | 39 | 7.8503 | 785.0265 | 1420.8446 | 1147.6946 | TRUE | 25.7489 | 1873 | 23 | 5.9281 | 592.8138 | 1379.8786 | 1106.7286 | TRUE | 19.4443
1593 | 19 | 4.4162 | 441.6229 | 1354.3132 | 1081.1632 | TRUE | 14.4852 | [9 empty] | 2974 | 39 | 7.8586 | 785.8557 | 1426.7484 | 1153.5984 | TRUE | 25.7761 | 1874 | 23 | 5.5863 | 558.6349 | 1381.996 | 1108.846 | TRUE | 18.3232
1594 | 19 | 4.8048 | 480.4769 | 1369.1024 | 1095.9524 | TRUE | 15.7596 | [9 empty] | 2975 | 39 | 7.8983 | 789.8318 | 1425.0462 | 1151.8962 | TRUE | 25.9065 | 1875 | 23 | 6.1606 | 616.0647 | 1376.8272 | 1103.6772 | TRUE | 20.2069
1595 | 19 | 4.7303 | 473.025 | 1353.7729 | 1080.6229 | TRUE | 15.5152 | [9 empty] | 2976 | 39 | 7.6528 | 765.2761 | 1424.9948 | 1151.8448 | TRUE | 25.1011 | 1876 | 23 | 6.8074 | 680.7448 | 1357.5006 | 1084.3506 | TRUE | 22.3284
1596 | 19 | 3.4747 | 347.4656 | 1345.2483 | 1072.0983 | TRUE | 11.3969 | [9 empty] | 2977 | 39 | 7.7701 | 777.0061 | 1426.2342 | 1153.0842 | TRUE | 25.4858 | 1877 | 23 | 6.6747 | 667.4672 | 1358.5464 | 1085.3964 | TRUE | 21.8929
1597 | 19 | 4.7303 | 473.025 | 1353.7729 | 1080.6229 | TRUE | 15.5152 | [9 empty] | 2978 | 39 | 7.7958 | 779.5755 | 1423.9228 | 1150.7728 | TRUE | 25.5701 | 1878 | 23 | 5.4624 | 546.2429 | 1385.6692 | 1112.5192 | TRUE | 17.9168
1598 | 19 | 5.2454 | 524.5428 | 1365.9515 | 1092.8015 | TRUE | 17.205 | [9 empty] | 2979 | 39 | 7.4166 | 741.6599 | 1420.6925 | 1147.5425 | TRUE | 24.3264 | 1879 | 23 | 5.7604 | 576.0385 | 1383.2453 | 1110.0953 | TRUE | 18.8941
1599 | 19 | 4.9777 | 497.7703 | 1359.9572 | 1086.8072 | TRUE | 16.3269 | [9 empty] | 2980 | 39 | 7.8082 | 780.8239 | 1424.0024 | 1150.8524 | TRUE | 25.611 | 1880 | 23 | 5.5993 | 559.9317 | 1384.2504 | 1111.1004 | TRUE | 18.3658
1601 | 19 | 5.0147 | 501.4747 | 1363.556 | 1090.406 | TRUE | 16.4484 | [9 empty] | 2981 | 39 | 7.9915 | 799.1479 | 1429.7656 | 1156.6156 | TRUE | 26.2121 | 1881 | 23 | 4.4817 | 448.1655 | 1365.4135 | 1092.2635 | TRUE | 14.6998
1606 | 19 | 6.5481 | 654.811 | 1382.1835 | 1109.0335 | TRUE | 21.4778 | [9 empty] | 2982 | 39 | 7.9765 | 797.6529 | 1425.8758 | 1152.7258 | TRUE | 26.163 | 1882 | 23 | 5.9142 | 591.423 | 1378.1646 | 1105.0146 | TRUE | 19.3987
1618 | 19 | 4.7513 | 475.126 | 1385.8648 | 1112.7148 | TRUE | 15.5841 | [9 empty] | 2983 | 39 | 7.6132 | 761.3162 | 1422.5079 | 1149.3579 | TRUE | 24.9712 | 1883 | 23 | 5.1828 | 518.2789 | 1376.2496 | 1103.0996 | TRUE | 16.9996
1625 | 19 | 4.8236 | 482.3636 | 1393.8586 | 1120.7086 | TRUE | 15.8215 | [9 empty] | 2984 | 39 | 8.0583 | 805.8331 | 1424.4604 | 1151.3104 | TRUE | 26.4313 | 1884 | 23 | 5.5167 | 551.6722 | 1379.5507 | 1106.4007 | TRUE | 18.0949
1629 | 19 | 4.8525 | 485.2467 | 1385.1076 | 1111.9576 | TRUE | 15.9161 | [9 empty] | 2985 | 39 | 7.6448 | 764.4799 | 1423.3439 | 1150.1939 | TRUE | 25.0749 | 1885 | 23 | 6.1297 | 612.9653 | 1380.9514 | 1107.8014 | TRUE | 20.1053
1638 | 19 | 4.7237 | 472.3664 | 1385.1686 | 1112.0186 | TRUE | 15.4936 | [9 empty] | 2986 | 39 | 7.6736 | 767.3612 | 1422.3397 | 1149.1897 | TRUE | 25.1695 | 1886 | 23 | 5.6479 | 564.7857 | 1378.672 | 1105.522 | TRUE | 18.525
1660 | 19 | 5.0631 | 506.3116 | 1383.0895 | 1109.9395 | TRUE | 16.607 | [9 empty] | 2987 | 39 | 8.0806 | 808.061 | 1426.9742 | 1153.8242 | TRUE | 26.5044 | 1887 | 23 | 5.5175 | 551.7475 | 1370.374 | 1097.224 | TRUE | 18.0973
1673 | 20 | 6.2686 | 626.8606 | 1366.861 | 1093.711 | TRUE | 20.561 | [9 empty] | 2988 | 39 | 8.1357 | 813.5658 | 1439.4764 | 1166.3264 | TRUE | 26.685 | 1889 | 23 | 5.6077 | 560.767 | 1367.203 | 1094.053 | TRUE | 18.3932
1674 | 20 | 6.0735 | 607.3477 | 1389.1706 | 1116.0206 | TRUE | 19.921 | [9 empty] | 2989 | 39 | 8.0346 | 803.4561 | 1424.1564 | 1151.0064 | TRUE | 26.3534 | 1890 | 23 | 5.8514 | 585.1365 | 1361.224 | 1088.074 | TRUE | 19.1925
1675 | 20 | 6.7337 | 673.3742 | 1398.5096 | 1125.3596 | TRUE | 22.0867 | [9 empty] | 2990 | 39 | 7.8378 | 783.7775 | 1424.3876 | 1151.2376 | TRUE | 25.7079 | 1891 | 23 | 6.0165 | 601.6545 | 1382.1424 | 1108.9924 | TRUE | 19.7343
1677 | 20 | 5.7909 | 579.0921 | 1382.4983 | 1109.3483 | TRUE | 18.9942 | [9 empty] | 2991 | 39 | 7.8686 | 786.8622 | 1425.4557 | 1152.3057 | TRUE | 25.8091 | 1892 | 23 | 4.178 | 417.7956 | 1351.4889 | 1078.3389 | TRUE | 13.7037
1678 | 20 | 5.9798 | 597.9777 | 1360.3218 | 1087.1718 | TRUE | 19.6137 | [9 empty] | 2992 | 39 | 8.0932 | 809.3245 | 1429.2102 | 1156.0602 | TRUE | 26.5458 | 1893 | 23 | 5.9372 | 593.7213 | 1367.1455 | 1093.9955 | TRUE | 19.4741
1679 | 20 | 4.3843 | 438.4344 | 1347.2679 | 1074.1179 | TRUE | 14.3807 | [9 empty] | 2993 | 39 | 7.7596 | 775.9643 | 1425.7711 | 1152.6211 | TRUE | 25.4516 | 1894 | 23 | 4.6712 | 467.1186 | 1358.5677 | 1085.4177 | TRUE | 15.3215
1680 | 20 | 6.0804 | 608.0402 | 1372.7412 | 1099.5912 | TRUE | 19.9437 | [9 empty] | 2994 | 39 | 7.8274 | 782.7367 | 1427.8437 | 1154.6937 | TRUE | 25.6738 | 1895 | 23 | 5.9372 | 593.7213 | 1367.1455 | 1093.9955 | TRUE | 19.4741
1683 | 20 | 6.9212 | 692.1165 | 1349.1014 | 1075.9514 | TRUE | 22.7014 | [9 empty] | 2995 | 39 | 7.9117 | 791.1651 | 1427.0442 | 1153.8942 | TRUE | 25.9502 | 1896 | 23 | 6.4255 | 642.5526 | 1378.1478 | 1104.9978 | TRUE | 21.0757
1684 | 20 | 6.7777 | 677.7679 | 1349.8911 | 1076.7411 | TRUE | 22.2308 | [9 empty] | 2996 | 39 | 7.6407 | 764.0672 | 1428.3758 | 1155.2258 | TRUE | 25.0614 | 1897 | 23 | 6.1594 | 615.9389 | 1372.4009 | 1099.2509 | TRUE | 20.2028
1686 | 20 | 5.9197 | 591.9706 | 1376.3475 | 1103.1975 | TRUE | 19.4166 | [9 empty] | 2997 | 39 | 7.8904 | 789.0408 | 1430.9049 | 1157.7549 | TRUE | 25.8805 | 1898 | 23 | 6.187 | 618.7029 | 1375.5395 | 1102.3895 | TRUE | 20.2935
1687 | 20 | 5.7616 | 576.1616 | 1377.4397 | 1104.2897 | TRUE | 18.8981 | [9 empty] | 2998 | 39 | 7.7641 | 776.406 | 1429.417 | 1156.267 | TRUE | 25.4661 | 1901 | 23 | 5.8237 | 582.3718 | 1393.7917 | 1120.6417 | TRUE | 19.1018
1688 | 20 | 4.6093 | 460.9319 | 1357.488 | 1084.338 | TRUE | 15.1186 | [9 empty] | 2999 | 39 | 7.7853 | 778.5289 | 1430.1424 | 1156.9924 | TRUE | 25.5358 | 1902 | 23 | 5.803 | 580.3043 | 1388.7482 | 1115.5982 | TRUE | 19.034
1690 | 20 | 5.3072 | 530.7242 | 1368.1938 | 1095.0438 | TRUE | 17.4078 | [9 empty] | 3000 | 39 | 7.9737 | 797.3657 | 1429.3879 | 1156.2379 | TRUE | 26.1536 | 1903 | 23 | 5.8033 | 580.3299 | 1394.3456 | 1121.1956 | TRUE | 19.0348
1692 | 20 | 6.293 | 629.302 | 1374.2028 | 1101.0528 | TRUE | 20.6411 | [9 empty] | 3001 | 39 | 8.1109 | 811.0943 | 1425.4612 | 1152.3112 | TRUE | 26.6039 | 1904 | 23 | 5.8447 | 584.4699 | 1392.7284 | 1119.5784 | TRUE | 19.1706
1693 | 20 | 5.8047 | 580.4716 | 1371.7221 | 1098.5721 | TRUE | 19.0395 | [9 empty] | 3002 | 39 | 8.0206 | 802.0628 | 1423.4381 | 1150.2881 | TRUE | 26.3077 | 1905 | 23 | 5.597 | 559.6967 | 1392.6679 | 1119.5179 | TRUE | 18.3581
1694 | 20 | 5.6608 | 566.0835 | 1362.9557 | 1089.8057 | TRUE | 18.5675 | [9 empty] | 3003 | 39 | 8.194 | 819.3986 | 1423.8851 | 1150.7351 | TRUE | 26.8763 | 1906 | 23 | 5.7067 | 570.6662 | 1393.8118 | 1120.6618 | TRUE | 18.7179
1697 | 20 | 5.9448 | 594.4753 | 1352.1968 | 1079.0468 | TRUE | 19.4988 | [9 empty] | 3004 | 39 | 8.1589 | 815.8906 | 1425.4175 | 1152.2675 | TRUE | 26.7612 | 1907 | 23 | 5.7388 | 573.876 | 1391.6377 | 1118.4877 | TRUE | 18.8231
1699 | 20 | 4.2736 | 427.3559 | 1342.6579 | 1069.5079 | TRUE | 14.0173 | [9 empty] | 3005 | 39 | 8.2351 | 823.5124 | 1426.8389 | 1153.6889 | TRUE | 27.0112 | 1908 | 23 | 5.376 | 537.6034 | 1388.6376 | 1115.4876 | TRUE | 17.6334
1706 | 20 | 6.0207 | 602.0707 | 1388.1053 | 1114.9553 | TRUE | 19.7479 | [9 empty] | 3006 | 39 | 8.2739 | 827.3872 | 1425.5739 | 1152.4239 | TRUE | 27.1383 | 1909 | 23 | 5.7552 | 575.5202 | 1391.7344 | 1118.5844 | TRUE | 18.8771
1707 | 20 | 5.9877 | 598.7717 | 1382.7095 | 1109.5595 | TRUE | 19.6397 | [9 empty] | 3007 | 39 | 7.9617 | 796.1737 | 1423.1052 | 1149.9552 | TRUE | 26.1145 | 1910 | 23 | 5.9223 | 592.2304 | 1397.1538 | 1124.0038 | TRUE | 19.4252
1708 | 20 | 5.997 | 599.7016 | 1388.5271 | 1115.3771 | TRUE | 19.6702 | [9 empty] | 3008 | 39 | 8.1829 | 818.2929 | 1425.1488 | 1151.9988 | TRUE | 26.84 | 1911 | 23 | 5.9219 | 592.1937 | 1393.5156 | 1120.3656 | TRUE | 19.424
1709 | 20 | 6.0323 | 603.2273 | 1386.7307 | 1113.5807 | TRUE | 19.7859 | [9 empty] | 3009 | 39 | 8.3137 | 831.3701 | 1423.1902 | 1150.0402 | TRUE | 27.2689 | 1912 | 23 | 5.5675 | 556.7483 | 1390.3453 | 1117.1953 | TRUE | 18.2613
1710 | 20 | 5.7698 | 576.9751 | 1386.1863 | 1113.0363 | TRUE | 18.9248 | [9 empty] | 3010 | 39 | 8.5542 | 855.4203 | 1426.3153 | 1153.1653 | TRUE | 28.0578 | 1913 | 23 | 6.007 | 600.703 | 1392.181 | 1119.031 | TRUE | 19.7031
1711 | 20 | 5.8925 | 589.2536 | 1387.7834 | 1114.6334 | TRUE | 19.3275 | [9 empty] | 3011 | 39 | 8.3266 | 832.6564 | 1428.6702 | 1155.5202 | TRUE | 27.3111 | 1914 | 23 | 5.5983 | 559.8257 | 1391.1393 | 1117.9893 | TRUE | 18.3623
1713 | 20 | 5.5366 | 553.6632 | 1381.7545 | 1108.6045 | TRUE | 18.1602 | [9 empty] | 3012 | 39 | 8.2339 | 823.3935 | 1422.9666 | 1149.8166 | TRUE | 27.0073 | 1915 | 23 | 5.6245 | 562.4543 | 1390.1668 | 1117.0168 | TRUE | 18.4485
1714 | 20 | 5.9266 | 592.6577 | 1385.2121 | 1112.0621 | TRUE | 19.4392 | [9 empty] | 3013 | 39 | 7.9814 | 798.1391 | 1423.802 | 1150.652 | TRUE | 26.179 | 1916 | 23 | 6.0181 | 601.8142 | 1394.5234 | 1121.3734 | TRUE | 19.7395
1716 | 20 | 6.0845 | 608.4526 | 1386.664 | 1113.514 | TRUE | 19.9572 | [9 empty] | 3014 | 39 | 8.241 | 824.097 | 1425.4814 | 1152.3314 | TRUE | 27.0304 | 1918 | 23 | 5.9837 | 598.3711 | 1391.8929 | 1118.7429 | TRUE | 19.6266
1717 | 20 | 5.7266 | 572.6592 | 1383.4009 | 1110.2509 | TRUE | 18.7832 | [9 empty] | 3015 | 39 | 8.2395 | 823.9542 | 1424.7477 | 1151.5977 | TRUE | 27.0257 | 1919 | 23 | 5.7829 | 578.293 | 1392.0929 | 1118.9429 | TRUE | 18.968
1719 | 20 | 5.7607 | 576.0697 | 1384.2928 | 1111.1428 | TRUE | 18.8951 | [9 empty] | 3016 | 39 | 8.4613 | 846.1308 | 1424.2077 | 1151.0577 | TRUE | 27.7531 | 1920 | 23 | 5.8091 | 580.9071 | 1393.0884 | 1119.9384 | TRUE | 19.0538
1720 | 20 | 5.7835 | 578.3471 | 1383.2413 | 1110.0913 | TRUE | 18.9698 | [9 empty] | 3017 | 39 | 8.3483 | 834.833 | 1427.0533 | 1153.9033 | TRUE | 27.3825 | 1921 | 23 | 6.0294 | 602.9409 | 1396.6516 | 1123.5016 | TRUE | 19.7765
1722 | 20 | 6.1504 | 615.0423 | 1385.1975 | 1112.0475 | TRUE | 20.1734 | [9 empty] | 3018 | 39 | 8.5912 | 859.118 | 1426.5455 | 1153.3955 | TRUE | 28.1791 | 1922 | 23 | 5.7017 | 570.1731 | 1393.3983 | 1120.2483 | TRUE | 18.7017
1723 | 20 | 5.9502 | 595.0241 | 1385.4359 | 1112.2859 | TRUE | 19.5168 | [9 empty] | 3019 | 39 | 8.3474 | 834.7397 | 1423.8556 | 1150.7056 | TRUE | 27.3795 | 1923 | 23 | 5.7646 | 576.4586 | 1395.3521 | 1122.2021 | TRUE | 18.9078
1724 | 20 | 5.9903 | 599.026 | 1386.8995 | 1113.7495 | TRUE | 19.6481 | [9 empty] | 3020 | 39 | 8.1005 | 810.0474 | 1424.9921 | 1151.8421 | TRUE | 26.5696 | 1924 | 23 | 5.851 | 585.1031 | 1394.6 | 1121.45 | TRUE | 19.1914
1726 | 20 | 5.8794 | 587.9358 | 1387.0739 | 1113.9239 | TRUE | 19.2843 | [9 empty] | 3021 | 39 | 8.3227 | 832.2742 | 1426.0159 | 1152.8659 | TRUE | 27.2986 | 1925 | 23 | 5.5731 | 557.31 | 1395.8351 | 1122.6851 | TRUE | 18.2798
1727 | 20 | 5.9406 | 594.061 | 1388.9551 | 1115.8051 | TRUE | 19.4852 | [9 empty] | 3022 | 39 | 8.2904 | 829.0373 | 1426.7971 | 1153.6471 | TRUE | 27.1924 | 1926 | 23 | 5.8163 | 581.6289 | 1398.2156 | 1125.0656 | TRUE | 19.0774
1728 | 20 | 6.038 | 603.7957 | 1388.5748 | 1115.4248 | TRUE | 19.8045 | [9 empty] | 3023 | 39 | 8.2506 | 825.0618 | 1425.2303 | 1152.0803 | TRUE | 27.062 | 1927 | 23 | 5.6934 | 569.34 | 1396.8131 | 1123.6631 | TRUE | 18.6744
1729 | 20 | 5.7552 | 575.5229 | 1389.6575 | 1116.5075 | TRUE | 18.8772 | [9 empty] | 3024 | 39 | 7.8344 | 783.4425 | 1423.3554 | 1150.2054 | TRUE | 25.6969 | 1928 | 23 | 5.7156 | 571.5563 | 1397.5107 | 1124.3607 | TRUE | 18.7471
1734 | 20 | 6.2591 | 625.9106 | 1387.7171 | 1114.5671 | TRUE | 20.5299 | [9 empty] | 3025 | 39 | 8.0854 | 808.5424 | 1423.5688 | 1150.4188 | TRUE | 26.5202 | 1929 | 23 | 5.9045 | 590.4491 | 1396.7932 | 1123.6432 | TRUE | 19.3667
1735 | 20 | 6.178 | 617.8011 | 1385.8595 | 1112.7095 | TRUE | 20.2639 | [9 empty] | 3026 | 39 | 7.7017 | 770.174 | 1420.046 | 1146.896 | TRUE | 25.2617 | 1930 | 23 | 6.0537 | 605.3693 | 1393.1057 | 1119.9557 | TRUE | 19.8561
1736 | 20 | 6.3504 | 635.0381 | 1386.4302 | 1113.2802 | TRUE | 20.8293 | [9 empty] | 3027 | 39 | 8.0049 | 800.4897 | 1422.8053 | 1149.6553 | TRUE | 26.2561 | 1931 | 23 | 5.9717 | 597.1699 | 1391.2169 | 1118.0669 | TRUE | 19.5872
1739 | 20 | 6.4116 | 641.158 | 1387.6223 | 1114.4723 | TRUE | 21.03 | [9 empty] | 3028 | 39 | 7.9918 | 799.1812 | 1424.0009 | 1150.8509 | TRUE | 26.2131 | 1932 | 23 | 6.1394 | 613.9437 | 1391.6145 | 1118.4645 | TRUE | 20.1374
1740 | 20 | 6.0919 | 609.1865 | 1384.667 | 1111.517 | TRUE | 19.9813 | [9 empty] | 3029 | 39 | 8.1358 | 813.5844 | 1422.6869 | 1149.5369 | TRUE | 26.6856 | 1933 | 23 | 6.1066 | 610.6596 | 1393.0899 | 1119.9399 | TRUE | 20.0296
1741 | 20 | 6.3271 | 632.715 | 1387.2148 | 1114.0648 | TRUE | 20.7531 | [9 empty] | 3030 | 39 | 8.2416 | 824.1591 | 1424.3841 | 1151.2341 | TRUE | 27.0324 | 1934 | 23 | 6.1671 | 616.7063 | 1394.3648 | 1121.2148 | TRUE | 20.228
1742 | 20 | 6.464 | 646.403 | 1385.3702 | 1112.2202 | TRUE | 21.202 | [9 empty] | 3031 | 39 | 8.0367 | 803.6694 | 1422.2764 | 1149.1264 | TRUE | 26.3604 | 1935 | 23 | 6.2121 | 621.2089 | 1393.1896 | 1120.0396 | TRUE | 20.3757
1743 | 20 | 6.7064 | 670.6393 | 1388.7063 | 1115.5563 | TRUE | 21.997 | [9 empty] | 3032 | 39 | 7.5795 | 757.9508 | 1402.829 | 1129.679 | TRUE | 24.8608 | 1936 | 23 | 5.9118 | 591.176 | 1390.8933 | 1117.7433 | TRUE | 19.3906
1744 | 20 | 6.4548 | 645.4812 | 1390.2336 | 1117.0836 | TRUE | 21.1718 | [9 empty] | 3033 | 39 | 7.7281 | 772.8085 | 1404.0326 | 1130.8826 | TRUE | 25.3481 | 1937 | 23 | 6.128 | 612.8024 | 1392.8196 | 1119.6696 | TRUE | 20.0999
1745 | 20 | 6.3704 | 637.039 | 1384.8201 | 1111.6701 | TRUE | 20.8949 | [9 empty] | 3034 | 39 | 7.5741 | 757.4135 | 1404.3926 | 1131.2426 | TRUE | 24.8432 | 1938 | 23 | 6.2654 | 626.5376 | 1390.9832 | 1117.8332 | TRUE | 20.5504
1746 | 20 | 6.1295 | 612.9509 | 1385.9203 | 1112.7703 | TRUE | 20.1048 | [9 empty] | 3035 | 39 | 7.4045 | 740.4474 | 1403.7394 | 1130.5894 | TRUE | 24.2867 | 1939 | 23 | 6.4953 | 649.5281 | 1393.9127 | 1120.7627 | TRUE | 21.3045
1747 | 20 | 6.3703 | 637.025 | 1387.0088 | 1113.8588 | TRUE | 20.8944 | [9 empty] | 3036 | 39 | 7.2401 | 724.0103 | 1404.5314 | 1131.3814 | TRUE | 23.7475 | 1940 | 23 | 6.2637 | 626.3698 | 1396.141 | 1122.991 | TRUE | 20.5449
1748 | 20 | 6.3728 | 637.2799 | 1386.4983 | 1113.3483 | TRUE | 20.9028 | [9 empty] | 3037 | 39 | 7.4992 | 749.9186 | 1404.4753 | 1131.3253 | TRUE | 24.5973 | 1941 | 23 | 6.1819 | 618.1882 | 1390.7502 | 1117.6002 | TRUE | 20.2766
1749 | 20 | 6.5898 | 658.982 | 1385.9344 | 1112.7844 | TRUE | 21.6146 | [9 empty] | 3038 | 39 | 7.3222 | 732.2177 | 1405.2331 | 1132.0831 | TRUE | 24.0167 | 1942 | 23 | 5.9315 | 593.1488 | 1391.5594 | 1118.4094 | TRUE | 19.4553
1750 | 20 | 6.5003 | 650.03 | 1389.2175 | 1116.0675 | TRUE | 21.321 | [9 empty] | 3039 | 39 | 7.6243 | 762.4296 | 1405.877 | 1132.727 | TRUE | 25.0077 | 1943 | 23 | 6.1865 | 618.649 | 1393.1396 | 1119.9896 | TRUE | 20.2917
1751 | 20 | 6.7283 | 672.834 | 1388.5025 | 1115.3525 | TRUE | 22.069 | [9 empty] | 3040 | 39 | 7.6573 | 765.7314 | 1405.2366 | 1132.0866 | TRUE | 25.116 | 1944 | 23 | 6.1838 | 618.3849 | 1392.4324 | 1119.2824 | TRUE | 20.283
1752 | 20 | 6.4838 | 648.3775 | 1385.6754 | 1112.5254 | TRUE | 21.2668 | [9 empty] | 3041 | 39 | 7.6969 | 769.6908 | 1423.7609 | 1150.6109 | TRUE | 25.2459 | 1945 | 23 | 6.4027 | 640.2652 | 1391.9011 | 1118.7511 | TRUE | 21.0007
1753 | 20 | 6.2268 | 622.6797 | 1386.378 | 1113.228 | TRUE | 20.4239 | [9 empty] | 3042 | 39 | 8.0037 | 800.3687 | 1426.3138 | 1153.1638 | TRUE | 26.2521 | 1946 | 23 | 6.2946 | 629.4577 | 1394.6447 | 1121.4947 | TRUE | 20.6462
1756 | 20 | 6.3801 | 638.011 | 1386.8065 | 1113.6565 | TRUE | 20.9268 | [9 empty] | 3043 | 39 | 7.5128 | 751.2768 | 1418.5678 | 1145.4178 | TRUE | 24.6419 | 1947 | 23 | 6.5297 | 652.9681 | 1394.1191 | 1120.9691 | TRUE | 21.4174
1757 | 20 | 5.964 | 596.3972 | 1384.7086 | 1111.5586 | TRUE | 19.5618 | [9 empty] | 3218 | 41 | 3.2726 | 327.2566 | 1382.5753 | 1109.4253 | TRUE | 10.734 | 1948 | 23 | 6.2945 | 629.4521 | 1391.5951 | 1118.4451 | TRUE | 20.646
1758 | 20 | 6.2347 | 623.466 | 1385.7319 | 1112.5819 | TRUE | 20.4497 | [17 empty] | 1949 | 23 | 6.0482 | 604.8191 | 1392.6837 | 1119.5337 | TRUE | 19.8381
1759 | 20 | 5.8628 | 586.2779 | 1382.5328 | 1109.3828 | TRUE | 19.2299 | [17 empty] | 1950 | 23 | 6.2681 | 626.8061 | 1393.649 | 1120.499 | TRUE | 20.5592
1760 | 20 | 6.1371 | 613.7149 | 1384.5396 | 1111.3896 | TRUE | 20.1299 | [17 empty] | 1951 | 23 | 6.2315 | 623.1474 | 1394.373 | 1121.223 | TRUE | 20.4392
1761 | 20 | 6.1408 | 614.081 | 1386.3295 | 1113.1795 | TRUE | 20.1419 | [17 empty] | 1952 | 23 | 6.1954 | 619.5396 | 1392.8958 | 1119.7458 | TRUE | 20.3209
1762 | 20 | 6.2758 | 627.5768 | 1384.6469 | 1111.4969 | TRUE | 20.5845 | [17 empty] | 1953 | 23 | 5.7895 | 578.9497 | 1391.1588 | 1118.0088 | TRUE | 18.9896
1763 | 20 | 6.3865 | 638.6524 | 1386.3896 | 1113.2396 | TRUE | 20.9478 | [17 empty] | 1954 | 23 | 6.0358 | 603.5762 | 1391.3379 | 1118.1879 | TRUE | 19.7973
1764 | 20 | 6.1773 | 617.7283 | 1384.3299 | 1111.1799 | TRUE | 20.2615 | [17 empty] | 1955 | 23 | 5.6612 | 566.1162 | 1388.0198 | 1114.8698 | TRUE | 18.5686
1765 | 20 | 5.7376 | 573.7614 | 1364.4193 | 1091.2693 | TRUE | 18.8194 | [17 empty] | 1956 | 23 | 5.9525 | 595.2517 | 1390.5944 | 1117.4444 | TRUE | 19.5243
1766 | 20 | 5.9012 | 590.1193 | 1366.068 | 1092.918 | TRUE | 19.3559 | [17 empty] | 1957 | 23 | 5.9361 | 593.6082 | 1391.7189 | 1118.5689 | TRUE | 19.4704
1767 | 20 | 5.7394 | 573.9398 | 1366.3146 | 1093.1646 | TRUE | 18.8252 | [17 empty] | 1958 | 23 | 6.0846 | 608.4634 | 1390.4874 | 1117.3374 | TRUE | 19.9576
1768 | 20 | 5.5583 | 555.8306 | 1365.352 | 1092.202 | TRUE | 18.2312 | [17 empty] | 1959 | 23 | 6.1907 | 619.0711 | 1392.1103 | 1118.9603 | TRUE | 20.3055
1769 | 20 | 5.394 | 539.3968 | 1365.9451 | 1092.7951 | TRUE | 17.6922 | [17 empty] | 1960 | 23 | 5.9842 | 598.4162 | 1390.0884 | 1116.9384 | TRUE | 19.6281
1770 | 20 | 5.6498 | 564.9759 | 1366.0612 | 1092.9112 | TRUE | 18.5312 | [17 empty] | 1961 | 23 | 5.5952 | 559.5154 | 1371.8518 | 1098.7018 | TRUE | 18.3521
1771 | 20 | 5.4657 | 546.573 | 1366.4754 | 1093.3254 | TRUE | 17.9276 | [17 empty] | 1962 | 23 | 5.7433 | 574.3309 | 1373.0007 | 1099.8507 | TRUE | 18.8381
1772 | 20 | 5.7683 | 576.8342 | 1366.993 | 1093.843 | TRUE | 18.9202 | [17 empty] | 1963 | 23 | 5.5843 | 558.4336 | 1373.3193 | 1100.1693 | TRUE | 18.3166
1773 | 20 | 5.8109 | 581.0885 | 1366.8338 | 1093.6838 | TRUE | 19.0597 | [17 empty] | 1964 | 23 | 5.4137 | 541.3704 | 1372.6898 | 1099.5398 | TRUE | 17.757
1774 | 20 | 5.8253 | 582.5263 | 1385.5433 | 1112.3933 | TRUE | 19.1069 | [17 empty] | 1965 | 23 | 5.2534 | 525.3373 | 1373.4677 | 1100.3177 | TRUE | 17.2311
1775 | 20 | 6.1434 | 614.3428 | 1388.471 | 1115.321 | TRUE | 20.1504 | [17 empty] | 1966 | 23 | 5.5046 | 550.465 | 1373.3743 | 1100.2243 | TRUE | 18.0553
1776 | 20 | 5.6533 | 565.3306 | 1380.6689 | 1107.5189 | TRUE | 18.5428 | [17 empty] | 1967 | 23 | 5.3291 | 532.9113 | 1374.1064 | 1100.9564 | TRUE | 17.4795
1777 | 20 | 5.517 | 551.6989 | 1366.6246 | 1093.4746 | TRUE | 18.0957 | [17 empty] | 1968 | 23 | 5.6339 | 563.3949 | 1374.736 | 1101.586 | TRUE | 18.4794
1875 | 23 | 5.8599 | 585.9866 | 1365.1396 | 1091.9896 | TRUE | 19.2204 | [17 empty] | 1969 | 23 | 5.6638 | 566.3848 | 1374.1077 | 1100.9577 | TRUE | 18.5774
1876 | 23 | 5.6543 | 565.4339 | 1387.3386 | 1114.1886 | TRUE | 18.5462 | [17 empty] | 1970 | 23 | 5.6373 | 563.7313 | 1391.4694 | 1118.3194 | TRUE | 18.4904
1878 | 23 | 6.3088 | 630.8821 | 1396.6224 | 1123.4724 | TRUE | 20.6929 | [17 empty] | 1971 | 23 | 5.9392 | 593.9203 | 1393.8821 | 1120.7321 | TRUE | 19.4806
1879 | 23 | 6.0783 | 607.8309 | 1391.5706 | 1118.4206 | TRUE | 19.9369 | [17 empty] | 1972 | 23 | 5.4661 | 546.6066 | 1386.5758 | 1113.4258 | TRUE | 17.9287
1880 | 23 | 5.3742 | 537.4207 | 1380.6963 | 1107.5463 | TRUE | 17.6274 | [17 empty] | 1973 | 23 | 5.3681 | 536.8075 | 1373.7224 | 1100.5724 | TRUE | 17.6073
1881 | 23 | 5.5732 | 557.3154 | 1358.6274 | 1085.4774 | TRUE | 18.2799 | [17 empty] | 2081 | 25 | 8.8904 | 889.0421 | 1443.3994 | 1170.2494 | TRUE | 29.1606
1882 | 23 | 3.9834 | 398.3422 | 1345.6338 | 1072.4838 | TRUE | 13.0656 | [17 empty] | 2094 | 25 | 7.0765 | 707.6525 | 1431.8053 | 1158.6553 | TRUE | 23.211
1883 | 23 | 5.6687 | 566.8662 | 1370.9898 | 1097.8398 | TRUE | 18.5932 | [17 empty] | 2305 | 29 | 7.3918 | 739.1848 | 1426.728 | 1153.578 | TRUE | 24.2453
1884 | 23 | 5.3143 | 531.4265 | 1372.6426 | 1099.4926 | TRUE | 17.4308 | [17 empty] | 2551 | 33 | 6.777 | 677.6994 | 1410.4393 | 1137.2893 | TRUE | 22.2285
1885 | 23 | 5.8827 | 588.2744 | 1367.1893 | 1094.0393 | TRUE | 19.2954 | [17 empty] | 2572 | 33 | 7.4026 | 740.2584 | 1431.6043 | 1158.4543 | TRUE | 24.2805
1886 | 23 | 6.5197 | 651.9734 | 1347.4603 | 1074.3103 | TRUE | 21.3847 | [17 empty] | 2689 | 36 | 8.309 | 830.8953 | 1406.6971 | 1133.5471 | TRUE | 27.2534
1887 | 23 | 6.3752 | 637.515 | 1348.2427 | 1075.0927 | TRUE | 20.9105 | [17 empty] | 2690 | 36 | 8.8924 | 889.2384 | 1416.1052 | 1142.9552 | TRUE | 29.167
1888 | 23 | 5.201 | 520.0993 | 1376.7607 | 1103.6107 | TRUE | 17.0593 | [17 empty] | 2692 | 36 | 8.7409 | 874.085 | 1414.6947 | 1141.5447 | TRUE | 28.67
1889 | 23 | 5.5063 | 550.627 | 1374.5783 | 1101.4283 | TRUE | 18.0606 | [17 empty] | 2694 | 36 | 9.363 | 936.3024 | 1422.9194 | 1149.7694 | TRUE | 30.7107
1890 | 23 | 5.3478 | 534.7788 | 1375.6657 | 1102.5157 | TRUE | 17.5407 | [17 empty] | 2700 | 36 | 6.7855 | 678.5548 | 1417.0051 | 1143.8551 | TRUE | 22.2566
1891 | 23 | 4.2042 | 420.4184 | 1355.808 | 1082.658 | TRUE | 13.7897 | [17 empty] | 2701 | 36 | 8.5843 | 858.4304 | 1421.1958 | 1148.0458 | TRUE | 28.1565
1892 | 23 | 5.6625 | 566.2475 | 1369.5504 | 1096.4004 | TRUE | 18.5729 | [17 empty] | 2704 | 36 | 6.6321 | 663.2058 | 1403.5183 | 1130.3683 | TRUE | 21.7532
1893 | 23 | 4.8973 | 489.7348 | 1366.4633 | 1093.3133 | TRUE | 16.0633 | [17 empty] | 2709 | 36 | 5.9189 | 591.8945 | 1386.6411 | 1113.4911 | TRUE | 19.4141
1894 | 23 | 5.2449 | 524.4928 | 1370.2323 | 1097.0823 | TRUE | 17.2034 | [17 empty] | 2712 | 36 | 5.6787 | 567.8689 | 1389.9915 | 1116.8415 | TRUE | 18.6261
1895 | 23 | 5.8805 | 588.0509 | 1372.4437 | 1099.2937 | TRUE | 19.2881 | [17 empty] | 2717 | 36 | 6.246 | 624.6037 | 1382.7798 | 1109.6298 | TRUE | 20.487
1896 | 23 | 5.3932 | 539.3199 | 1369.9744 | 1096.8244 | TRUE | 17.6897 | [17 empty] | 2719 | 36 | 5.8488 | 584.8768 | 1384.1765 | 1111.0265 | TRUE | 19.184
1897 | 23 | 5.2535 | 525.3458 | 1361.251 | 1088.101 | TRUE | 17.2313 | [17 empty] | 2723 | 36 | 6.3408 | 634.077 | 1382.151 | 1109.001 | TRUE | 20.7977
1899 | 23 | 5.3205 | 532.0497 | 1357.2845 | 1084.1345 | TRUE | 17.4512 | [17 empty] | 2724 | 36 | 5.9337 | 593.3669 | 1371.7155 | 1098.5655 | TRUE | 19.4624
1900 | 23 | 5.5415 | 554.145 | 1350.5389 | 1077.3889 | TRUE | 18.176 | [17 empty] | 2726 | 36 | 6.3514 | 635.1422 | 1386.8003 | 1113.6503 | TRUE | 20.8327
1901 | 23 | 5.7237 | 572.3704 | 1372.2136 | 1099.0636 | TRUE | 18.7738 | [17 empty] | 2727 | 36 | 6.2639 | 626.3931 | 1371.6612 | 1098.5112 | TRUE | 20.5457
1902 | 23 | 3.8738 | 387.3753 | 1341.0403 | 1067.8903 | TRUE | 12.7059 | [17 empty] | 2728 | 36 | 4.9931 | 499.3077 | 1363.0027 | 1089.8527 | TRUE | 16.3773
1903 | 23 | 5.6345 | 563.4541 | 1356.7419 | 1083.5919 | TRUE | 18.4813 | [17 empty] | 2729 | 36 | 6.2639 | 626.3931 | 1371.6612 | 1098.5112 | TRUE | 20.5457
1904 | 23 | 4.3707 | 437.0726 | 1348.1397 | 1074.9897 | TRUE | 14.336 | [17 empty] | 2730 | 36 | 6.7566 | 675.6607 | 1382.7591 | 1109.6091 | TRUE | 22.1617
1905 | 23 | 5.6345 | 563.4541 | 1356.7419 | 1083.5919 | TRUE | 18.4813 | [17 empty] | 2731 | 36 | 6.4873 | 648.733 | 1376.9577 | 1103.8077 | TRUE | 21.2784
1906 | 23 | 6.1602 | 616.018 | 1369.0272 | 1095.8772 | TRUE | 20.2054 | [17 empty] | 2733 | 36 | 6.517 | 651.699 | 1380.1276 | 1106.9776 | TRUE | 21.3757
1907 | 23 | 5.8867 | 588.6731 | 1362.9772 | 1089.8272 | TRUE | 19.3085 | [17 empty] | 2734 | 36 | 8.7733 | 877.3298 | 1415.6352 | 1142.4852 | TRUE | 28.7764
1911 | 23 | 5.6022 | 560.2225 | 1386.2795 | 1113.1295 | TRUE | 18.3753 | [17 empty] | 2735 | 36 | 8.5828 | 858.28 | 1414.8588 | 1141.7088 | TRUE | 28.1516
1912 | 23 | 5.5712 | 557.1219 | 1380.9081 | 1107.7581 | TRUE | 18.2736 | [17 empty] | 2736 | 36 | 8.8149 | 881.4888 | 1416.9179 | 1143.7679 | TRUE | 28.9128
1913 | 23 | 5.5786 | 557.8555 | 1386.7003 | 1113.5503 | TRUE | 18.2977 | [17 empty] | 2738 | 36 | 8.0495 | 804.9547 | 1398.0107 | 1124.8607 | TRUE | 26.4025
1914 | 23 | 5.6144 | 561.4387 | 1384.9116 | 1111.7616 | TRUE | 18.4152 | [17 empty] | 2739 | 36 | 8.5131 | 851.3092 | 1408.7158 | 1135.5658 | TRUE | 27.9229
1915 | 23 | 5.352 | 535.1954 | 1384.3691 | 1111.2191 | TRUE | 17.5544 | [17 empty] | 2740 | 36 | 8.0223 | 802.2327 | 1397.2461 | 1124.0961 | TRUE | 26.3132
1916 | 23 | 5.4738 | 547.3843 | 1385.9574 | 1112.8074 | TRUE | 17.9542 | [17 empty] | 2747 | 36 | 6.0782 | 607.8236 | 1396.3841 | 1123.2341 | TRUE | 19.9366
1917 | 23 | 5.4835 | 548.3462 | 1383.0201 | 1109.8701 | TRUE | 17.9858 | [17 empty] | 2750 | 36 | 6.2637 | 626.3696 | 1401.9481 | 1128.7981 | TRUE | 20.5449
1918 | 23 | 5.1209 | 512.0867 | 1379.9594 | 1106.8094 | TRUE | 16.7964 | [17 empty] | 2753 | 36 | 6.3457 | 634.5693 | 1396.9268 | 1123.7768 | TRUE | 20.8139
1919 | 23 | 5.5092 | 550.9188 | 1383.3996 | 1110.2496 | TRUE | 18.0701 | [17 empty] | 2757 | 36 | 6.3809 | 638.088 | 1411.1384 | 1137.9884 | TRUE | 20.9293
1920 | 23 | 5.6851 | 568.5104 | 1389.1303 | 1115.9803 | TRUE | 18.6471 | [17 empty] | 2761 | 36 | 6.37 | 637.0012 | 1401.4383 | 1128.2883 | TRUE | 20.8936
1921 | 23 | 5.6667 | 566.6728 | 1384.8455 | 1111.6955 | TRUE | 18.5869 | [17 empty] | 2766 | 36 | 6.1584 | 615.8428 | 1403.0212 | 1129.8712 | TRUE | 20.1996
1922 | 23 | 5.3101 | 531.0134 | 1381.5979 | 1108.4479 | TRUE | 17.4172 | [17 empty] | 2770 | 36 | 6.2459 | 624.5872 | 1401.585 | 1128.435 | TRUE | 20.4865
1923 | 23 | 5.7418 | 574.1823 | 1383.1729 | 1110.0229 | TRUE | 18.8332 | [17 empty] | 2791 | 36 | 6.6073 | 660.7254 | 1398.4077 | 1125.2577 | TRUE | 21.6718
1924 | 23 | 5.3439 | 534.3948 | 1382.486 | 1109.336 | TRUE | 17.5282 | [17 empty] | 2792 | 36 | 6.5713 | 657.1299 | 1399.14 | 1125.99 | TRUE | 21.5539
1925 | 23 | 5.3669 | 536.6863 | 1381.4379 | 1108.2879 | TRUE | 17.6033 | [17 empty] | 2809 | 37 | 8.3145 | 831.4525 | 1401.5406 | 1128.3906 | TRUE | 27.2716
1926 | 23 | 5.768 | 576.7975 | 1386.0632 | 1112.9132 | TRUE | 18.919 | [17 empty] | 2810 | 37 | 8.8952 | 889.5249 | 1410.8651 | 1137.7151 | TRUE | 29.1764
1928 | 23 | 5.7332 | 573.3183 | 1383.3858 | 1110.2358 | TRUE | 18.8048 | [17 empty] | 2811 | 37 | 8.7441 | 874.4127 | 1409.4672 | 1136.3172 | TRUE | 28.6807
1929 | 23 | 5.5327 | 553.2714 | 1383.6221 | 1110.4721 | TRUE | 18.1473 | [17 empty] | 2819 | 37 | 8.5864 | 858.6353 | 1415.9135 | 1142.7635 | TRUE | 28.1632
1930 | 23 | 5.572 | 557.203 | 1385.0782 | 1111.9282 | TRUE | 18.2763 | [17 empty] | 2821 | 37 | 6.8821 | 688.2076 | 1403.607 | 1130.457 | TRUE | 22.5732
1931 | 23 | 5.7853 | 578.525 | 1388.364 | 1115.214 | TRUE | 18.9756 | [17 empty] | 2822 | 37 | 6.6394 | 663.9374 | 1398.3942 | 1125.2442 | TRUE | 21.7772
1932 | 23 | 5.4612 | 546.1194 | 1385.2525 | 1112.1025 | TRUE | 17.9127 | [17 empty] | 2825 | 37 | 4.6014 | 460.1394 | 1355.0264 | 1081.8764 | TRUE | 15.0926
1933 | 23 | 5.5217 | 552.1706 | 1387.1249 | 1113.9749 | TRUE | 18.1112 | [17 empty] | 2826 | 37 | 6.2726 | 627.2554 | 1379.546 | 1106.396 | TRUE | 20.574
1934 | 23 | 5.6192 | 561.9216 | 1386.7464 | 1113.5964 | TRUE | 18.431 | [17 empty] | 2827 | 37 | 5.9314 | 593.141 | 1381.6658 | 1108.5158 | TRUE | 19.455
1935 | 23 | 5.3358 | 533.5847 | 1387.823 | 1114.673 | TRUE | 17.5016 | [17 empty] | 2828 | 37 | 6.5043 | 650.4332 | 1376.4923 | 1103.3423 | TRUE | 21.3342
1936 | 23 | 5.5768 | 557.6786 | 1390.1291 | 1116.9791 | TRUE | 18.2919 | [17 empty] | 2829 | 37 | 7.1457 | 714.5724 | 1357.1482 | 1083.9982 | TRUE | 23.438
1937 | 23 | 5.4531 | 545.3086 | 1388.7011 | 1115.5511 | TRUE | 17.8861 | [17 empty] | 2830 | 37 | 5.6958 | 569.5788 | 1385.0162 | 1111.8662 | TRUE | 18.6822
1938 | 23 | 5.4695 | 546.951 | 1389.185 | 1116.035 | TRUE | 17.94 | [17 empty] | 2832 | 37 | 5.8084 | 580.8441 | 1385.3421 | 1112.1921 | TRUE | 19.0517
1939 | 23 | 5.657 | 565.6989 | 1388.4282 | 1115.2782 | TRUE | 18.5549 | [17 empty] | 2833 | 37 | 6.1057 | 610.5714 | 1382.9158 | 1109.7658 | TRUE | 20.0267
1940 | 23 | 5.8407 | 584.0677 | 1385.8926 | 1112.7426 | TRUE | 19.1574 | [17 empty] | 2834 | 37 | 5.9449 | 594.4941 | 1383.922 | 1110.772 | TRUE | 19.4994
1941 | 23 | 5.7605 | 576.0514 | 1384.0447 | 1110.8947 | TRUE | 18.8945 | [17 empty] | 2835 | 37 | 4.8221 | 482.2075 | 1365.0678 | 1091.9178 | TRUE | 15.8164
1942 | 23 | 5.9324 | 593.2401 | 1384.6114 | 1111.4614 | TRUE | 19.4583 | [17 empty] | 2836 | 37 | 6.2581 | 625.8143 | 1377.8303 | 1104.6803 | TRUE | 20.5267
1943 | 23 | 5.8837 | 588.3668 | 1385.5087 | 1112.3587 | TRUE | 19.2984 | [17 empty] | 2837 | 37 | 5.5262 | 552.6179 | 1375.9136 | 1102.7636 | TRUE | 18.1259
1944 | 23 | 5.9543 | 595.4258 | 1387.2054 | 1114.0554 | TRUE | 19.53 | [17 empty] | 2838 | 37 | 5.8611 | 586.1053 | 1379.2179 | 1106.0679 | TRUE | 19.2243
1945 | 23 | 5.993 | 599.2951 | 1385.797 | 1112.647 | TRUE | 19.6569 | [17 empty] | 2839 | 37 | 6.4743 | 647.4339 | 1380.6197 | 1107.4697 | TRUE | 21.2358
1946 | 23 | 5.6747 | 567.4741 | 1382.8573 | 1109.7073 | TRUE | 18.6132 | [17 empty] | 2842 | 37 | 6.3546 | 635.4574 | 1377.2147 | 1104.0647 | TRUE | 20.843
1947 | 23 | 5.909 | 590.9011 | 1385.3932 | 1112.2432 | TRUE | 19.3816 | [17 empty] | 2843 | 37 | 5.9486 | 594.8571 | 1366.8588 | 1093.7088 | TRUE | 19.5113
1948 | 23 | 6.0467 | 604.6729 | 1383.5577 | 1110.4077 | TRUE | 19.8333 | [17 empty] | 2845 | 37 | 6.3615 | 636.149 | 1381.8115 | 1108.6615 | TRUE | 20.8657
1949 | 23 | 6.2876 | 628.7592 | 1386.8773 | 1113.7273 | TRUE | 20.6233 | [17 empty] | 2847 | 37 | 6.278 | 627.8041 | 1366.801 | 1093.651 | TRUE | 20.592
1950 | 23 | 6.0355 | 603.5504 | 1388.3979 | 1115.2479 | TRUE | 19.7965 | [17 empty] | 2848 | 37 | 5.0097 | 500.9699 | 1358.216 | 1085.066 | TRUE | 16.4318
1951 | 23 | 5.9531 | 595.3069 | 1383.0089 | 1109.8589 | TRUE | 19.5261 | [17 empty] | 2849 | 37 | 6.278 | 627.8041 | 1366.801 | 1093.651 | TRUE | 20.592
1952 | 23 | 5.712 | 571.1984 | 1384.1052 | 1110.9552 | TRUE | 18.7353 | [17 empty] | 2850 | 37 | 6.7695 | 676.9486 | 1377.8137 | 1104.6637 | TRUE | 22.2039
1953 | 23 | 5.9523 | 595.2265 | 1385.1885 | 1112.0385 | TRUE | 19.5234 | [17 empty] | 2851 | 37 | 6.5018 | 650.1775 | 1372.0616 | 1098.9116 | TRUE | 21.3258
1954 | 23 | 5.9548 | 595.4848 | 1384.6795 | 1111.5295 | TRUE | 19.5319 | [17 empty] | 2852 | 37 | 6.5303 | 653.0251 | 1375.203 | 1102.053 | TRUE | 21.4192
1955 | 23 | 6.1719 | 617.1854 | 1384.117 | 1110.967 | TRUE | 20.2437 | [17 empty] | 2853 | 37 | 8.7767 | 877.6736 | 1410.4015 | 1137.2515 | TRUE | 28.7877
1956 | 23 | 6.0817 | 608.1688 | 1387.3882 | 1114.2382 | TRUE | 19.9479 | [17 empty] | 2854 | 37 | 8.5866 | 858.66 | 1409.6328 | 1136.4828 | TRUE | 28.1641
1957 | 23 | 6.3095 | 630.9509 | 1386.6738 | 1113.5238 | TRUE | 20.6952 | [17 empty] | 2857 | 37 | 8.0581 | 805.811 | 1392.9332 | 1119.7832 | TRUE | 26.4306
1958 | 23 | 6.0662 | 606.6189 | 1383.8606 | 1110.7106 | TRUE | 19.8971 | [17 empty] | 2858 | 37 | 8.5186 | 851.8567 | 1403.544 | 1130.394 | TRUE | 27.9409
1959 | 23 | 5.8091 | 580.912 | 1384.5609 | 1111.4109 | TRUE | 19.0539 | [17 empty] | 2859 | 37 | 8.0316 | 803.1589 | 1392.1778 | 1119.0278 | TRUE | 26.3436
1960 | 23 | 6.0399 | 603.9922 | 1385.8968 | 1112.7468 | TRUE | 19.8109 | [17 empty] | 2860 | 37 | 6.172 | 617.2012 | 1393.4727 | 1120.3227 | TRUE | 20.2442
1961 | 23 | 5.9942 | 599.4235 | 1386.3278 | 1113.1778 | TRUE | 19.6611 | [17 empty] | 2864 | 37 | 5.9449 | 594.4923 | 1392.3477 | 1119.1977 | TRUE | 19.4994
1962 | 23 | 5.9621 | 596.2129 | 1384.9868 | 1111.8368 | TRUE | 19.5558 | [17 empty] | 2865 | 37 | 6.0549 | 605.4902 | 1393.4925 | 1120.3425 | TRUE | 19.8601
1963 | 23 | 5.5471 | 554.7149 | 1382.9003 | 1109.7503 | TRUE | 18.1947 | [17 empty] | 2866 | 37 | 6.0864 | 608.6381 | 1391.3162 | 1118.1662 | TRUE | 19.9633
1964 | 23 | 5.8172 | 581.7191 | 1383.9176 | 1110.7676 | TRUE | 19.0804 | [17 empty] | 2867 | 37 | 5.7229 | 572.2877 | 1388.3135 | 1115.1635 | TRUE | 18.771
1965 | 23 | 5.4466 | 544.6613 | 1380.7335 | 1107.5835 | TRUE | 17.8649 | [17 empty] | 2868 | 37 | 6.1029 | 610.2891 | 1391.4132 | 1118.2632 | TRUE | 20.0175
1966 | 23 | 5.7199 | 571.99 | 1382.7296 | 1109.5796 | TRUE | 18.7613 | [17 empty] | 2869 | 37 | 6.2715 | 627.1537 | 1396.8382 | 1123.6882 | TRUE | 20.5706
1967 | 23 | 5.7228 | 572.2821 | 1384.511 | 1111.361 | TRUE | 18.7709 | [17 empty] | 2870 | 37 | 6.2702 | 627.017 | 1393.1965 | 1120.0465 | TRUE | 20.5662
1968 | 23 | 5.8585 | 585.8525 | 1382.8366 | 1109.6866 | TRUE | 19.216 | [17 empty] | 2871 | 37 | 5.9148 | 591.481 | 1390.0229 | 1116.8729 | TRUE | 19.4006
1969 | 23 | 5.9688 | 596.8837 | 1384.5725 | 1111.4225 | TRUE | 19.5778 | [17 empty] | 2872 | 37 | 6.3549 | 635.4877 | 1391.8604 | 1118.7104 | TRUE | 20.844
1970 | 23 | 5.76 | 576.0036 | 1382.5204 | 1109.3704 | TRUE | 18.8929 | [17 empty] | 2874 | 37 | 5.9718 | 597.178 | 1389.844 | 1116.694 | TRUE | 19.5874
1971 | 23 | 5.3294 | 532.9428 | 1362.7069 | 1089.5569 | TRUE | 17.4805 | [17 empty] | 2875 | 37 | 6.3666 | 636.6614 | 1394.2051 | 1121.0551 | TRUE | 20.8825
1972 | 23 | 5.4925 | 549.2495 | 1364.3489 | 1091.1989 | TRUE | 18.0154 | [17 empty] | 2876 | 37 | 6.3864 | 638.6413 | 1405.9491 | 1132.7991 | TRUE | 20.9474
1973 | 23 | 5.3304 | 533.0373 | 1364.5932 | 1091.4432 | TRUE | 17.4836 | [17 empty] | 2877 | 37 | 6.3315 | 633.1473 | 1391.5721 | 1118.4221 | TRUE | 20.7672
1974 | 23 | 5.1495 | 514.952 | 1363.6342 | 1090.4842 | TRUE | 16.8904 | [17 empty] | 2878 | 37 | 6.1307 | 613.0715 | 1391.772 | 1118.622 | TRUE | 20.1087
1975 | 23 | 4.9853 | 498.5276 | 1364.2263 | 1091.0763 | TRUE | 16.3517 | [17 empty] | 2879 | 37 | 6.1571 | 615.7121 | 1392.7685 | 1119.6185 | TRUE | 20.1954
1976 | 23 | 5.2406 | 524.0583 | 1364.3397 | 1091.1897 | TRUE | 17.1891 | [17 empty] | 2880 | 37 | 6.3785 | 637.8536 | 1396.3357 | 1123.1857 | TRUE | 20.9216
1977 | 23 | 5.0566 | 505.6573 | 1364.753 | 1091.603 | TRUE | 16.5856 | [17 empty] | 2881 | 37 | 6.0499 | 604.9895 | 1393.0788 | 1119.9288 | TRUE | 19.8437
1978 | 23 | 5.3592 | 535.9217 | 1365.2694 | 1092.1194 | TRUE | 17.5782 | [17 empty] | 2882 | 37 | 6.1133 | 611.3316 | 1395.0347 | 1121.8847 | TRUE | 20.0517
1979 | 23 | 5.4016 | 540.1565 | 1365.1096 | 1091.9596 | TRUE | 17.7171 | [17 empty] | 2883 | 37 | 6.1995 | 619.9545 | 1394.2818 | 1121.1318 | TRUE | 20.3345
1980 | 23 | 5.4073 | 540.7339 | 1383.7271 | 1110.5771 | TRUE | 17.7361 | [17 empty] | 2884 | 37 | 5.9219 | 592.1935 | 1395.5181 | 1122.3681 | TRUE | 19.4239
1981 | 23 | 5.7244 | 572.4409 | 1386.6415 | 1113.4915 | TRUE | 18.7761 | [17 empty] | 2885 | 37 | 6.1658 | 616.5809 | 1397.9011 | 1124.7511 | TRUE | 20.2239
1982 | 23 | 5.2373 | 523.7338 | 1378.8756 | 1105.7256 | TRUE | 17.1785 | [17 empty] | 2886 | 37 | 6.0425 | 604.2513 | 1396.4971 | 1123.3471 | TRUE | 19.8194
1983 | 23 | 5.1068 | 510.6838 | 1364.8968 | 1091.7468 | TRUE | 16.7504 | [17 empty] | 2887 | 37 | 6.0649 | 606.4904 | 1397.1956 | 1124.0456 | TRUE | 19.8929
2041 | 25 | 8.7724 | 877.2399 | 1408.4186 | 1135.2686 | TRUE | 28.7735 | [17 empty] | 2888 | 37 | 6.2536 | 625.3611 | 1396.4773 | 1123.3273 | TRUE | 20.5118
2043 | 25 | 8.6651 | 866.509 | 1408.7437 | 1135.5937 | TRUE | 28.4215 | [17 empty] | 2889 | 37 | 6.4018 | 640.1772 | 1392.7859 | 1119.6359 | TRUE | 20.9978
2044 | 25 | 8.698 | 869.7973 | 1410.3836 | 1137.2336 | TRUE | 28.5294 | [17 empty] | 2890 | 37 | 6.3193 | 631.9267 | 1390.8953 | 1117.7453 | TRUE | 20.7272
2045 | 25 | 8.8823 | 888.2285 | 1412.1543 | 1139.0043 | TRUE | 29.1339 | [17 empty] | 2891 | 37 | 6.4871 | 648.7074 | 1391.2931 | 1118.1431 | TRUE | 21.2776
2046 | 25 | 9.1311 | 913.1118 | 1414.4354 | 1141.2854 | TRUE | 29.9501 | [17 empty] | 2892 | 37 | 6.4547 | 645.4718 | 1392.7703 | 1119.6203 | TRUE | 21.1715
2049 | 25 | 9.5722 | 957.2231 | 1421.1045 | 1147.9545 | TRUE | 31.3969 | [17 empty] | 2893 | 37 | 6.5154 | 651.5432 | 1394.046 | 1120.896 | TRUE | 21.3706
2051 | 25 | 9.6937 | 969.3687 | 1422.3485 | 1149.1985 | TRUE | 31.7953 | [17 empty] | 2894 | 37 | 6.5601 | 656.015 | 1392.8697 | 1119.7197 | TRUE | 21.5173
2052 | 25 | 9.8105 | 981.0497 | 1423.8449 | 1150.6949 | TRUE | 32.1784 | [17 empty] | 2895 | 37 | 6.2592 | 625.9216 | 1390.5713 | 1117.4213 | TRUE | 20.5302
2054 | 25 | 9.5988 | 959.8813 | 1424.4076 | 1151.2576 | TRUE | 31.4841 | [17 empty] | 2896 | 37 | 6.476 | 647.6036 | 1392.4997 | 1119.3497 | TRUE | 21.2414
2079 | 25 | 9.607 | 960.7047 | 1435.4524 | 1162.3024 | TRUE | 31.5111 | [17 empty] | 2897 | 37 | 6.6129 | 661.2877 | 1390.6614 | 1117.5114 | TRUE | 21.6902
2087 | 25 | 8.8801 | 888.013 | 1421.6379 | 1148.4879 | TRUE | 29.1268 | [17 empty] | 2898 | 37 | 6.8436 | 684.3596 | 1393.5938 | 1120.4438 | TRUE | 22.447
2088 | 25 | 9.5299 | 952.9872 | 1423.3826 | 1150.2326 | TRUE | 31.258 | [17 empty] | 2899 | 37 | 6.6127 | 661.2674 | 1395.8246 | 1122.6746 | TRUE | 21.6896
2089 | 25 | 9.0235 | 902.3524 | 1427.5716 | 1154.4216 | TRUE | 29.5972 | [17 empty] | 2900 | 37 | 6.5293 | 652.9273 | 1390.4279 | 1117.2779 | TRUE | 21.416
2091 | 25 | 8.6323 | 863.2346 | 1435.0314 | 1161.8814 | TRUE | 28.3141 | [17 empty] | 2902 | 37 | 6.5346 | 653.4607 | 1392.82 | 1119.67 | TRUE | 21.4335
2092 | 25 | 4.9262 | 492.6234 | 1367.9951 | 1094.8451 | TRUE | 16.158 | [17 empty] | 2903 | 37 | 6.5317 | 653.1732 | 1392.1119 | 1118.9619 | TRUE | 21.4241
2104 | 25 | 6.8094 | 680.9438 | 1422.9833 | 1149.8333 | TRUE | 22.335 | [17 empty] | 2904 | 37 | 6.7503 | 675.0339 | 1391.5798 | 1118.4298 | TRUE | 22.1411
2160 | 26 | 3.5405 | 354.0529 | 1361.29 | 1088.14 | TRUE | 11.6129 | [17 empty] | 2905 | 37 | 6.6432 | 664.3172 | 1394.3269 | 1121.1769 | TRUE | 21.7896
2174 | 26 | 5.3312 | 533.123 | 1415.2294 | 1142.0794 | TRUE | 17.4864 | [17 empty] | 2906 | 37 | 6.878 | 687.8036 | 1393.8003 | 1120.6503 | TRUE | 22.56
2280 | 29 | 8.3095 | 830.9532 | 1410.9058 | 1137.7558 | TRUE | 27.2553 | [17 empty] | 2907 | 37 | 6.6422 | 664.2169 | 1391.2737 | 1118.1237 | TRUE | 21.7863
2281 | 29 | 8.1353 | 813.5328 | 1408.3574 | 1135.2074 | TRUE | 26.6839 | [17 empty] | 2908 | 37 | 6.3962 | 639.6186 | 1392.3636 | 1119.2136 | TRUE | 20.9795
2282 | 29 | 8.4194 | 841.9416 | 1412.6131 | 1139.4631 | TRUE | 27.6157 | [17 empty] | 2909 | 37 | 6.6163 | 661.6335 | 1393.33 | 1120.18 | TRUE | 21.7016
2283 | 29 | 8.2576 | 825.7614 | 1411.4589 | 1138.3089 | TRUE | 27.085 | [17 empty] | 2910 | 37 | 6.5799 | 657.9934 | 1394.0547 | 1120.9047 | TRUE | 21.5822
2284 | 29 | 8.3216 | 832.1627 | 1412.7465 | 1139.5965 | TRUE | 27.2949 | [17 empty] | 2911 | 37 | 6.5434 | 654.3429 | 1392.5759 | 1119.4259 | TRUE | 21.4624
2285 | 29 | 8.3579 | 835.7894 | 1412.4113 | 1139.2613 | TRUE | 27.4139 | [17 empty] | 2912 | 37 | 6.1371 | 613.7087 | 1390.8373 | 1117.6873 | TRUE | 20.1296
2286 | 29 | 8.3675 | 836.7532 | 1414.4394 | 1141.2894 | TRUE | 27.4455 | [17 empty] | 2913 | 37 | 6.3834 | 638.3361 | 1391.0164 | 1117.8664 | TRUE | 20.9374
2287 | 29 | 8.429 | 842.8955 | 1416.0555 | 1142.9055 | TRUE | 27.647 | [17 empty] | 2915 | 37 | 6.2999 | 629.9856 | 1390.2719 | 1117.1219 | TRUE | 20.6635
2288 | 29 | 8.4371 | 843.7093 | 1414.7117 | 1141.5617 | TRUE | 27.6737 | [17 empty] | 2916 | 37 | 6.2837 | 628.374 | 1391.3976 | 1118.2476 | TRUE | 20.6107
2289 | 29 | 8.3002 | 830.0222 | 1414.3665 | 1141.2165 | TRUE | 27.2247 | [17 empty] | 2917 | 37 | 6.432 | 643.1951 | 1390.1648 | 1117.0148 | TRUE | 21.0968
2290 | 29 | 8.381 | 838.1015 | 1416.1714 | 1143.0214 | TRUE | 27.4897 | [17 empty] | 2918 | 37 | 6.5385 | 653.854 | 1391.7896 | 1118.6396 | TRUE | 21.4464
2303 | 29 | 8.282 | 828.2001 | 1419.6043 | 1146.4543 | TRUE | 27.165 | [17 empty] | 2919 | 37 | 6.3313 | 633.1341 | 1389.7653 | 1116.6153 | TRUE | 20.7668
2306 | 29 | 8.1196 | 811.9614 | 1419.0236 | 1145.8736 | TRUE | 26.6323 | [17 empty] | 2926 | 37 | 5.6719 | 567.1903 | 1373.7684 | 1100.6184 | TRUE | 18.6038
2314 | 29 | 8.0662 | 806.6171 | 1407.3543 | 1134.2043 | TRUE | 26.457 | [17 empty] | 2961 | 38 | 5.0135 | 501.3471 | 1372.6169 | 1099.4669 | TRUE | 16.4442
2315 | 29 | 7.5546 | 755.456 | 1411.421 | 1138.271 | TRUE | 24.779 | [17 empty] | 2983 | 38 | 5.0044 | 500.437 | 1400.9409 | 1127.7909 | TRUE | 16.4143
2317 | 29 | 7.1476 | 714.7588 | 1418.6268 | 1145.4768 | TRUE | 23.4441 | [17 empty] | 2987 | 38 | 6.1405 | 614.0544 | 1432.6506 | 1159.5006 | TRUE | 20.141
2561 | 33 | 6.5721 | 657.2087 | 1403.5884 | 1130.4384 | TRUE | 21.5564 | [17 empty] | 3000 | 39 | 7.6299 | 762.9898 | 1389.2688 | 1116.1188 | TRUE | 25.0261
2584 | 33 | 7.1357 | 713.5716 | 1422.7975 | 1149.6475 | TRUE | 23.4052 | [17 empty] | 3001 | 39 | 7.4278 | 742.7759 | 1410.4311 | 1137.2811 | TRUE | 24.3631
2710 | 36 | 8.0801 | 808.0092 | 1399.0637 | 1125.9137 | TRUE | 26.5027 | [17 empty] | 3003 | 39 | 8.116 | 811.5951 | 1419.8991 | 1146.7491 | TRUE | 26.6203
2711 | 36 | 8.6781 | 867.8065 | 1409.0139 | 1135.8639 | TRUE | 28.4641 | [17 empty] | 3004 | 39 | 7.8486 | 784.8628 | 1414.4318 | 1141.2818 | TRUE | 25.7435
2713 | 36 | 8.5168 | 851.6846 | 1407.274 | 1134.124 | TRUE | 27.9353 | [17 empty] | 3005 | 39 | 7.1522 | 715.2232 | 1404.0169 | 1130.8669 | TRUE | 23.4593
2715 | 36 | 9.1516 | 915.1616 | 1415.9659 | 1142.8159 | TRUE | 30.0173 | [17 empty] | 3006 | 39 | 7.3277 | 732.7737 | 1382.227 | 1109.077 | TRUE | 24.035
2721 | 36 | 6.5795 | 657.9461 | 1410.0842 | 1136.9342 | TRUE | 21.5806 | [17 empty] | 3007 | 39 | 5.734 | 573.3956 | 1369.6909 | 1096.5409 | TRUE | 18.8074
2722 | 36 | 8.3509 | 835.0929 | 1413.4798 | 1140.3298 | TRUE | 27.3911 | [17 empty] | 3008 | 39 | 7.4468 | 744.678 | 1394.9678 | 1121.8178 | TRUE | 24.4254
2725 | 36 | 6.4177 | 641.7719 | 1396.3162 | 1123.1662 | TRUE | 21.0501 | [17 empty] | 3009 | 39 | 7.1068 | 710.6755 | 1397.1411 | 1123.9911 | TRUE | 23.3102
2730 | 36 | 5.6431 | 564.3138 | 1377.2059 | 1104.0559 | TRUE | 18.5095 | [17 empty] | 3010 | 39 | 7.6678 | 766.7779 | 1391.7892 | 1118.6392 | TRUE | 25.1503
2731 | 36 | 6.2081 | 620.8111 | 1371.6985 | 1098.5485 | TRUE | 20.3626 | [17 empty] | 3011 | 39 | 8.2794 | 827.9363 | 1371.8643 | 1098.7143 | TRUE | 27.1563
2733 | 36 | 5.3502 | 535.0165 | 1378.4144 | 1105.2644 | TRUE | 17.5485 | [17 empty] | 3013 | 39 | 8.1553 | 815.532 | 1372.9768 | 1099.8268 | TRUE | 26.7495
2734 | 36 | 5.5329 | 553.2898 | 1381.367 | 1108.217 | TRUE | 18.1479 | [17 empty] | 3014 | 39 | 6.9938 | 699.3758 | 1400.9532 | 1127.8032 | TRUE | 22.9395
2737 | 36 | 4.5254 | 452.5388 | 1360.2215 | 1087.0715 | TRUE | 14.8433 | [17 empty] | 3015 | 39 | 7.2871 | 728.7072 | 1398.4511 | 1125.3011 | TRUE | 23.9016
2738 | 36 | 5.9908 | 599.085 | 1374.0905 | 1100.9405 | TRUE | 19.65 | [17 empty] | 3016 | 39 | 7.1274 | 712.7358 | 1399.4856 | 1126.3356 | TRUE | 23.3777
2740 | 36 | 5.5733 | 557.3263 | 1374.7768 | 1101.6268 | TRUE | 18.2803 | [17 empty] | 3017 | 39 | 5.9706 | 597.0606 | 1380.0337 | 1106.8837 | TRUE | 19.5836
2744 | 36 | 6.0645 | 606.4514 | 1372.6537 | 1099.5037 | TRUE | 19.8916 | [17 empty] | 3018 | 39 | 7.4306 | 743.0568 | 1393.2041 | 1120.0541 | TRUE | 24.3723
2745 | 36 | 5.6426 | 564.2617 | 1361.7122 | 1088.5622 | TRUE | 18.5078 | [17 empty] | 3019 | 39 | 6.6948 | 669.4848 | 1391.2247 | 1118.0747 | TRUE | 21.9591
2747 | 36 | 6.0546 | 605.4581 | 1376.7842 | 1103.6342 | TRUE | 19.859 | [17 empty] | 3020 | 39 | 7.0344 | 703.4378 | 1394.6276 | 1121.4776 | TRUE | 23.0728
2748 | 36 | 5.9572 | 595.7176 | 1361.1687 | 1088.0187 | TRUE | 19.5395 | [17 empty] | 3021 | 39 | 7.6518 | 765.1793 | 1396.0826 | 1122.9326 | TRUE | 25.0979
2749 | 36 | 4.6886 | 468.8589 | 1352.4868 | 1079.3368 | TRUE | 15.3786 | [17 empty] | 3022 | 39 | 7.166 | 716.6017 | 1393.7322 | 1120.5822 | TRUE | 23.5045
2750 | 36 | 5.9572 | 595.7176 | 1361.1687 | 1088.0187 | TRUE | 19.5395 | [17 empty] | 3023 | 39 | 7.0156 | 701.5631 | 1385.1488 | 1111.9988 | TRUE | 23.0113
2751 | 36 | 6.4876 | 648.7642 | 1373.5592 | 1100.4092 | TRUE | 21.2795 | [17 empty] | 3024 | 39 | 7.521 | 752.1042 | 1392.5434 | 1119.3934 | TRUE | 24.669
2752 | 36 | 6.211 | 621.097 | 1367.4529 | 1094.3029 | TRUE | 20.372 | [17 empty] | 3025 | 39 | 7.1008 | 710.0754 | 1381.883 | 1108.733 | TRUE | 23.2905
2754 | 36 | 6.2538 | 625.3809 | 1371.1209 | 1097.9709 | TRUE | 20.5125 | [17 empty] | 3026 | 39 | 7.3354 | 733.5365 | 1375.7288 | 1102.5788 | TRUE | 24.06
2755 | 36 | 8.5525 | 855.2468 | 1408.3086 | 1135.1586 | TRUE | 28.0521 | [17 empty] | 3027 | 39 | 7.5445 | 754.4494 | 1397.3305 | 1124.1805 | TRUE | 24.7459
2756 | 36 | 8.3602 | 836.0186 | 1407.4628 | 1134.3128 | TRUE | 27.4214 | [17 empty] | 3028 | 39 | 5.6477 | 564.766 | 1365.7139 | 1092.5639 | TRUE | 18.5243
2757 | 36 | 8.5947 | 859.4741 | 1409.611 | 1136.461 | TRUE | 28.1908 | [17 empty] | 3029 | 39 | 7.4326 | 743.2629 | 1381.8363 | 1108.6863 | TRUE | 24.379
2759 | 36 | 7.8149 | 781.4931 | 1390.1019 | 1116.9519 | TRUE | 25.633 | [17 empty] | 3030 | 39 | 6.1475 | 614.7511 | 1372.9766 | 1099.8266 | TRUE | 20.1638
2760 | 36 | 8.2885 | 828.8537 | 1401.2196 | 1128.0696 | TRUE | 27.1864 | [17 empty] | 3031 | 39 | 7.4326 | 743.2629 | 1381.8363 | 1108.6863 | TRUE | 24.379
2761 | 36 | 7.7814 | 778.1362 | 1389.0955 | 1115.9455 | TRUE | 25.5229 | [17 empty] | 3032 | 39 | 7.9395 | 793.9476 | 1393.1744 | 1120.0244 | TRUE | 26.0415
2768 | 36 | 5.8194 | 581.9419 | 1387.6895 | 1114.5395 | TRUE | 19.0877 | [17 empty] | 3033 | 39 | 7.6608 | 766.0832 | 1387.2368 | 1114.0868 | TRUE | 25.1275
2771 | 36 | 6.0232 | 602.3207 | 1393.8525 | 1120.7025 | TRUE | 19.7561 | [17 empty] | 3034 | 39 | 7.6963 | 769.6303 | 1390.4846 | 1117.3346 | TRUE | 25.2439
2772 | 36 | 6.0024 | 600.2377 | 1389.5257 | 1116.3757 | TRUE | 19.6878 | [17 empty] | 3038 | 39 | 7.3716 | 737.1581 | 1409.3451 | 1136.1951 | TRUE | 24.1788
2774 | 36 | 6.0768 | 607.6826 | 1387.8384 | 1114.6884 | TRUE | 19.932 | [17 empty] | 3039 | 39 | 7.3437 | 734.3735 | 1404.1505 | 1131.0005 | TRUE | 24.0875
2777 | 36 | 6.1049 | 610.4864 | 1390.7581 | 1117.6081 | TRUE | 20.024 | [17 empty] | 3040 | 39 | 7.3505 | 735.0487 | 1409.9079 | 1136.7579 | TRUE | 24.1096
2778 | 36 | 6.1078 | 610.7782 | 1402.0037 | 1128.8537 | TRUE | 20.0335 | [17 empty] | 3041 | 39 | 7.3903 | 739.0336 | 1408.2461 | 1135.0961 | TRUE | 24.2403
2782 | 36 | 6.1225 | 612.2469 | 1393.0763 | 1119.9263 | TRUE | 20.0817 | [17 empty] | 3042 | 39 | 7.1436 | 714.3615 | 1408.1896 | 1135.0396 | TRUE | 23.4311
2787 | 36 | 5.9156 | 591.5602 | 1394.8617 | 1121.7117 | TRUE | 19.4032 | [17 empty] | 3043 | 39 | 7.2575 | 725.7488 | 1409.3815 | 1136.2315 | TRUE | 23.8046
2788 | 36 | 5.7914 | 579.1355 | 1393.4211 | 1120.2711 | TRUE | 18.9956 | [17 empty] | 3044 | 39 | 7.2855 | 728.5493 | 1407.1368 | 1133.9868 | TRUE | 23.8964
2790 | 36 | 5.8076 | 580.758 | 1393.9073 | 1120.7573 | TRUE | 19.0489 | [17 empty] | 3045 | 39 | 6.9135 | 691.3494 | 1404.0202 | 1130.8702 | TRUE | 22.6763
2791 | 36 | 5.9949 | 599.4941 | 1393.1447 | 1119.9947 | TRUE | 19.6634 | [17 empty] | 3046 | 39 | 7.3001 | 730.0089 | 1407.2258 | 1134.0758 | TRUE | 23.9443
2795 | 36 | 6.2194 | 621.942 | 1390.1939 | 1117.0439 | TRUE | 20.3997 | [17 empty] | 3047 | 39 | 7.4775 | 747.7479 | 1412.8222 | 1139.6722 | TRUE | 24.5261
2796 | 36 | 6.2925 | 629.2472 | 1391.915 | 1118.765 | TRUE | 20.6393 | [17 empty] | 3048 | 39 | 7.4684 | 746.8413 | 1409.0555 | 1135.9055 | TRUE | 24.4964
2809 | 36 | 6.6467 | 664.666 | 1391.3743 | 1118.2243 | TRUE | 21.801 | [17 empty] | 3049 | 39 | 7.1082 | 710.8196 | 1405.7833 | 1132.6333 | TRUE | 23.3149
2812 | 36 | 6.376 | 637.596 | 1390.5861 | 1117.4361 | TRUE | 20.9132 | [17 empty] | 3050 | 39 | 7.5513 | 755.13 | 1407.6791 | 1134.5291 | TRUE | 24.7683
2813 | 36 | 6.3308 | 633.0778 | 1391.0227 | 1117.8727 | TRUE | 20.765 | [17 empty] | 3051 | 39 | 7.1398 | 713.9759 | 1406.5993 | 1133.4493 | TRUE | 23.4184
2832 | 37 | 8.0866 | 808.6618 | 1393.9679 | 1120.8179 | TRUE | 26.5241 | [17 empty] | 3052 | 39 | 7.1668 | 716.6791 | 1405.6091 | 1132.4591 | TRUE | 23.5071
2833 | 37 | 8.6819 | 868.1854 | 1403.8309 | 1130.6809 | TRUE | 28.4765 | [17 empty] | 3053 | 39 | 7.5689 | 756.8861 | 1410.1086 | 1136.9586 | TRUE | 24.8259
2834 | 37 | 8.5211 | 852.1083 | 1402.1062 | 1128.9562 | TRUE | 27.9492 | [17 empty] | 3055 | 39 | 7.5276 | 752.7629 | 1407.3827 | 1134.2327 | TRUE | 24.6906
2837 | 37 | 6.2002 | 620.0221 | 1364.7937 | 1091.6437 | TRUE | 20.3367 | [17 empty] | 3056 | 39 | 7.3289 | 732.8852 | 1407.5978 | 1134.4478 | TRUE | 24.0386
2838 | 37 | 6.0007 | 600.0737 | 1387.0128 | 1113.8628 | TRUE | 19.6824 | [17 empty] | 3057 | 39 | 7.3577 | 735.7714 | 1408.6303 | 1135.4803 | TRUE | 24.1333
2839 | 37 | 6.5859 | 658.5862 | 1404.9072 | 1131.7572 | TRUE | 21.6016 | [17 empty] | 3058 | 39 | 7.5818 | 758.1793 | 1412.2936 | 1139.1436 | TRUE | 24.8683
2842 | 37 | 6.6576 | 665.7552 | 1396.3045 | 1123.1545 | TRUE | 21.8368 | [17 empty] | 3059 | 39 | 7.2497 | 724.9738 | 1408.9437 | 1135.7937 | TRUE | 23.7791
2843 | 37 | 6.4259 | 642.5913 | 1391.249 | 1118.099 | TRUE | 21.077 | [17 empty] | 3060 | 39 | 7.3158 | 731.5848 | 1410.9589 | 1137.8089 | TRUE | 23.996
2846 | 37 | 4.3183 | 431.8313 | 1345.271 | 1072.121 | TRUE | 14.1641 | [17 empty] | 3061 | 39 | 7.4009 | 740.0903 | 1410.1824 | 1137.0324 | TRUE | 24.275
2847 | 37 | 6.0105 | 601.0543 | 1370.6487 | 1097.4987 | TRUE | 19.7146 | [17 empty] | 3062 | 39 | 7.1269 | 712.6882 | 1411.4663 | 1138.3163 | TRUE | 23.3762
2848 | 37 | 5.6567 | 565.6658 | 1372.3033 | 1099.1533 | TRUE | 18.5538 | [17 empty] | 3063 | 39 | 7.3743 | 737.4333 | 1413.9234 | 1140.7734 | TRUE | 24.1878
2849 | 37 | 6.2237 | 622.3689 | 1366.8453 | 1093.6953 | TRUE | 20.4137 | [17 empty] | 3064 | 39 | 7.2491 | 724.9124 | 1412.4768 | 1139.3268 | TRUE | 23.7771
2850 | 37 | 6.8552 | 685.5182 | 1347.0993 | 1073.9493 | TRUE | 22.485 | [17 empty] | 3065 | 39 | 7.2712 | 727.1171 | 1413.1895 | 1140.0395 | TRUE | 23.8494
2851 | 37 | 5.3685 | 536.8461 | 1373.5276 | 1100.3776 | TRUE | 17.6086 | [17 empty] | 3066 | 39 | 7.4595 | 745.949 | 1412.4525 | 1139.3025 | TRUE | 24.4671
2853 | 37 | 5.5445 | 554.4458 | 1376.4248 | 1103.2748 | TRUE | 18.1858 | [17 empty] | 3067 | 39 | 7.6012 | 760.1245 | 1408.6421 | 1135.4921 | TRUE | 24.9321
2854 | 37 | 5.8491 | 584.9123 | 1374.2403 | 1101.0903 | TRUE | 19.1851 | [17 empty] | 3068 | 39 | 7.5144 | 751.4378 | 1406.6849 | 1133.5349 | TRUE | 24.6472
2855 | 37 | 5.691 | 569.0959 | 1375.3288 | 1102.1788 | TRUE | 18.6663 | [17 empty] | 3069 | 39 | 7.685 | 768.499 | 1407.1068 | 1133.9568 | TRUE | 25.2068
2856 | 37 | 4.5419 | 454.1887 | 1355.4537 | 1082.3037 | TRUE | 14.8974 | [17 empty] | 3070 | 39 | 7.6518 | 765.178 | 1408.6132 | 1135.4632 | TRUE | 25.0978
2857 | 37 | 6.0039 | 600.3933 | 1369.2079 | 1096.0579 | TRUE | 19.6929 | [17 empty] | 3071 | 39 | 7.7204 | 772.038 | 1409.9604 | 1136.8104 | TRUE | 25.3229
2858 | 37 | 5.238 | 523.7953 | 1366.118 | 1092.968 | TRUE | 17.1805 | [17 empty] | 3072 | 39 | 7.7618 | 776.1847 | 1408.7397 | 1135.5897 | TRUE | 25.4589
2859 | 37 | 5.5866 | 558.6603 | 1369.8905 | 1096.7405 | TRUE | 18.3241 | [17 empty] | 3073 | 39 | 7.4548 | 745.4786 | 1406.356 | 1133.206 | TRUE | 24.4517
2860 | 37 | 6.2228 | 622.2767 | 1372.1038 | 1098.9538 | TRUE | 20.4107 | [17 empty] | 3074 | 39 | 7.6743 | 767.4319 | 1408.3429 | 1135.1929 | TRUE | 25.1718
2863 | 37 | 6.0794 | 607.9357 | 1367.7902 | 1094.6402 | TRUE | 19.9403 | [17 empty] | 3075 | 39 | 7.8077 | 780.7655 | 1406.4439 | 1133.2939 | TRUE | 25.6091
2864 | 37 | 5.6586 | 565.8589 | 1356.9313 | 1083.7813 | TRUE | 18.5602 | [17 empty] | 3076 | 39 | 8.044 | 804.4015 | 1409.4736 | 1136.3236 | TRUE | 26.3844
2866 | 37 | 6.0658 | 606.5813 | 1371.873 | 1098.723 | TRUE | 19.8959 | [17 empty] | 3077 | 39 | 7.8154 | 781.5376 | 1411.7678 | 1138.6178 | TRUE | 25.6344
2868 | 37 | 5.9724 | 597.2422 | 1356.388 | 1083.238 | TRUE | 19.5895 | [17 empty] | 3078 | 39 | 7.7258 | 772.5832 | 1406.2145 | 1133.0645 | TRUE | 25.3407
2869 | 37 | 4.7063 | 470.63 | 1347.7789 | 1074.6289 | TRUE | 15.4367 | [17 empty] | 3079 | 39 | 7.4748 | 747.4795 | 1407.0384 | 1133.8884 | TRUE | 24.5173
2870 | 37 | 5.9724 | 597.2422 | 1356.388 | 1083.238 | TRUE | 19.5895 | [17 empty] | 3080 | 39 | 7.7327 | 773.2734 | 1408.6697 | 1135.5197 | TRUE | 25.3634
2871 | 37 | 6.5015 | 650.1543 | 1368.6844 | 1095.5344 | TRUE | 21.3251 | [17 empty] | 3081 | 39 | 7.7303 | 773.0337 | 1407.9479 | 1134.7979 | TRUE | 25.3555
2872 | 37 | 6.2264 | 622.6442 | 1362.6292 | 1089.4792 | TRUE | 20.4227 | [17 empty] | 3082 | 39 | 7.9503 | 795.0304 | 1407.411 | 1134.261 | TRUE | 26.077
2873 | 37 | 6.2681 | 626.8063 | 1366.2652 | 1093.1152 | TRUE | 20.5593 | [17 empty] | 3083 | 39 | 7.8412 | 784.1188 | 1410.2106 | 1137.0606 | TRUE | 25.7191
2874 | 37 | 8.5569 | 855.6853 | 1403.1339 | 1129.9839 | TRUE | 28.0665 | [17 empty] | 3084 | 39 | 8.0797 | 807.9745 | 1409.6917 | 1136.5417 | TRUE | 26.5016
2875 | 37 | 8.3649 | 836.4936 | 1402.2963 | 1129.1463 | TRUE | 27.437 | [17 empty] | 3085 | 39 | 7.8393 | 783.9265 | 1407.0826 | 1133.9326 | TRUE | 25.7128
2878 | 37 | 7.8244 | 782.4438 | 1385.0864 | 1111.9364 | TRUE | 25.6642 | [17 empty] | 3086 | 39 | 7.5932 | 759.3168 | 1408.1968 | 1135.0468 | TRUE | 24.9056
2879 | 37 | 8.295 | 829.4951 | 1396.1075 | 1122.9575 | TRUE | 27.2074 | [17 empty] | 3087 | 39 | 7.8146 | 781.4643 | 1409.1924 | 1136.0424 | TRUE | 25.632
2880 | 37 | 7.7916 | 779.1587 | 1384.0911 | 1110.9411 | TRUE | 25.5564 | [17 empty] | 3088 | 39 | 7.7804 | 778.0416 | 1409.9453 | 1136.7953 | TRUE | 25.5198
2881 | 37 | 5.9484 | 594.836 | 1385.9528 | 1112.8028 | TRUE | 19.5106 | [17 empty] | 3089 | 39 | 7.7419 | 774.1879 | 1408.4217 | 1135.2717 | TRUE | 25.3934
2882 | 37 | 5.9158 | 591.5781 | 1380.5758 | 1107.4258 | TRUE | 19.4038 | [17 empty] | 3090 | 39 | 7.3302 | 733.0236 | 1406.6151 | 1133.4651 | TRUE | 24.0432
2883 | 37 | 5.9248 | 592.4844 | 1386.3742 | 1113.2242 | TRUE | 19.4335 | [17 empty] | 3091 | 39 | 7.5788 | 757.8848 | 1406.8108 | 1133.6608 | TRUE | 24.8586
2884 | 37 | 5.9601 | 596.0137 | 1384.5836 | 1111.4336 | TRUE | 19.5493 | [17 empty] | 3092 | 39 | 7.1983 | 719.8335 | 1403.3871 | 1130.2371 | TRUE | 23.6105
2885 | 37 | 5.6975 | 569.7525 | 1384.0404 | 1110.8904 | TRUE | 18.6879 | [17 empty] | 3093 | 39 | 7.4965 | 749.6549 | 1406.0557 | 1132.9057 | TRUE | 24.5887
2886 | 37 | 5.8198 | 581.9824 | 1385.6301 | 1112.4801 | TRUE | 19.089 | [17 empty] | 3094 | 39 | 7.4822 | 748.2249 | 1407.2168 | 1134.0668 | TRUE | 24.5418
2887 | 37 | 5.8286 | 582.8608 | 1382.6898 | 1109.5398 | TRUE | 19.1178 | [17 empty] | 3095 | 39 | 7.6281 | 762.8057 | 1405.9431 | 1132.7931 | TRUE | 25.02
2888 | 37 | 5.4652 | 546.5223 | 1379.6265 | 1106.4765 | TRUE | 17.9259 | [17 empty] | 3096 | 39 | 7.7347 | 773.4746 | 1407.6055 | 1134.4555 | TRUE | 25.37
2889 | 37 | 5.8545 | 585.4485 | 1383.0699 | 1109.9199 | TRUE | 19.2027 | [17 empty] | 3097 | 39 | 7.528 | 752.8027 | 1405.5375 | 1132.3875 | TRUE | 24.6919
2890 | 37 | 6.032 | 603.2027 | 1388.8064 | 1115.6564 | TRUE | 19.7851 | [17 empty] | 3098 | 39 | 7.0978 | 709.7847 | 1386.6823 | 1113.5323 | TRUE | 23.2809
2891 | 37 | 6.0125 | 601.247 | 1384.5174 | 1111.3674 | TRUE | 19.7209 | [17 empty] | 3099 | 39 | 7.2467 | 724.6746 | 1387.86 | 1114.71 | TRUE | 23.7693
2892 | 37 | 5.655 | 565.4952 | 1381.2666 | 1108.1166 | TRUE | 18.5482 | [17 empty] | 3100 | 39 | 7.0903 | 709.0318 | 1388.1988 | 1115.0488 | TRUE | 23.2562
2893 | 37 | 6.0871 | 608.7084 | 1382.8431 | 1109.6931 | TRUE | 19.9656 | [17 empty] | 3101 | 39 | 6.9199 | 691.9852 | 1387.5565 | 1114.4065 | TRUE | 22.6971
2895 | 37 | 5.7116 | 571.1596 | 1381.1062 | 1107.9562 | TRUE | 18.734 | [17 empty] | 3102 | 39 | 6.758 | 675.7962 | 1388.3432 | 1115.1932 | TRUE | 22.1661
2896 | 37 | 6.114 | 611.4015 | 1385.7361 | 1112.5861 | TRUE | 20.054 | [17 empty] | 3103 | 39 | 7.0129 | 701.2917 | 1388.2669 | 1115.1169 | TRUE | 23.0024
2897 | 37 | 6.1145 | 611.4458 | 1396.8872 | 1123.7372 | TRUE | 20.0554 | [17 empty] | 3104 | 39 | 6.837 | 683.7024 | 1389.0131 | 1115.8631 | TRUE | 22.4254
2898 | 37 | 6.0785 | 607.8502 | 1383.0562 | 1109.9062 | TRUE | 19.9375 | [17 empty] | 3105 | 39 | 7.1409 | 714.0862 | 1389.6512 | 1116.5012 | TRUE | 23.422
2899 | 37 | 5.8781 | 587.8066 | 1383.2926 | 1110.1426 | TRUE | 19.2801 | [17 empty] | 3106 | 39 | 7.172 | 717.1951 | 1389.0154 | 1115.8654 | TRUE | 23.524
2900 | 37 | 5.9178 | 591.7778 | 1384.75 | 1111.6 | TRUE | 19.4103 | [17 empty] | 3107 | 39 | 7.1852 | 718.5209 | 1406.9709 | 1133.8209 | TRUE | 23.5675
2901 | 37 | 6.132 | 613.1992 | 1388.0395 | 1114.8895 | TRUE | 20.1129 | [17 empty] | 3108 | 39 | 7.4906 | 749.0581 | 1409.4564 | 1136.3064 | TRUE | 24.5691
2902 | 37 | 5.807 | 580.7017 | 1384.9247 | 1111.7747 | TRUE | 19.047 | [17 empty] | 3109 | 39 | 7.0055 | 700.5478 | 1401.9228 | 1128.7728 | TRUE | 22.978
2903 | 37 | 5.8681 | 586.8069 | 1386.799 | 1113.649 | TRUE | 19.2473 | [17 empty] | 3110 | 39 | 6.8835 | 688.351 | 1388.6599 | 1115.5099 | TRUE | 22.5779
2904 | 37 | 5.9655 | 596.5472 | 1386.4201 | 1113.2701 | TRUE | 19.5668 | [17 empty] | 3263 | 41 | 2.2897 | 228.9728 | 1348.0235 | 1074.8735 | TRUE | 7.5103
2905 | 37 | 5.6824 | 568.2376 | 1387.4976 | 1114.3476 | TRUE | 18.6382 | [17 empty] | 3265 | 41 | 2.9469 | 294.6866 | 1340.624 | 1067.474 | TRUE | 9.6657
2906 | 37 | 5.924 | 592.3976 | 1389.806 | 1116.656 | TRUE | 19.4306 | [17 empty] | 3284 | 41 | 2.8355 | 283.5536 | 1367.114 | 1093.964 | TRUE | 9.3006
2907 | 37 | 5.7999 | 579.9862 | 1388.3765 | 1115.2265 | TRUE | 19.0236 | [17 empty] | 3286 | 41 | 3.8687 | 386.874 | 1396.7517 | 1123.6017 | TRUE | 12.6895
2908 | 37 | 5.8165 | 581.6453 | 1388.8611 | 1115.7111 | TRUE | 19.078
2909 | 37 | 6.0037 | 600.3701 | 1388.1034 | 1114.9534 | TRUE | 19.6921
2910 | 37 | 6.1867 | 618.6683 | 1385.5654 | 1112.4154 | TRUE | 20.2923
2911 | 37 | 6.106 | 610.6024 | 1383.7158 | 1110.5658 | TRUE | 20.0278
2912 | 37 | 6.278 | 627.8027 | 1384.2829 | 1111.1329 | TRUE | 20.5919
2913 | 37 | 6.2296 | 622.9612 | 1385.1813 | 1112.0313 | TRUE | 20.4331
2914 | 37 | 6.3006 | 630.0566 | 1386.8792 | 1113.7292 | TRUE | 20.6659
2915 | 37 | 6.3389 | 633.8886 | 1385.4695 | 1112.3195 | TRUE | 20.7915
2916 | 37 | 6.0199 | 601.9891 | 1382.5271 | 1109.3771 | TRUE | 19.7452
2917 | 37 | 6.2549 | 625.4889 | 1385.0655 | 1111.9155 | TRUE | 20.516
2918 | 37 | 6.3921 | 639.2099 | 1383.2283 | 1110.0783 | TRUE | 20.9661
2919 | 37 | 6.6339 | 663.3885 | 1386.5511 | 1113.4011 | TRUE | 21.7591
2920 | 37 | 6.3823 | 638.2253 | 1388.0734 | 1114.9234 | TRUE | 20.9338
2921 | 37 | 6.2982 | 629.8238 | 1382.6788 | 1109.5288 | TRUE | 20.6582
2922 | 37 | 6.0575 | 605.7509 | 1383.7764 | 1110.6264 | TRUE | 19.8686
2923 | 37 | 6.2981 | 629.8097 | 1384.8607 | 1111.7107 | TRUE | 20.6578
2924 | 37 | 6.3005 | 630.0504 | 1384.351 | 1111.201 | TRUE | 20.6657
2925 | 37 | 6.5173 | 651.7304 | 1383.7878 | 1110.6378 | TRUE | 21.3768
2926 | 37 | 6.4282 | 642.8197 | 1387.0629 | 1113.9129 | TRUE | 21.0845
2927 | 37 | 6.6557 | 665.5723 | 1386.3474 | 1113.1974 | TRUE | 21.8308
2928 | 37 | 6.4116 | 641.1615 | 1383.5314 | 1110.3814 | TRUE | 21.0301
2929 | 37 | 6.1548 | 615.4782 | 1384.2326 | 1111.0826 | TRUE | 20.1877
2930 | 37 | 6.386 | 638.5968 | 1385.5698 | 1112.4198 | TRUE | 20.946
2931 | 37 | 6.3404 | 634.0382 | 1386.0012 | 1112.8512 | TRUE | 20.7965
2932 | 37 | 6.3079 | 630.7889 | 1384.6587 | 1111.5087 | TRUE | 20.6899
2933 | 37 | 5.8924 | 589.2369 | 1382.5704 | 1109.4204 | TRUE | 19.327
2934 | 37 | 6.1627 | 616.266 | 1383.5886 | 1110.4386 | TRUE | 20.2135
2936 | 37 | 6.065 | 606.4981 | 1382.3991 | 1109.2491 | TRUE | 19.8931
2937 | 37 | 6.0684 | 606.8409 | 1384.1823 | 1111.0323 | TRUE | 19.9044
2938 | 37 | 6.2036 | 620.3645 | 1382.5063 | 1109.3563 | TRUE | 20.348
2939 | 37 | 6.3145 | 631.4501 | 1384.2441 | 1111.0941 | TRUE | 20.7116
2940 | 37 | 6.105 | 610.5042 | 1382.1897 | 1109.0397 | TRUE | 20.0245
2946 | 37 | 5.5806 | 558.056 | 1363.9923 | 1090.8423 | TRUE | 18.3042
2947 | 37 | 5.3967 | 539.6704 | 1364.4061 | 1091.2561 | TRUE | 17.7012
2977 | 38 | 4.0357 | 403.5714 | 1368.9967 | 1095.8467 | TRUE | 13.2371
2985 | 38 | 4.75 | 474.998 | 1363.3139 | 1090.1639 | TRUE | 15.5799
2994 | 38 | 4.9399 | 493.9889 | 1361.8049 | 1088.6549 | TRUE | 16.2028
2999 | 38 | 6.4703 | 647.0302 | 1380.369 | 1107.219 | TRUE | 21.2226
3008 | 38 | 4.744 | 474.4022 | 1392.004 | 1118.854 | TRUE | 15.5604
3013 | 38 | 5.8802 | 588.0156 | 1423.8549 | 1150.7049 | TRUE | 19.2869
3030 | 39 | 7.3478 | 734.7832 | 1379.7488 | 1106.5988 | TRUE | 24.1009
3031 | 39 | 7.193 | 719.2977 | 1402.6986 | 1129.5486 | TRUE | 23.593
3033 | 39 | 7.8805 | 788.0501 | 1412.3677 | 1139.2177 | TRUE | 25.848
3034 | 39 | 7.6248 | 762.4798 | 1407.0668 | 1133.9168 | TRUE | 25.0093
3035 | 39 | 6.9036 | 690.3581 | 1395.86 | 1122.71 | TRUE | 22.6437
3036 | 39 | 7.0541 | 705.4114 | 1373.0612 | 1099.9112 | TRUE | 23.1375
3037 | 39 | 5.4376 | 543.7642 | 1359.6579 | 1086.5079 | TRUE | 17.8355
3038 | 39 | 7.1723 | 717.2259 | 1385.8062 | 1112.6562 | TRUE | 23.525
3039 | 39 | 6.8189 | 681.8852 | 1387.5001 | 1114.3501 | TRUE | 22.3658
3040 | 39 | 7.3738 | 737.3752 | 1381.8583 | 1108.7083 | TRUE | 24.1859
3041 | 39 | 7.9752 | 797.5204 | 1361.5289 | 1088.3789 | TRUE | 26.1587
3043 | 39 | 7.8387 | 783.8742 | 1362.3684 | 1089.2184 | TRUE | 25.7111
3044 | 39 | 6.7171 | 671.7108 | 1391.7682 | 1118.6182 | TRUE | 22.0321
3045 | 39 | 7.0182 | 701.8196 | 1389.5162 | 1116.3662 | TRUE | 23.0197
3046 | 39 | 6.8612 | 686.1201 | 1390.6351 | 1117.4851 | TRUE | 22.5047
3047 | 39 | 5.6772 | 567.7204 | 1370.1414 | 1096.9914 | TRUE | 18.6212
3048 | 39 | 7.1642 | 716.4241 | 1384.3261 | 1111.1761 | TRUE | 23.4987
3049 | 39 | 6.3929 | 639.2911 | 1381.1401 | 1107.9901 | TRUE | 20.9688
3050 | 39 | 6.7468 | 674.6828 | 1385.0235 | 1111.8735 | TRUE | 22.1296
3051 | 39 | 7.3882 | 738.82 | 1387.313 | 1114.163 | TRUE | 24.2333
3052 | 39 | 6.8966 | 689.6621 | 1384.7679 | 1111.6179 | TRUE | 22.6209
3053 | 39 | 6.7364 | 673.6396 | 1375.751 | 1102.601 | TRUE | 22.0954
3055 | 39 | 6.7971 | 679.708 | 1371.6673 | 1098.5173 | TRUE | 22.2944
3056 | 39 | 7.0078 | 700.7752 | 1364.7267 | 1091.5767 | TRUE | 22.9854
3057 | 39 | 7.2347 | 723.4696 | 1387.095 | 1113.945 | TRUE | 23.7298
3058 | 39 | 5.3263 | 532.625 | 1354.9598 | 1081.8098 | TRUE | 17.4701
3059 | 39 | 7.1126 | 711.2596 | 1371.1207 | 1097.9707 | TRUE | 23.3293
3060 | 39 | 5.8299 | 582.9895 | 1362.2411 | 1089.0911 | TRUE | 19.1221
3061 | 39 | 7.1126 | 711.2596 | 1371.1207 | 1097.9707 | TRUE | 23.3293
3062 | 39 | 7.6588 | 765.8754 | 1383.775 | 1110.625 | TRUE | 25.1207
3063 | 39 | 7.3724 | 737.243 | 1377.5283 | 1104.3783 | TRUE | 24.1816
3064 | 39 | 7.4216 | 742.164 | 1381.2835 | 1108.1335 | TRUE | 24.343
3068 | 39 | 7.1371 | 713.7112 | 1401.596 | 1128.446 | TRUE | 23.4097
3069 | 39 | 7.0984 | 709.8404 | 1396.065 | 1122.915 | TRUE | 23.2828
3070 | 39 | 7.1126 | 711.2559 | 1402.0215 | 1128.8715 | TRUE | 23.3292
3071 | 39 | 7.1465 | 714.6543 | 1400.1833 | 1127.0333 | TRUE | 23.4407
3072 | 39 | 6.8843 | 688.4273 | 1399.6296 | 1126.4796 | TRUE | 22.5804
3073 | 39 | 7.0111 | 701.1051 | 1401.2791 | 1128.1291 | TRUE | 22.9963
3074 | 39 | 7.0153 | 701.5295 | 1398.2481 | 1125.0981 | TRUE | 23.0102
3075 | 39 | 6.6434 | 664.3443 | 1395.0711 | 1121.9211 | TRUE | 21.7905
3076 | 39 | 7.0397 | 703.97 | 1398.629 | 1125.479 | TRUE | 23.0902
3077 | 39 | 7.2264 | 722.6354 | 1404.5441 | 1131.3941 | TRUE | 23.7024
3078 | 39 | 7.1983 | 719.8257 | 1400.1124 | 1126.9624 | TRUE | 23.6103
3079 | 39 | 6.8358 | 683.5816 | 1396.762 | 1123.612 | TRUE | 22.4215
3080 | 39 | 7.2706 | 727.0583 | 1398.3881 | 1125.2381 | TRUE | 23.8475
3081 | 39 | 6.8706 | 687.0581 | 1397.6747 | 1124.5247 | TRUE | 22.5355
3082 | 39 | 6.8941 | 689.4078 | 1396.6066 | 1123.4566 | TRUE | 22.6126
3083 | 39 | 7.304 | 730.4047 | 1401.3812 | 1128.2312 | TRUE | 23.9573
3085 | 39 | 7.2625 | 726.2451 | 1398.6083 | 1125.4583 | TRUE | 23.8208
3086 | 39 | 7.064 | 706.4013 | 1398.8606 | 1125.7106 | TRUE | 23.17
3087 | 39 | 7.1068 | 710.6812 | 1400.3674 | 1127.2174 | TRUE | 23.3103
3088 | 39 | 7.3233 | 732.3295 | 1403.7437 | 1130.5937 | TRUE | 24.0204
3089 | 39 | 6.9951 | 699.5124 | 1400.5411 | 1127.3911 | TRUE | 22.944
3090 | 39 | 7.0587 | 705.8728 | 1402.4715 | 1129.3215 | TRUE | 23.1526
3091 | 39 | 7.1555 | 715.5504 | 1402.0807 | 1128.9307 | TRUE | 23.4701
3092 | 39 | 6.8757 | 687.5724 | 1403.2003 | 1130.0503 | TRUE | 22.5524
3093 | 39 | 7.1208 | 712.0764 | 1405.5797 | 1132.4297 | TRUE | 23.3561
3094 | 39 | 6.9947 | 699.4714 | 1404.1073 | 1130.9573 | TRUE | 22.9427
3095 | 39 | 7.0107 | 701.0669 | 1404.5995 | 1131.4495 | TRUE | 22.995
3096 | 39 | 7.1975 | 719.7469 | 1403.8222 | 1130.6722 | TRUE | 23.6077
3097 | 39 | 7.3758 | 737.5761 | 1401.2015 | 1128.0515 | TRUE | 24.1925
3098 | 39 | 7.2908 | 729.0844 | 1399.2875 | 1126.1375 | TRUE | 23.914
3099 | 39 | 7.4659 | 746.5856 | 1399.8833 | 1126.7333 | TRUE | 24.488
3100 | 39 | 7.4158 | 741.579 | 1400.7934 | 1127.6434 | TRUE | 24.3238
3101 | 39 | 7.4951 | 749.5127 | 1402.5743 | 1129.4243 | TRUE | 24.584
3102 | 39 | 7.5299 | 752.9896 | 1401.1137 | 1127.9637 | TRUE | 24.6981
3103 | 39 | 7.2039 | 720.3923 | 1398.0677 | 1124.9177 | TRUE | 23.6289
3104 | 39 | 7.4425 | 744.2487 | 1400.6825 | 1127.5325 | TRUE | 24.4114
3105 | 39 | 7.5762 | 757.6227 | 1398.7853 | 1125.6353 | TRUE | 24.85
3106 | 39 | 7.8242 | 782.416 | 1402.2159 | 1129.0659 | TRUE | 25.6632
3107 | 39 | 7.5738 | 757.3785 | 1403.7796 | 1130.6296 | TRUE | 24.842
3108 | 39 | 7.4837 | 748.3661 | 1398.2302 | 1125.0802 | TRUE | 24.5464
3109 | 39 | 7.2425 | 724.2452 | 1399.3501 | 1126.2001 | TRUE | 23.7552
3110 | 39 | 7.4848 | 748.4795 | 1400.4682 | 1127.3182 | TRUE | 24.5501
3111 | 39 | 7.4879 | 748.7945 | 1399.9509 | 1126.8009 | TRUE | 24.5605
3112 | 39 | 7.706 | 770.603 | 1399.3818 | 1126.2318 | TRUE | 25.2758
3113 | 39 | 7.6158 | 761.5799 | 1402.7252 | 1129.5752 | TRUE | 24.9798
3114 | 39 | 7.8467 | 784.668 | 1402.0112 | 1128.8612 | TRUE | 25.7371
3115 | 39 | 7.5976 | 759.7589 | 1399.105 | 1125.955 | TRUE | 24.9201
3116 | 39 | 7.3401 | 734.0103 | 1399.8186 | 1126.6686 | TRUE | 24.0755
3117 | 39 | 7.5731 | 757.3134 | 1401.1959 | 1128.0459 | TRUE | 24.8399
3118 | 39 | 7.5293 | 752.9275 | 1401.6462 | 1128.4962 | TRUE | 24.696
3119 | 39 | 7.495 | 749.4961 | 1400.2637 | 1127.1137 | TRUE | 24.5835
3120 | 39 | 7.0737 | 707.3711 | 1398.0978 | 1124.9478 | TRUE | 23.2018
3121 | 39 | 7.3475 | 734.7497 | 1399.1575 | 1126.0075 | TRUE | 24.0998
3122 | 39 | 6.9713 | 697.1276 | 1395.8732 | 1122.7232 | TRUE | 22.8658
3123 | 39 | 7.2504 | 725.0358 | 1397.9439 | 1124.7939 | TRUE | 23.7812
3124 | 39 | 7.2565 | 725.6528 | 1399.7819 | 1126.6319 | TRUE | 23.8014
3125 | 39 | 7.3887 | 738.875 | 1398.0521 | 1124.9021 | TRUE | 24.2351
3126 | 39 | 7.4999 | 749.9887 | 1399.8308 | 1126.6808 | TRUE | 24.5996
3127 | 39 | 7.2908 | 729.083 | 1397.7319 | 1124.5819 | TRUE | 23.9139
3128 | 39 | 6.8168 | 681.6803 | 1377.2608 | 1104.1108 | TRUE | 22.3591
3129 | 39 | 6.9814 | 698.1446 | 1378.9461 | 1105.7961 | TRUE | 22.8991
3130 | 39 | 6.8217 | 682.1701 | 1379.2079 | 1106.0579 | TRUE | 22.3752
3131 | 39 | 6.6404 | 664.0445 | 1378.2262 | 1105.0762 | TRUE | 21.7807
3132 | 39 | 6.4744 | 647.4382 | 1378.8217 | 1105.6717 | TRUE | 21.236
3133 | 39 | 6.7336 | 673.3633 | 1378.9577 | 1105.8077 | TRUE | 22.0863
3134 | 39 | 6.5488 | 654.8757 | 1379.3755 | 1106.2255 | TRUE | 21.4799
3135 | 39 | 6.8502 | 685.0249 | 1379.8971 | 1106.7471 | TRUE | 22.4688
3136 | 39 | 6.8945 | 689.4532 | 1379.7439 | 1106.5939 | TRUE | 22.6141
3137 | 39 | 6.9418 | 694.1818 | 1398.9848 | 1125.8348 | TRUE | 22.7692
3138 | 39 | 7.2632 | 726.3221 | 1401.9868 | 1128.8368 | TRUE | 23.8234
3139 | 39 | 6.7635 | 676.3466 | 1393.982 | 1120.832 | TRUE | 22.1842
3140 | 39 | 6.6073 | 660.7267 | 1379.5648 | 1106.4148 | TRUE | 21.6718
3263 | 41 | 4.5777 | 457.7685 | 1355.991 | 1082.841 | TRUE | 15.0148
3266 | 41 | 4.9719 | 497.186 | 1363.4884 | 1090.3384 | TRUE | 16.3077
3267 | 41 | 5.6436 | 564.36 | 1374.8902 | 1101.7402 | TRUE | 18.511
3270 | 41 | 5.5616 | 556.1645 | 1376.7243 | 1103.5743 | TRUE | 18.2422
3271 | 41 | 5.738 | 573.8038 | 1378.3708 | 1105.2208 | TRUE | 18.8208
3283 | 41 | 4.7783 | 477.8339 | 1369.1735 | 1096.0235 | TRUE | 15.673
3292 | 41 | 2.0039 | 200.3942 | 1337.3385 | 1064.1885 | TRUE | 6.5729
3296 | 41 | 2.7062 | 270.6153 | 1331.8573 | 1058.7073 | TRUE | 8.8762
3307 | 41 | 4.8189 | 481.8916 | 1363.6843 | 1090.5343 | TRUE | 15.806
3310 | 41 | 4.3629 | 436.2862 | 1347.8177 | 1074.6677 | TRUE | 14.3102
3311 | 41 | 4.779 | 477.9011 | 1357.9807 | 1084.8307 | TRUE | 15.6752
3312 | 41 | 4.3381 | 433.8101 | 1346.9148 | 1073.7648 | TRUE | 14.229
3316 | 41 | 2.5982 | 259.8177 | 1358.7167 | 1085.5667 | TRUE | 8.522
3319 | 41 | 3.632 | 363.1971 | 1388.513 | 1115.363 | TRUE | 11.9129
| H2O = SiO2 melt (Scruggs and Putirka 2017) | [6 empty] | 1 wt. H2O | [5 empty] | 2 wt. H2O | [6 empty] | 3 wt. H2O
| Cpx-liq thermobarometry - summary | [6 empty] | Cpx-liq thermobarometry - summary | [5 empty] | Cpx-liq thermobarometry - summary | [6 empty] | Cpx-liq thermobarometry - summary
| 1027 | n# equilibrium pairs (Fe-Mg & DiHd) | [5 empty] | 373 | n# equilibrium pairs (Fe-Mg & DiHd) |  |  |  |  | 603 | n# equilibrium pairs (Fe-Mg & DiHd) | [5 empty] | 869 | n# equilibrium pairs (Fe-Mg & DiHd)
|  | T_dC | P_MPa | Depth_km |  |  |  |  | T_dC | P_MPa | Depth_km |  |  |  | T_dC | P_MPa | Depth_km |  |  |  |  | T_dC | P_MPa | Depth_km
| average | 1117.1634 | 687.9587 | 22.565 |  |  |  | average | 1148.6936 | 725.7589 | 23.8049 |  |  | average | 1135.7668 | 720.7863 | 23.6418 |  |  |  | average | 1124.5984 | 707.5046 | 23.2062
| st dev | 19.6277 | 137.7265 | 4.5174 |  |  |  | st dev | 13.6467 | 67.2234 | 2.2049 |  |  | st dev | 16.0148 | 102.8858 | 3.3747 |  |  |  | st dev | 18.8129 | 131.7131 | 4.3202

## P08 All
MM_P08 | Sample_ID_Cpx | P_kbar | P_MPa | T_K | T_C | Eq Tests Neave2017? | Depth_km |  | MM_P08_1 wt% H2O | Sample_ID_Cpx | P_kbar | P_MPa | T_K | T_C | Eq Tests Neave2017? | Depth_km |  | MM_P08_2 wt% H2O | Sample_ID_Cpx | P_kbar | P_MPa | T_K | T_C | Eq Tests Neave2017? | Depth_km | MM_P08_3 wt% H2O | Sample_ID_Cpx | P_kbar | P_MPa | T_K | T_C | Eq Tests Neave2017? | Depth_km
10 | 0 | 10.0447 | 1004.4733 | 1371.4344 | 1098.2844 | TRUE | 32.9467 |  | 544 | 5 | 6.8655 | 686.5503 | 1447.5183 | 1174.3683 | TRUE | 22.5189 |  | 535 | 5 | 7.0781 | 707.8133 | 1433.1917 | 1160.0417 | TRUE | 23.2163 | 10 | 0 | 9.8126 | 981.2648 | 1379.1618 | 1106.0118 | TRUE | 32.1855
11 | 0 | 10.3474 | 1034.7358 | 1374.5223 | 1101.3723 | TRUE | 33.9393 |  | 545 | 5 | 6.8145 | 681.4468 | 1447.1827 | 1174.0327 | TRUE | 22.3515 |  | 537 | 5 | 7.1499 | 714.989 | 1434.5768 | 1161.4268 | TRUE | 23.4516 | 117 | 1 | 9.3575 | 935.753 | 1370.3864 | 1097.2364 | TRUE | 30.6927
116 | 1 | 9.5967 | 959.6657 | 1362.5979 | 1089.4479 | TRUE | 31.477 |  | 581 | 6 | 8.1093 | 810.9262 | 1437.4991 | 1164.3491 | TRUE | 26.5984 |  | 538 | 5 | 7.0996 | 709.9597 | 1434.2512 | 1161.1012 | TRUE | 23.2867 | 526 | 5 | 7.3748 | 737.4752 | 1420.5706 | 1147.4206 | TRUE | 24.1892
129 | 1 | 9.5424 | 954.2381 | 1368.8754 | 1095.7254 | TRUE | 31.299 |  | 582 | 6 | 8.3443 | 834.4304 | 1445.3574 | 1172.2074 | TRUE | 27.3693 |  | 539 | 5 | 7.2073 | 720.7316 | 1435.6336 | 1162.4836 | TRUE | 23.64 | 528 | 5 | 7.4448 | 744.4822 | 1421.9222 | 1148.7722 | TRUE | 24.419
200 | 1 | 10.0346 | 1003.4583 | 1387.1226 | 1113.9726 | TRUE | 32.9134 |  | 584 | 6 | 8.3387 | 833.8694 | 1444.7099 | 1171.5599 | TRUE | 27.3509 |  | 540 | 5 | 7.1665 | 716.6517 | 1435.0565 | 1161.9065 | TRUE | 23.5062 | 529 | 5 | 7.3952 | 739.5244 | 1421.6062 | 1148.4562 | TRUE | 24.2564
517 | 5 | 7.5191 | 751.9079 | 1414.6771 | 1141.5271 | TRUE | 24.6626 |  | 585 | 6 | 8.4676 | 846.7628 | 1454.1622 | 1181.0122 | TRUE | 27.7738 |  | 541 | 5 | 7.2918 | 729.1801 | 1437.2324 | 1164.0824 | TRUE | 23.9171 | 530 | 5 | 7.5008 | 750.0819 | 1422.9526 | 1149.8026 | TRUE | 24.6027
519 | 5 | 7.5849 | 758.4887 | 1416.1548 | 1143.0048 | TRUE | 24.8784 |  | 586 | 6 | 8.5211 | 852.1095 | 1450.7848 | 1177.6348 | TRUE | 27.9492 |  | 542 | 5 | 7.4027 | 740.2681 | 1439.4322 | 1166.2822 | TRUE | 24.2808 | 531 | 5 | 7.4608 | 746.0797 | 1422.3899 | 1149.2399 | TRUE | 24.4714
520 | 5 | 7.5409 | 754.0851 | 1415.6317 | 1142.4817 | TRUE | 24.734 |  | 587 | 6 | 8.5669 | 856.6915 | 1455.1785 | 1182.0285 | TRUE | 28.0995 |  | 546 | 5 | 7.9138 | 791.3787 | 1449.8961 | 1176.7461 | TRUE | 25.9572 | 532 | 5 | 7.5836 | 758.3586 | 1424.5139 | 1151.3639 | TRUE | 24.8742
521 | 5 | 7.6414 | 764.1417 | 1417.1252 | 1143.9752 | TRUE | 25.0639 |  | 588 | 6 | 8.6224 | 862.2378 | 1457.6439 | 1184.4939 | TRUE | 28.2814 |  | 550 | 5 | 7.6235 | 762.3538 | 1444.2528 | 1171.1028 | TRUE | 25.0052 | 533 | 5 | 7.6915 | 769.1471 | 1426.6584 | 1153.5084 | TRUE | 25.228
522 | 5 | 7.6059 | 760.5919 | 1416.3991 | 1143.2491 | TRUE | 24.9474 |  | 595 | 6 | 8.7181 | 871.8121 | 1454.5457 | 1181.3957 | TRUE | 28.5954 |  | 551 | 5 | 7.7491 | 774.9077 | 1446.0327 | 1172.8827 | TRUE | 25.417 | 534 | 5 | 7.6397 | 763.9655 | 1425.0787 | 1151.9287 | TRUE | 25.0581
523 | 5 | 7.7158 | 771.58 | 1418.9834 | 1145.8334 | TRUE | 25.3078 |  | 596 | 6 | 8.456 | 845.5954 | 1452.8051 | 1179.6551 | TRUE | 27.7355 |  | 552 | 5 | 7.9138 | 791.3787 | 1449.8961 | 1176.7461 | TRUE | 25.9572 | 536 | 5 | 7.7567 | 775.6704 | 1427.4121 | 1154.2621 | TRUE | 25.442
524 | 5 | 7.8276 | 782.7641 | 1420.8847 | 1147.7347 | TRUE | 25.6747 |  | 621 | 6 | 8.3083 | 830.8302 | 1445.3362 | 1172.1862 | TRUE | 27.2512 |  | 554 | 5 | 7.7974 | 779.7373 | 1447.0833 | 1173.9333 | TRUE | 25.5754 | 537 | 5 | 8.189 | 818.8994 | 1436.861 | 1163.711 | TRUE | 26.8599
525 | 5 | 7.7789 | 777.8914 | 1419.2224 | 1146.0724 | TRUE | 25.5148 |  | 622 | 6 | 8.3248 | 832.4784 | 1445.694 | 1172.544 | TRUE | 27.3053 |  | 556 | 5 | 7.6996 | 769.9554 | 1446.4176 | 1173.2676 | TRUE | 25.2545 | 538 | 5 | 7.9554 | 795.5353 | 1431.5542 | 1158.4042 | TRUE | 26.0936
527 | 5 | 7.8927 | 789.2651 | 1421.6175 | 1148.4675 | TRUE | 25.8879 |  | 623 | 6 | 8.3592 | 835.9207 | 1446.726 | 1173.576 | TRUE | 27.4182 |  | 560 | 5 | 7.7039 | 770.3889 | 1447.0182 | 1173.8682 | TRUE | 25.2688 | 539 | 5 | 8.0117 | 801.1713 | 1432.442 | 1159.292 | TRUE | 26.2784
528 | 5 | 8.3044 | 830.4416 | 1431.6273 | 1158.4773 | TRUE | 27.2385 |  | 624 | 6 | 8.6394 | 863.9356 | 1456.0281 | 1182.8781 | TRUE | 28.3371 |  | 575 | 6 | 8.4075 | 840.7467 | 1424.8111 | 1151.6611 | TRUE | 27.5765 | 540 | 5 | 7.9789 | 797.8946 | 1431.6117 | 1158.4617 | TRUE | 26.1709
529 | 5 | 8.0853 | 808.5269 | 1425.8418 | 1152.6918 | TRUE | 26.5197 |  | 625 | 6 | 7.7788 | 777.8796 | 1428.0379 | 1154.8879 | TRUE | 25.5145 |  | 576 | 6 | 8.6318 | 863.1782 | 1432.4714 | 1159.3214 | TRUE | 28.3122 | 541 | 5 | 7.9063 | 790.6319 | 1431.3604 | 1158.2104 | TRUE | 25.9327
530 | 5 | 8.1305 | 813.0532 | 1427.1977 | 1154.0477 | TRUE | 26.6681 |  | 626 | 6 | 8.0717 | 807.171 | 1438.2561 | 1165.1061 | TRUE | 26.4752 |  | 578 | 6 | 8.6274 | 862.7363 | 1431.842 | 1158.692 | TRUE | 28.2978 | 542 | 5 | 8.0286 | 802.8607 | 1433.0907 | 1159.9407 | TRUE | 26.3338
531 | 5 | 8.0985 | 809.8492 | 1426.3634 | 1153.2134 | TRUE | 26.5631 |  | 627 | 6 | 7.6682 | 766.8203 | 1426.7818 | 1153.6318 | TRUE | 25.1517 |  | 580 | 6 | 8.8008 | 880.0776 | 1437.7588 | 1164.6088 | TRUE | 28.8665 | 543 | 5 | 8.189 | 818.8994 | 1436.861 | 1163.711 | TRUE | 26.8599
532 | 5 | 8.0324 | 803.2355 | 1425.8548 | 1152.7048 | TRUE | 26.3461 |  | 803 | 9 | 7.2683 | 726.8285 | 1425.4988 | 1152.3488 | TRUE | 23.84 |  | 581 | 6 | 8.8429 | 884.2872 | 1442.0529 | 1168.9029 | TRUE | 29.0046 | 544 | 5 | 8.1354 | 813.5382 | 1435.792 | 1162.642 | TRUE | 26.6841
533 | 5 | 8.1499 | 814.9868 | 1427.7132 | 1154.5632 | TRUE | 26.7316 |  | 804 | 9 | 7.4908 | 749.0802 | 1433.1566 | 1160.0066 | TRUE | 24.5698 |  | 589 | 6 | 8.9976 | 899.7618 | 1441.4513 | 1168.3013 | TRUE | 29.5122 | 545 | 5 | 8.0766 | 807.656 | 1434.1206 | 1160.9706 | TRUE | 26.4911
534 | 5 | 8.3044 | 830.4416 | 1431.6273 | 1158.4773 | TRUE | 27.2385 |  | 805 | 9 | 7.64 | 763.9974 | 1444.2981 | 1171.1481 | TRUE | 25.0591 |  | 590 | 6 | 8.7343 | 873.4259 | 1439.7352 | 1166.5852 | TRUE | 28.6484 | 546 | 5 | 8.1171 | 811.7134 | 1435.0949 | 1161.9449 | TRUE | 26.6242
535 | 5 | 8.261 | 826.1015 | 1430.1669 | 1157.0169 | TRUE | 27.0961 |  | 806 | 9 | 7.4865 | 748.6515 | 1432.5273 | 1159.3773 | TRUE | 24.5558 |  | 611 | 6 | 7.8568 | 785.6775 | 1396.7053 | 1123.5553 | TRUE | 25.7702 | 547 | 5 | 7.9796 | 797.9575 | 1433.4714 | 1160.3214 | TRUE | 26.173
536 | 5 | 8.2003 | 820.0275 | 1428.6208 | 1155.4708 | TRUE | 26.8969 |  | 807 | 9 | 7.6016 | 760.1591 | 1441.7425 | 1168.5925 | TRUE | 24.9332 |  | 613 | 6 | 7.8568 | 785.6775 | 1396.7053 | 1123.5553 | TRUE | 25.7702 | 550 | 5 | 8.1539 | 815.3851 | 1436.2894 | 1163.1394 | TRUE | 26.7446
537 | 5 | 8.2373 | 823.726 | 1429.742 | 1156.592 | TRUE | 27.0182 |  | 808 | 9 | 7.6586 | 765.8562 | 1438.4421 | 1165.2921 | TRUE | 25.1201 |  | 614 | 6 | 8.4328 | 843.2825 | 1408.6603 | 1135.5103 | TRUE | 27.6597 | 551 | 5 | 7.9832 | 798.3244 | 1434.0576 | 1160.9076 | TRUE | 26.185
538 | 5 | 8.1073 | 810.7269 | 1427.8199 | 1154.6699 | TRUE | 26.5918 |  | 809 | 9 | 7.6995 | 769.9513 | 1442.7339 | 1169.5839 | TRUE | 25.2544 |  | 618 | 6 | 8.5973 | 859.7294 | 1432.459 | 1159.309 | TRUE | 28.1991 | 557 | 5 | 6.6718 | 667.1769 | 1400.2624 | 1127.1124 | TRUE | 21.8834
539 | 5 | 8.2305 | 823.0546 | 1429.2221 | 1156.0721 | TRUE | 26.9962 |  | 810 | 9 | 7.7521 | 775.2127 | 1445.1412 | 1171.9912 | TRUE | 25.427 |  | 619 | 6 | 8.6142 | 861.425 | 1432.813 | 1159.663 | TRUE | 28.2547 | 566 | 6 | 8.7157 | 871.5722 | 1412.3991 | 1139.2491 | TRUE | 28.5876
541 | 5 | 8.2794 | 827.9441 | 1430.668 | 1157.518 | TRUE | 27.1566 |  | 811 | 9 | 7.7241 | 772.4145 | 1445.9857 | 1172.8357 | TRUE | 25.3352 |  | 620 | 6 | 8.6473 | 864.7298 | 1433.8191 | 1160.6691 | TRUE | 28.3631 | 567 | 6 | 8.9297 | 892.9692 | 1419.87 | 1146.72 | TRUE | 29.2894
542 | 5 | 8.1093 | 810.9275 | 1428.4601 | 1155.3101 | TRUE | 26.5984 |  | 812 | 9 | 7.7107 | 771.066 | 1446.9689 | 1173.8189 | TRUE | 25.291 |  | 621 | 6 | 8.9161 | 891.6124 | 1442.8918 | 1169.7418 | TRUE | 29.2449 | 569 | 6 | 8.9264 | 892.6424 | 1419.2578 | 1146.1078 | TRUE | 29.2787
548 | 5 | 6.7615 | 676.1549 | 1396.5544 | 1123.4044 | TRUE | 22.1779 |  | 828 | 9 | 7.8543 | 785.4264 | 1442.1317 | 1168.9817 | TRUE | 25.762 |  | 622 | 6 | 8.0901 | 809.0069 | 1415.5863 | 1142.4363 | TRUE | 26.5354 | 571 | 6 | 9.0912 | 909.1171 | 1425.0234 | 1151.8734 | TRUE | 29.819
557 | 6 | 8.8626 | 886.2636 | 1406.7087 | 1133.5587 | TRUE | 29.0695 |  | 829 | 9 | 7.5915 | 759.1502 | 1440.4173 | 1167.2673 | TRUE | 24.9001 |  | 623 | 6 | 8.3698 | 836.9771 | 1425.5539 | 1152.4039 | TRUE | 27.4529 | 572 | 6 | 9.1297 | 912.9693 | 1429.2219 | 1156.0719 | TRUE | 29.9454
558 | 6 | 9.0594 | 905.9377 | 1414.5972 | 1141.4472 | TRUE | 29.7148 |  | 845 | 9 | 7.4562 | 745.6238 | 1433.1437 | 1159.9937 | TRUE | 24.4565 |  | 624 | 6 | 7.9822 | 798.2219 | 1414.3668 | 1141.2168 | TRUE | 26.1817 | 580 | 6 | 9.2879 | 928.7863 | 1428.6498 | 1155.4998 | TRUE | 30.4642
560 | 6 | 9.0631 | 906.3073 | 1413.7329 | 1140.5829 | TRUE | 29.7269 |  | 846 | 9 | 7.4731 | 747.3059 | 1433.4973 | 1160.3473 | TRUE | 24.5116 |  | 693 | 7 | 6.8872 | 688.7172 | 1435.7148 | 1162.5648 | TRUE | 22.5899 | 581 | 6 | 9.0233 | 902.3338 | 1426.9576 | 1153.8076 | TRUE | 29.5966
562 | 6 | 9.2137 | 921.3676 | 1419.8646 | 1146.7146 | TRUE | 30.2209 |  | 847 | 9 | 7.5059 | 750.5867 | 1434.5031 | 1161.3531 | TRUE | 24.6192 |  | 695 | 7 | 6.9589 | 695.8941 | 1437.1048 | 1163.9548 | TRUE | 22.8253 | 599 | 6 | 8.6398 | 863.9777 | 1397.5635 | 1124.4135 | TRUE | 28.3385
563 | 6 | 9.2458 | 924.5838 | 1424.2342 | 1151.0842 | TRUE | 30.3264 |  | 848 | 9 | 7.7725 | 777.2462 | 1443.5719 | 1170.4219 | TRUE | 25.4937 |  | 698 | 7 | 6.9756 | 697.5585 | 1437.5863 | 1164.4363 | TRUE | 22.8799 | 602 | 6 | 8.1989 | 819.8928 | 1384.9517 | 1111.8017 | TRUE | 26.8925
570 | 6 | 9.4245 | 942.4476 | 1422.8725 | 1149.7225 | TRUE | 30.9123 |  | 849 | 9 | 6.953 | 695.3016 | 1416.2767 | 1143.1267 | TRUE | 22.8059 |  | 825 | 9 | 7.5798 | 757.9817 | 1413.0926 | 1139.9426 | TRUE | 24.8618 | 604 | 6 | 8.1989 | 819.8928 | 1384.9517 | 1111.8017 | TRUE | 26.8925
590 | 6 | 8.8481 | 884.8059 | 1390.3785 | 1117.2285 | TRUE | 29.0216 |  | 850 | 9 | 7.2304 | 723.0368 | 1426.2411 | 1153.0911 | TRUE | 23.7156 |  | 826 | 9 | 7.7921 | 779.2053 | 1420.5613 | 1147.4113 | TRUE | 25.5579 | 605 | 6 | 8.7662 | 876.6176 | 1396.6592 | 1123.5092 | TRUE | 28.7531
591 | 6 | 8.4953 | 849.5327 | 1379.5089 | 1106.3589 | TRUE | 27.8647 |  | 851 | 9 | 6.8454 | 684.539 | 1415.0572 | 1141.9072 | TRUE | 22.4529 |  | 827 | 9 | 7.9266 | 792.6629 | 1431.4264 | 1158.2764 | TRUE | 25.9993 | 606 | 6 | 8.5094 | 850.9432 | 1390.8063 | 1117.6563 | TRUE | 27.9109
593 | 6 | 8.4381 | 843.8066 | 1377.0448 | 1103.8948 | TRUE | 27.6769 |  | 927 | 11 | 4.4588 | 445.8754 | 1419.3374 | 1146.1874 | TRUE | 14.6247 |  | 828 | 9 | 7.7889 | 778.8911 | 1419.9493 | 1146.7993 | TRUE | 25.5476 | 608 | 6 | 8.5394 | 853.9354 | 1394.0417 | 1120.8917 | TRUE | 28.0091
595 | 6 | 8.4381 | 843.8066 | 1377.0448 | 1103.8948 | TRUE | 27.6769 |  | 928 | 11 | 4.4188 | 441.884 | 1418.7656 | 1145.6156 | TRUE | 14.4938 |  | 829 | 9 | 7.8929 | 789.2894 | 1428.9417 | 1155.7917 | TRUE | 25.8887 | 609 | 6 | 8.8967 | 889.6674 | 1419.8657 | 1146.7157 | TRUE | 29.1811
596 | 6 | 8.9664 | 896.6413 | 1389.7163 | 1116.5663 | TRUE | 29.4098 |  | 929 | 11 | 4.4279 | 442.794 | 1419.8317 | 1146.6817 | TRUE | 14.5236 |  | 830 | 9 | 7.9523 | 795.2345 | 1425.7132 | 1152.5632 | TRUE | 26.0837 | 610 | 6 | 8.9141 | 891.409 | 1420.2161 | 1147.0661 | TRUE | 29.2382
597 | 6 | 8.7229 | 872.2915 | 1383.6374 | 1110.4874 | TRUE | 28.6112 |  | 930 | 11 | 4.436 | 443.6025 | 1420.6355 | 1147.4855 | TRUE | 14.5502 |  | 831 | 9 | 7.9898 | 798.9756 | 1429.9097 | 1156.7597 | TRUE | 26.2064 | 611 | 6 | 8.9458 | 894.5813 | 1421.1973 | 1148.0473 | TRUE | 29.3423
599 | 6 | 8.7375 | 873.7483 | 1387.2459 | 1114.0959 | TRUE | 28.659 |  | 931 | 11 | 4.5087 | 450.8725 | 1424.88 | 1151.73 | TRUE | 14.7886 |  | 832 | 9 | 8.0403 | 804.0266 | 1432.2627 | 1159.1127 | TRUE | 26.3721 | 612 | 6 | 9.2037 | 920.3736 | 1430.0503 | 1156.9003 | TRUE | 30.1883
600 | 6 | 9.0315 | 903.1529 | 1414.4141 | 1141.2641 | TRUE | 29.6234 |  | 932 | 11 | 4.5655 | 456.553 | 1423.3563 | 1150.2063 | TRUE | 14.9749 |  | 833 | 9 | 8.0107 | 801.0712 | 1433.0835 | 1159.9335 | TRUE | 26.2751 | 613 | 6 | 8.4109 | 841.0938 | 1403.401 | 1130.251 | TRUE | 27.5879
601 | 6 | 9.0507 | 905.0658 | 1414.7024 | 1141.5524 | TRUE | 29.6862 |  | 933 | 11 | 4.5776 | 457.7602 | 1426.2332 | 1153.0832 | TRUE | 15.0145 |  | 845 | 9 | 8.1479 | 814.7921 | 1429.337 | 1156.187 | TRUE | 26.7252 | 614 | 6 | 8.6779 | 867.7893 | 1413.1284 | 1139.9784 | TRUE | 28.4635
602 | 6 | 9.0797 | 907.9653 | 1415.7594 | 1142.6094 | TRUE | 29.7813 |  | 934 | 11 | 4.5282 | 452.8195 | 1425.9162 | 1152.7662 | TRUE | 14.8525 |  | 846 | 9 | 7.884 | 788.3983 | 1427.6464 | 1154.4964 | TRUE | 25.8595 | 615 | 6 | 8.3057 | 830.5743 | 1402.2165 | 1129.0665 | TRUE | 27.2428
603 | 6 | 9.3265 | 932.6482 | 1424.7918 | 1151.6418 | TRUE | 30.5909 |  | 935 | 11 | 4.6327 | 463.2735 | 1427.2651 | 1154.1151 | TRUE | 15.1954 |  | 864 | 9 | 7.759 | 775.8956 | 1420.5566 | 1147.4066 | TRUE | 25.4494 | 632 | 6 | 9.6525 | 965.247 | 1432.577 | 1159.427 | TRUE | 31.6601
604 | 6 | 8.5718 | 857.1847 | 1397.5138 | 1124.3638 | TRUE | 28.1157 |  | 936 | 11 | 4.5932 | 459.3186 | 1426.7016 | 1153.5516 | TRUE | 15.0657 |  | 865 | 9 | 7.7762 | 777.6239 | 1420.9066 | 1147.7566 | TRUE | 25.5061 | 687 | 7 | 7.1299 | 712.9939 | 1417.5 | 1144.35 | TRUE | 23.3862
605 | 6 | 8.8216 | 882.1599 | 1407.5525 | 1134.4025 | TRUE | 28.9349 |  | 937 | 11 | 4.714 | 471.4041 | 1428.8278 | 1155.6778 | TRUE | 15.4621 |  | 866 | 9 | 7.8077 | 780.7731 | 1421.8876 | 1148.7376 | TRUE | 25.6094 | 688 | 7 | 7.0894 | 708.9364 | 1416.9261 | 1143.7761 | TRUE | 23.2531
606 | 6 | 8.4733 | 847.3276 | 1396.1545 | 1123.0045 | TRUE | 27.7923 |  | 938 | 11 | 4.8201 | 482.0127 | 1430.9754 | 1157.8254 | TRUE | 15.81 |  | 867 | 9 | 8.0635 | 806.35 | 1430.7372 | 1157.5872 | TRUE | 26.4483 | 689 | 7 | 7.0995 | 709.9538 | 1417.9952 | 1144.8452 | TRUE | 23.2865
623 | 6 | 9.8195 | 981.9521 | 1425.5745 | 1152.4245 | TRUE | 32.208 |  | 939 | 11 | 4.7699 | 476.985 | 1429.3947 | 1156.2447 | TRUE | 15.6451 |  | 868 | 9 | 7.2771 | 727.7084 | 1404.0965 | 1130.9465 | TRUE | 23.8688 | 690 | 7 | 7.1083 | 710.8262 | 1418.8005 | 1145.6505 | TRUE | 23.3151
679 | 7 | 7.2288 | 722.8777 | 1409.363 | 1136.213 | TRUE | 23.7104 |  | 940 | 11 | 4.8304 | 483.0406 | 1430.1219 | 1156.9719 | TRUE | 15.8437 |  | 869 | 9 | 7.5418 | 754.177 | 1413.8214 | 1140.6714 | TRUE | 24.737 | 691 | 7 | 7.1847 | 718.4729 | 1423.0545 | 1149.9045 | TRUE | 23.5659
680 | 7 | 7.2677 | 726.7698 | 1412.062 | 1138.912 | TRUE | 23.8381 |  | 941 | 11 | 4.8848 | 488.4754 | 1431.7304 | 1158.5804 | TRUE | 16.022 |  | 870 | 9 | 7.1721 | 717.21 | 1402.9119 | 1129.7619 | TRUE | 23.5245 | 692 | 7 | 7.2403 | 724.0291 | 1421.5279 | 1148.3779 | TRUE | 23.7482
681 | 7 | 7.2265 | 722.6537 | 1411.5085 | 1138.3585 | TRUE | 23.703 |  | 942 | 11 | 5.3088 | 530.8771 | 1441.1903 | 1168.0403 | TRUE | 17.4128 |  | 949 | 11 | 4.7559 | 475.5891 | 1404.6944 | 1131.5444 | TRUE | 15.5993 | 693 | 7 | 7.2548 | 725.4811 | 1424.4109 | 1151.2609 | TRUE | 23.7958
682 | 7 | 7.2388 | 723.8795 | 1412.4799 | 1139.3299 | TRUE | 23.7433 |  | 943 | 11 | 5.0802 | 508.0189 | 1435.8796 | 1162.7296 | TRUE | 16.663 |  | 950 | 11 | 4.7513 | 475.1264 | 1404.4084 | 1131.2584 | TRUE | 15.5841 | 694 | 7 | 7.2052 | 720.5167 | 1424.0934 | 1150.9434 | TRUE | 23.633
683 | 7 | 7.2448 | 724.4782 | 1413.3576 | 1140.2076 | TRUE | 23.7629 |  | 944 | 11 | 5.1355 | 513.5513 | 1436.7671 | 1163.6171 | TRUE | 16.8445 |  | 951 | 11 | 4.7852 | 478.5165 | 1407.1173 | 1133.9673 | TRUE | 15.6953 | 695 | 7 | 7.3108 | 731.0844 | 1425.4451 | 1152.2951 | TRUE | 23.9796
684 | 7 | 7.3295 | 732.9498 | 1417.1428 | 1143.9928 | TRUE | 24.0408 |  | 945 | 11 | 5.1035 | 510.3473 | 1435.9358 | 1162.7858 | TRUE | 16.7394 |  | 952 | 11 | 4.7449 | 474.4894 | 1406.5534 | 1133.4034 | TRUE | 15.5633 | 696 | 7 | 7.2708 | 727.0803 | 1424.8803 | 1151.7303 | TRUE | 23.8482
685 | 7 | 7.3822 | 738.2192 | 1415.7988 | 1142.6488 | TRUE | 24.2136 |  | 946 | 11 | 5.0308 | 503.0819 | 1435.6828 | 1162.5328 | TRUE | 16.5011 |  | 953 | 11 | 4.7536 | 475.3615 | 1407.5992 | 1134.4492 | TRUE | 15.5919 | 697 | 7 | 7.3936 | 739.3577 | 1427.0117 | 1153.8617 | TRUE | 24.2509
686 | 7 | 7.3953 | 739.5306 | 1418.6257 | 1145.4757 | TRUE | 24.2566 |  | 947 | 11 | 5.1519 | 515.1913 | 1437.417 | 1164.267 | TRUE | 16.8983 |  | 954 | 11 | 4.7603 | 476.0288 | 1408.3817 | 1135.2317 | TRUE | 15.6137 | 698 | 7 | 7.5015 | 750.1541 | 1429.1642 | 1156.0142 | TRUE | 24.6051
687 | 7 | 7.3512 | 735.1221 | 1418.1005 | 1144.9505 | TRUE | 24.112 |  | 948 | 11 | 5.3088 | 530.8771 | 1441.1903 | 1168.0403 | TRUE | 17.4128 |  | 955 | 11 | 4.828 | 482.8037 | 1412.5264 | 1139.3764 | TRUE | 15.836 | 699 | 7 | 7.4498 | 744.9792 | 1427.5793 | 1154.4293 | TRUE | 24.4353
688 | 7 | 7.4519 | 745.1875 | 1419.5996 | 1146.4496 | TRUE | 24.4422 |  | 949 | 11 | 5.2557 | 525.5694 | 1440.1179 | 1166.9679 | TRUE | 17.2387 |  | 956 | 11 | 4.8874 | 488.7357 | 1411.0425 | 1137.8925 | TRUE | 16.0305 | 701 | 7 | 7.5668 | 756.6817 | 1429.9208 | 1156.7708 | TRUE | 24.8192
689 | 7 | 7.4164 | 741.6371 | 1418.871 | 1145.721 | TRUE | 24.3257 |  | 950 | 11 | 5.1986 | 519.8628 | 1438.4462 | 1165.2962 | TRUE | 17.0515 |  | 957 | 11 | 4.8953 | 489.5327 | 1413.8477 | 1140.6977 | TRUE | 16.0567 | 725 | 7 | 7.2906 | 729.0639 | 1421.4456 | 1148.2956 | TRUE | 23.9133
690 | 7 | 7.5262 | 752.6202 | 1421.464 | 1148.314 | TRUE | 24.6859 |  | 951 | 11 | 5.238 | 523.7979 | 1439.4195 | 1166.2695 | TRUE | 17.1806 |  | 958 | 11 | 4.8466 | 484.6602 | 1413.5399 | 1140.3899 | TRUE | 15.8969 | 841 | 9 | 7.9009 | 790.092 | 1400.9512 | 1127.8012 | TRUE | 25.915
691 | 7 | 7.6381 | 763.8136 | 1423.3725 | 1150.2225 | TRUE | 25.0531 |  | 952 | 11 | 5.1022 | 510.222 | 1437.7963 | 1164.6463 | TRUE | 16.7353 |  | 959 | 11 | 4.9491 | 494.9113 | 1414.8545 | 1141.7045 | TRUE | 16.2331 | 842 | 9 | 8.1032 | 810.3235 | 1408.2387 | 1135.0887 | TRUE | 26.5786
692 | 7 | 7.5895 | 758.9484 | 1421.7048 | 1148.5548 | TRUE | 24.8935 |  | 953 | 11 | 5.2318 | 523.1824 | 1438.8667 | 1165.7167 | TRUE | 17.1604 |  | 960 | 11 | 4.9103 | 491.0297 | 1414.3047 | 1141.1547 | TRUE | 16.1058 | 843 | 9 | 8.2237 | 822.3736 | 1418.8389 | 1145.6889 | TRUE | 26.9739
693 | 7 | 7.6503 | 765.0291 | 1422.4353 | 1149.2853 | TRUE | 25.093 |  | 954 | 11 | 5.1616 | 516.1646 | 1436.9627 | 1163.8127 | TRUE | 16.9302 |  | 961 | 11 | 5.0288 | 502.881 | 1416.3814 | 1143.2314 | TRUE | 16.4945 | 844 | 9 | 8.1012 | 810.1198 | 1407.6431 | 1134.4931 | TRUE | 26.5719
694 | 7 | 7.7032 | 770.319 | 1424.1081 | 1150.9581 | TRUE | 25.2665 |  | 955 | 11 | 5.2734 | 527.3421 | 1440.614 | 1167.464 | TRUE | 17.2968 |  | 962 | 11 | 5.1321 | 513.2075 | 1418.4764 | 1145.3264 | TRUE | 16.8332 | 845 | 9 | 8.1945 | 819.4489 | 1416.422 | 1143.272 | TRUE | 26.8779
695 | 7 | 8.1151 | 811.5081 | 1434.1539 | 1161.0039 | TRUE | 26.6175 |  | 956 | 11 | 5.1053 | 510.5339 | 1438.3829 | 1165.2329 | TRUE | 16.7455 |  | 963 | 11 | 5.0833 | 508.3263 | 1416.9311 | 1143.7811 | TRUE | 16.6731 | 846 | 9 | 8.2563 | 825.6319 | 1413.2626 | 1140.1126 | TRUE | 27.0807
696 | 7 | 7.8961 | 789.6108 | 1428.349 | 1155.199 | TRUE | 25.8992 |  | 957 | 11 | 5.2229 | 522.2888 | 1437.9219 | 1164.7719 | TRUE | 17.1311 |  | 964 | 11 | 5.1433 | 514.332 | 1417.643 | 1144.493 | TRUE | 16.8701 | 847 | 9 | 8.2903 | 829.0329 | 1417.3675 | 1144.2175 | TRUE | 27.1923
697 | 7 | 7.9412 | 794.1202 | 1429.7087 | 1156.5587 | TRUE | 26.0471 |  | 958 | 11 | 5.0598 | 505.9753 | 1435.2418 | 1162.0918 | TRUE | 16.596 |  | 965 | 11 | 5.1956 | 519.5628 | 1419.2124 | 1146.0624 | TRUE | 17.0417 | 848 | 9 | 8.3388 | 833.8815 | 1419.6684 | 1146.5184 | TRUE | 27.3513
698 | 7 | 7.9091 | 790.9148 | 1428.8714 | 1155.7214 | TRUE | 25.942 |  | 959 | 11 | 5.1789 | 517.8904 | 1437.736 | 1164.586 | TRUE | 16.9868 |  | 966 | 11 | 5.6079 | 560.7947 | 1428.4426 | 1155.2926 | TRUE | 18.3941 | 849 | 9 | 8.3077 | 830.7746 | 1420.4666 | 1147.3166 | TRUE | 27.2494
699 | 7 | 7.8429 | 784.2882 | 1428.3603 | 1155.2103 | TRUE | 25.7247 |  | 960 | 11 | 5.1289 | 512.886 | 1436.2798 | 1163.1298 | TRUE | 16.8227 |  | 967 | 11 | 5.3848 | 538.4779 | 1423.2549 | 1150.1049 | TRUE | 17.6621 | 857 | 9 | 8.4518 | 845.1798 | 1416.8228 | 1143.6728 | TRUE | 27.7219
700 | 7 | 7.9606 | 796.0603 | 1430.2263 | 1157.0763 | TRUE | 26.1108 |  | 963 | 11 | 4.7033 | 470.3341 | 1425.6823 | 1152.5323 | TRUE | 15.427 |  | 968 | 11 | 5.4398 | 543.9758 | 1424.1249 | 1150.9749 | TRUE | 17.8424 | 858 | 9 | 8.1867 | 818.6709 | 1415.1554 | 1142.0054 | TRUE | 26.8524
701 | 7 | 8.1151 | 811.5081 | 1434.1539 | 1161.0039 | TRUE | 26.6175 |  | 964 | 11 | 4.6162 | 461.621 | 1423.2756 | 1150.1256 | TRUE | 15.1412 |  | 969 | 11 | 5.4087 | 540.8745 | 1423.3139 | 1150.1639 | TRUE | 17.7407 | 880 | 9 | 8.0716 | 807.1559 | 1408.2417 | 1135.0917 | TRUE | 26.4747
703 | 7 | 8.0108 | 801.0842 | 1431.1362 | 1157.9862 | TRUE | 26.2756 |  | 965 | 11 | 4.9025 | 490.2505 | 1431.788 | 1158.638 | TRUE | 16.0802 |  | 970 | 11 | 5.3371 | 533.7119 | 1423.0709 | 1149.9209 | TRUE | 17.5058 | 881 | 9 | 8.0893 | 808.9292 | 1408.588 | 1135.438 | TRUE | 26.5329
705 | 7 | 7.9178 | 791.7839 | 1430.3325 | 1157.1825 | TRUE | 25.9705 |  | 966 | 11 | 5.2787 | 527.8712 | 1440.5573 | 1167.4073 | TRUE | 17.3142 |  | 971 | 11 | 5.4551 | 545.5134 | 1424.7578 | 1151.6078 | TRUE | 17.8928 | 882 | 9 | 8.1195 | 811.9515 | 1409.5452 | 1136.3952 | TRUE | 26.632
709 | 7 | 7.9198 | 791.9831 | 1430.9749 | 1157.8249 | TRUE | 25.9771 |  | 967 | 11 | 5.4644 | 546.4428 | 1444.6326 | 1171.4826 | TRUE | 17.9233 |  | 972 | 11 | 5.6079 | 560.7947 | 1428.4426 | 1155.2926 | TRUE | 18.3941 | 883 | 9 | 8.3648 | 836.4849 | 1418.1848 | 1145.0348 | TRUE | 27.4367
718 | 7 | 7.4381 | 743.806 | 1415.461 | 1142.311 | TRUE | 24.3968 |  | 976 | 12 | 5.1074 | 510.7387 | 1423.3426 | 1150.1926 | TRUE | 16.7522 |  | 973 | 11 | 5.5574 | 555.7389 | 1427.4029 | 1154.2529 | TRUE | 18.2282 | 884 | 9 | 7.6103 | 761.0298 | 1392.172 | 1119.022 | TRUE | 24.9618
838 | 9 | 8.0537 | 805.3663 | 1395.3831 | 1122.2331 | TRUE | 26.416 |  | 977 | 12 | 5.0673 | 506.7326 | 1422.7668 | 1149.6168 | TRUE | 16.6208 |  | 974 | 11 | 5.5016 | 550.1552 | 1425.7674 | 1152.6174 | TRUE | 18.0451 | 885 | 9 | 7.8628 | 786.2753 | 1401.6669 | 1128.5169 | TRUE | 25.7898
839 | 9 | 8.2384 | 823.8414 | 1403.081 | 1129.931 | TRUE | 27.022 |  | 978 | 12 | 5.077 | 507.7045 | 1423.8423 | 1150.6923 | TRUE | 16.6527 |  | 975 | 11 | 5.5408 | 554.0769 | 1426.7229 | 1153.5729 | TRUE | 18.1737 | 886 | 9 | 7.5079 | 750.7873 | 1391.0208 | 1117.8708 | TRUE | 24.6258
840 | 9 | 8.3576 | 835.7622 | 1413.3894 | 1140.2394 | TRUE | 27.413 |  | 979 | 12 | 5.086 | 508.5968 | 1424.6553 | 1151.5053 | TRUE | 16.682 |  | 976 | 11 | 5.4059 | 540.5927 | 1425.1332 | 1151.9832 | TRUE | 17.7314 | 900 | 10 | 7.3152 | 731.5161 | 1418.3487 | 1145.1987 | TRUE | 23.9937
841 | 9 | 8.2436 | 824.3593 | 1402.2385 | 1129.0885 | TRUE | 27.039 |  | 980 | 12 | 5.1623 | 516.2272 | 1428.9437 | 1155.7937 | TRUE | 16.9323 |  | 977 | 11 | 5.5356 | 553.5569 | 1426.185 | 1153.035 | TRUE | 18.1567 | 907 | 10 | 7.3803 | 738.0259 | 1420.8938 | 1147.7438 | TRUE | 24.2073
842 | 9 | 8.327 | 832.7029 | 1411.1304 | 1137.9804 | TRUE | 27.3127 |  | 981 | 12 | 5.2175 | 521.7538 | 1427.4028 | 1154.2528 | TRUE | 17.1135 |  | 978 | 11 | 5.4677 | 546.7736 | 1424.3273 | 1151.1773 | TRUE | 17.9342 | 908 | 10 | 7.424 | 742.4029 | 1422.9616 | 1149.8116 | TRUE | 24.3508
843 | 9 | 8.3843 | 838.4267 | 1408.2176 | 1135.0676 | TRUE | 27.5004 |  | 982 | 12 | 5.2323 | 523.2302 | 1430.311 | 1157.161 | TRUE | 17.162 |  | 979 | 11 | 5.5754 | 557.5391 | 1427.8919 | 1154.7419 | TRUE | 18.2873 | 909 | 10 | 7.4208 | 742.0806 | 1422.6757 | 1149.5257 | TRUE | 24.3402
844 | 9 | 8.4118 | 841.1764 | 1412.4905 | 1139.3405 | TRUE | 27.5906 |  | 983 | 12 | 5.1825 | 518.2522 | 1429.9902 | 1156.8402 | TRUE | 16.9987 |  | 980 | 11 | 5.4084 | 540.8423 | 1425.7061 | 1152.5561 | TRUE | 17.7396 | 948 | 10 | 7.6256 | 762.5643 | 1429.5023 | 1156.3523 | TRUE | 25.0121
845 | 9 | 8.4716 | 847.1605 | 1414.2848 | 1141.1348 | TRUE | 27.7869 |  | 984 | 12 | 5.2884 | 528.8362 | 1431.3539 | 1158.2039 | TRUE | 17.3458 |  | 981 | 11 | 5.5282 | 552.8154 | 1425.2651 | 1152.1151 | TRUE | 18.1323 | 972 | 11 | 5.0945 | 509.4534 | 1392.7882 | 1119.6382 | TRUE | 16.7101
846 | 9 | 8.4438 | 844.3757 | 1414.9176 | 1141.7676 | TRUE | 27.6955 |  | 985 | 12 | 5.2483 | 524.8308 | 1430.7844 | 1157.6344 | TRUE | 17.2145 |  | 982 | 11 | 5.3687 | 536.8732 | 1422.6522 | 1149.5022 | TRUE | 17.6094 | 973 | 11 | 5.0888 | 508.8807 | 1392.5012 | 1119.3512 | TRUE | 16.6913
854 | 9 | 8.5945 | 859.4498 | 1411.1733 | 1138.0233 | TRUE | 28.19 |  | 986 | 12 | 5.3709 | 537.0929 | 1432.9326 | 1159.7826 | TRUE | 17.6166 |  | 983 | 11 | 5.4861 | 548.61 | 1425.0931 | 1151.9431 | TRUE | 17.9944 | 974 | 11 | 5.1207 | 512.0674 | 1395.1537 | 1122.0037 | TRUE | 16.7958
855 | 9 | 8.3269 | 832.6922 | 1409.5934 | 1136.4434 | TRUE | 27.3123 |  | 987 | 12 | 5.479 | 547.8952 | 1435.1034 | 1161.9534 | TRUE | 17.971 |  | 984 | 11 | 5.4368 | 543.6841 | 1423.6666 | 1150.5166 | TRUE | 17.8328 | 975 | 11 | 5.0801 | 508.0054 | 1394.5975 | 1121.4475 | TRUE | 16.6626
866 | 9 | 8.0692 | 806.9171 | 1379.4678 | 1106.3178 | TRUE | 26.4669 |  | 988 | 12 | 5.4275 | 542.7452 | 1433.5067 | 1160.3567 | TRUE | 17.802 |  | 986 | 11 | 4.8756 | 487.5627 | 1409.3471 | 1136.1971 | TRUE | 15.9921 | 976 | 11 | 5.0884 | 508.8412 | 1395.6236 | 1122.4736 | TRUE | 16.69
876 | 9 | 8.2121 | 821.2079 | 1402.9089 | 1129.7589 | TRUE | 26.9356 |  | 989 | 12 | 5.4885 | 548.8511 | 1434.2409 | 1161.0909 | TRUE | 18.0023 |  | 987 | 11 | 5.0259 | 502.5893 | 1413.3324 | 1140.1824 | TRUE | 16.4849 | 977 | 11 | 5.0937 | 509.3719 | 1396.3857 | 1123.2357 | TRUE | 16.7074
877 | 9 | 8.2316 | 823.1584 | 1403.1945 | 1130.0445 | TRUE | 26.9996 |  | 990 | 12 | 5.5443 | 554.4288 | 1435.8666 | 1162.7166 | TRUE | 18.1853 |  | 988 | 11 | 4.9364 | 493.6399 | 1410.9544 | 1137.8044 | TRUE | 16.1914 | 978 | 11 | 5.1567 | 515.6689 | 1400.4347 | 1127.2847 | TRUE | 16.9139
878 | 9 | 8.259 | 825.9012 | 1404.2261 | 1131.0761 | TRUE | 27.0896 |  | 991 | 12 | 5.9766 | 597.6629 | 1445.4284 | 1172.2784 | TRUE | 19.6033 |  | 989 | 11 | 5.2176 | 521.7591 | 1419.2919 | 1146.1419 | TRUE | 17.1137 | 979 | 11 | 5.2184 | 521.844 | 1398.989 | 1125.839 | TRUE | 17.1165
879 | 9 | 8.4932 | 849.3161 | 1413.0431 | 1139.8931 | TRUE | 27.8576 |  | 992 | 12 | 5.7438 | 574.3753 | 1440.0625 | 1166.9125 | TRUE | 18.8395 |  | 990 | 11 | 5.5806 | 558.0569 | 1427.8356 | 1154.6856 | TRUE | 18.3043 | 980 | 11 | 5.2224 | 522.2448 | 1401.7253 | 1128.5753 | TRUE | 17.1296
880 | 9 | 7.7771 | 777.711 | 1386.4091 | 1113.2591 | TRUE | 25.5089 |  | 993 | 12 | 5.7996 | 579.9606 | 1440.9581 | 1167.8081 | TRUE | 19.0227 |  | 991 | 11 | 5.7662 | 576.6232 | 1431.8387 | 1158.6887 | TRUE | 18.9132 | 981 | 11 | 5.1744 | 517.4382 | 1401.4263 | 1128.2763 | TRUE | 16.972
881 | 9 | 8.0122 | 801.2171 | 1396.2109 | 1123.0609 | TRUE | 26.2799 |  | 994 | 12 | 5.7668 | 576.6836 | 1440.1179 | 1166.9679 | TRUE | 18.9152 |  | 1002 | 12 | 5.4252 | 542.5171 | 1411.0074 | 1137.8574 | TRUE | 17.7946 | 982 | 11 | 5.2749 | 527.4932 | 1402.708 | 1129.558 | TRUE | 17.3018
882 | 9 | 7.6815 | 768.1455 | 1385.0864 | 1111.9364 | TRUE | 25.1952 |  | 995 | 12 | 5.6937 | 569.3719 | 1439.8608 | 1166.7108 | TRUE | 18.6754 |  | 1003 | 12 | 5.3848 | 538.4755 | 1410.4396 | 1137.2896 | TRUE | 17.662 | 983 | 11 | 5.2368 | 523.6824 | 1402.1714 | 1129.0214 | TRUE | 17.1768
888 | 9 | 8.9925 | 899.2475 | 1413.8468 | 1140.6968 | TRUE | 29.4953 |  | 996 | 12 | 5.8167 | 581.6653 | 1441.6154 | 1168.4654 | TRUE | 19.0786 |  | 1004 | 12 | 5.3941 | 539.4076 | 1411.4944 | 1138.3444 | TRUE | 17.6926 | 984 | 11 | 5.3531 | 535.3078 | 1404.2006 | 1131.0506 | TRUE | 17.5581
892 | 9 | 9.9169 | 991.6948 | 1445.5219 | 1172.3719 | TRUE | 32.5276 |  | 997 | 12 | 5.9766 | 597.6629 | 1445.4284 | 1172.2784 | TRUE | 19.6033 |  | 1005 | 12 | 5.4016 | 540.1557 | 1412.2856 | 1139.1356 | TRUE | 17.7171 | 985 | 11 | 5.4536 | 545.3618 | 1406.2451 | 1133.0951 | TRUE | 17.8879
902 | 10 | 7.4531 | 745.3107 | 1412.9248 | 1139.7748 | TRUE | 24.4462 |  | 998 | 12 | 5.9222 | 592.2206 | 1444.3421 | 1171.1921 | TRUE | 19.4248 |  | 1006 | 12 | 5.4728 | 547.2786 | 1416.4722 | 1143.3222 | TRUE | 17.9507 | 986 | 11 | 5.4062 | 540.6217 | 1404.7338 | 1131.5838 | TRUE | 17.7324
904 | 10 | 7.4243 | 742.4282 | 1410.6768 | 1137.5268 | TRUE | 24.3516 |  | 999 | 12 | 5.8639 | 586.3948 | 1442.6539 | 1169.5039 | TRUE | 19.2338 |  | 1007 | 12 | 5.5306 | 553.0622 | 1414.972 | 1141.822 | TRUE | 18.1404 | 987 | 11 | 5.4658 | 546.5796 | 1405.4309 | 1132.2809 | TRUE | 17.9278
909 | 10 | 7.5213 | 752.1288 | 1415.2962 | 1142.1462 | TRUE | 24.6698 |  | 1000 | 12 | 5.9038 | 590.3798 | 1443.6357 | 1170.4857 | TRUE | 19.3645 |  | 1008 | 12 | 5.5412 | 554.119 | 1417.8069 | 1144.6569 | TRUE | 18.1751 | 988 | 11 | 5.5161 | 551.6134 | 1406.9629 | 1133.8129 | TRUE | 18.0929
910 | 10 | 7.5534 | 755.3366 | 1417.7633 | 1144.6133 | TRUE | 24.775 |  | 1001 | 12 | 5.767 | 576.6974 | 1441.997 | 1168.847 | TRUE | 18.9157 |  | 1009 | 12 | 5.4921 | 549.2105 | 1417.4955 | 1144.3455 | TRUE | 18.0141 | 989 | 11 | 5.9172 | 591.717 | 1415.9729 | 1142.8229 | TRUE | 19.4083
911 | 10 | 7.5556 | 755.563 | 1417.2386 | 1144.0886 | TRUE | 24.7825 |  | 1002 | 12 | 5.8971 | 589.7066 | 1443.0764 | 1169.9264 | TRUE | 19.3424 |  | 1010 | 12 | 5.5959 | 559.587 | 1418.8242 | 1145.6742 | TRUE | 18.3545 | 990 | 11 | 5.6992 | 569.9216 | 1410.9032 | 1137.7532 | TRUE | 18.6934
973 | 11 | 5.2154 | 521.5393 | 1385.5659 | 1112.4159 | TRUE | 17.1065 |  | 1003 | 12 | 5.8252 | 582.5215 | 1441.1519 | 1168.0019 | TRUE | 19.1067 |  | 1011 | 12 | 5.5566 | 555.6566 | 1418.2687 | 1145.1187 | TRUE | 18.2255 | 991 | 11 | 5.7539 | 575.3868 | 1411.7564 | 1138.6064 | TRUE | 18.8727
974 | 11 | 5.2387 | 523.8668 | 1387.8845 | 1114.7345 | TRUE | 17.1828 |  | 1004 | 12 | 5.9401 | 594.0073 | 1444.842 | 1171.692 | TRUE | 19.4834 |  | 1012 | 12 | 5.6768 | 567.6784 | 1420.3664 | 1147.2164 | TRUE | 18.6199 | 992 | 11 | 5.7238 | 572.3845 | 1410.9647 | 1137.8147 | TRUE | 18.7742
975 | 11 | 5.2391 | 523.9141 | 1387.3725 | 1114.2225 | TRUE | 17.1844 |  | 1005 | 12 | 5.7706 | 577.0575 | 1442.5898 | 1169.4398 | TRUE | 18.9275 |  | 1013 | 12 | 5.7819 | 578.1917 | 1422.4834 | 1149.3334 | TRUE | 18.9647 | 993 | 11 | 5.6532 | 565.3215 | 1410.7313 | 1137.5813 | TRUE | 18.5425
976 | 11 | 5.2715 | 527.1525 | 1389.9538 | 1116.8038 | TRUE | 17.2906 |  | 1006 | 12 | 5.8872 | 588.7179 | 1442.1208 | 1168.9708 | TRUE | 19.31 |  | 1014 | 12 | 5.7319 | 573.1924 | 1420.9229 | 1147.7729 | TRUE | 18.8007 | 994 | 11 | 5.7683 | 576.8253 | 1412.373 | 1139.223 | TRUE | 18.9199
977 | 11 | 5.2303 | 523.028 | 1389.417 | 1116.267 | TRUE | 17.1553 |  | 1007 | 12 | 5.7216 | 572.1553 | 1439.4111 | 1166.2611 | TRUE | 18.7667 |  | 1015 | 12 | 5.7925 | 579.2468 | 1421.6414 | 1148.4914 | TRUE | 18.9993 | 995 | 11 | 5.9172 | 591.717 | 1415.9729 | 1142.8229 | TRUE | 19.4083
978 | 11 | 5.241 | 524.0961 | 1390.35 | 1117.2 | TRUE | 17.1904 |  | 1008 | 12 | 5.8425 | 584.2463 | 1441.9297 | 1168.7797 | TRUE | 19.1633 |  | 1016 | 12 | 5.8462 | 584.6153 | 1423.2272 | 1150.0772 | TRUE | 19.1754 | 996 | 11 | 5.869 | 586.9047 | 1414.9644 | 1141.8144 | TRUE | 19.2505
979 | 11 | 5.2434 | 524.3386 | 1391.1818 | 1118.0318 | TRUE | 17.1983 |  | 1009 | 12 | 5.7915 | 579.1478 | 1440.4596 | 1167.3096 | TRUE | 18.9961 |  | 1017 | 12 | 6.2665 | 626.6499 | 1432.5544 | 1159.4044 | TRUE | 20.5541 | 997 | 11 | 5.8144 | 581.4392 | 1413.3636 | 1140.2136 | TRUE | 19.0712
980 | 11 | 5.3158 | 531.5838 | 1394.7846 | 1121.6346 | TRUE | 17.436 |  | 1012 | 12 | 5.3562 | 535.6185 | 1429.7467 | 1156.5967 | TRUE | 17.5683 |  | 1018 | 12 | 6.0392 | 603.9187 | 1427.3141 | 1154.1641 | TRUE | 19.8085 | 998 | 11 | 5.8535 | 585.3484 | 1414.3018 | 1141.1518 | TRUE | 19.1994
981 | 11 | 5.3742 | 537.4225 | 1393.5125 | 1120.3625 | TRUE | 17.6275 |  | 1014 | 12 | 5.5607 | 556.0662 | 1435.9169 | 1162.7669 | TRUE | 18.239 |  | 1019 | 12 | 6.0947 | 609.468 | 1428.1919 | 1155.0419 | TRUE | 19.9906 | 999 | 11 | 5.7195 | 571.9521 | 1412.7444 | 1139.5944 | TRUE | 18.76
982 | 11 | 5.3771 | 537.7051 | 1396.1968 | 1123.0468 | TRUE | 17.6367 |  | 1021 | 13 | 7.1925 | 719.2476 | 1439.0443 | 1165.8943 | TRUE | 23.5913 |  | 1020 | 12 | 6.063 | 606.2962 | 1427.3723 | 1154.2223 | TRUE | 19.8865 | 1000 | 11 | 5.8492 | 584.9206 | 1413.7783 | 1140.6283 | TRUE | 19.1854
983 | 11 | 5.335 | 533.5032 | 1395.699 | 1122.549 | TRUE | 17.4989 |  | 1023 | 13 | 7.1565 | 715.6489 | 1436.5206 | 1163.3706 | TRUE | 23.4733 |  | 1021 | 12 | 5.9909 | 599.0893 | 1427.1256 | 1153.9756 | TRUE | 19.6501 | 1001 | 11 | 5.7836 | 578.3635 | 1411.9649 | 1138.8149 | TRUE | 18.9703
984 | 11 | 5.4302 | 543.0246 | 1397.1224 | 1123.9724 | TRUE | 17.8112 |  | 1025 | 13 | 7.2538 | 725.3786 | 1437.5013 | 1164.3513 | TRUE | 23.7924 |  | 1022 | 12 | 6.1107 | 611.0678 | 1428.8318 | 1155.6818 | TRUE | 20.043 | 1002 | 11 | 5.8873 | 588.732 | 1415.4464 | 1142.2964 | TRUE | 19.3104
985 | 11 | 5.3971 | 539.7058 | 1396.4288 | 1123.2788 | TRUE | 17.7024 |  | 1026 | 13 | 7.3051 | 730.5072 | 1439.8837 | 1166.7337 | TRUE | 23.9606 |  | 1023 | 12 | 6.2665 | 626.6499 | 1432.5544 | 1159.4044 | TRUE | 20.5541 | 1003 | 11 | 5.7214 | 572.1416 | 1413.3042 | 1140.1542 | TRUE | 18.7662
986 | 11 | 5.4993 | 549.9291 | 1398.9003 | 1125.7503 | TRUE | 18.0377 |  | 1027 | 13 | 7.2763 | 727.6283 | 1440.7176 | 1167.5676 | TRUE | 23.8662 |  | 1024 | 12 | 6.2146 | 621.4648 | 1431.5016 | 1158.3516 | TRUE | 20.384 | 1004 | 11 | 5.8433 | 584.3261 | 1412.8823 | 1139.7323 | TRUE | 19.1659
987 | 11 | 5.6045 | 560.4457 | 1400.7128 | 1127.5628 | TRUE | 18.3826 |  | 1028 | 13 | 7.2619 | 726.1873 | 1441.6884 | 1168.5384 | TRUE | 23.8189 |  | 1025 | 12 | 6.1577 | 615.7659 | 1429.8503 | 1156.7003 | TRUE | 20.1971 | 1005 | 11 | 5.6874 | 568.7424 | 1410.3338 | 1137.1838 | TRUE | 18.6548
988 | 11 | 5.5603 | 556.0326 | 1399.1217 | 1125.9717 | TRUE | 18.2379 |  | 1029 | 13 | 7.3109 | 731.0854 | 1443.8465 | 1170.6965 | TRUE | 23.9796 |  | 1026 | 12 | 6.1974 | 619.7361 | 1430.8139 | 1157.6639 | TRUE | 20.3273 | 1006 | 11 | 5.8031 | 580.3077 | 1412.7233 | 1139.5733 | TRUE | 19.0341
989 | 11 | 5.6195 | 561.9461 | 1399.8203 | 1126.6703 | TRUE | 18.4318 |  | 1030 | 13 | 7.3094 | 730.9448 | 1443.5624 | 1170.4124 | TRUE | 23.975 |  | 1027 | 12 | 6.0615 | 606.1488 | 1429.2094 | 1156.0594 | TRUE | 19.8817 | 1007 | 11 | 5.7546 | 575.457 | 1411.3255 | 1138.1755 | TRUE | 18.875
990 | 11 | 5.6668 | 566.6825 | 1401.4109 | 1128.2609 | TRUE | 18.5872 |  | 1031 | 13 | 7.3549 | 735.4885 | 1446.4899 | 1173.3399 | TRUE | 24.124 |  | 1028 | 12 | 6.1916 | 619.1604 | 1430.2699 | 1157.1199 | TRUE | 20.3085 | 1009 | 11 | 5.2075 | 520.7537 | 1397.3267 | 1124.1767 | TRUE | 17.0807
991 | 11 | 6.0461 | 604.6124 | 1410.9627 | 1137.8127 | TRUE | 19.8313 |  | 1032 | 13 | 7.3148 | 731.4822 | 1445.8952 | 1172.7452 | TRUE | 23.9926 |  | 1029 | 12 | 6.1222 | 612.2158 | 1428.3926 | 1155.2426 | TRUE | 20.0807 | 1011 | 11 | 5.3577 | 535.7695 | 1401.2436 | 1128.0936 | TRUE | 17.5732
992 | 11 | 5.8438 | 584.3794 | 1405.4324 | 1132.2824 | TRUE | 19.1676 |  | 1033 | 13 | 7.3266 | 732.6572 | 1447.0174 | 1173.8674 | TRUE | 24.0312 |  | 1030 | 12 | 6.2328 | 623.2788 | 1431.9941 | 1158.8441 | TRUE | 20.4435 | 1012 | 11 | 5.2659 | 526.5893 | 1398.8939 | 1125.7439 | TRUE | 17.2721
993 | 11 | 5.8862 | 588.6155 | 1406.7342 | 1133.5842 | TRUE | 19.3066 |  | 1034 | 13 | 7.3392 | 733.9214 | 1447.8781 | 1174.7281 | TRUE | 24.0726 |  | 1031 | 12 | 6.0644 | 606.4449 | 1429.7882 | 1156.6382 | TRUE | 19.8914 | 1013 | 11 | 5.5422 | 554.2185 | 1407.0628 | 1133.9128 | TRUE | 18.1784
994 | 11 | 5.8569 | 585.6851 | 1405.9383 | 1132.7883 | TRUE | 19.2105 |  | 1036 | 13 | 7.4788 | 747.8829 | 1450.7618 | 1177.6118 | TRUE | 24.5306 |  | 1032 | 12 | 6.1833 | 618.3274 | 1429.3397 | 1156.1897 | TRUE | 20.2811 | 1014 | 11 | 5.8924 | 589.2387 | 1415.3904 | 1142.2404 | TRUE | 19.327
995 | 11 | 5.7933 | 579.3349 | 1405.4582 | 1132.3082 | TRUE | 19.0022 |  | 1043 | 13 | 7.7125 | 771.25 | 1457.2037 | 1184.0537 | TRUE | 25.297 |  | 1033 | 12 | 6.0215 | 602.1452 | 1426.6987 | 1153.5487 | TRUE | 19.7504 | 1015 | 11 | 6.078 | 607.8027 | 1419.3239 | 1146.1739 | TRUE | 19.9359
996 | 11 | 5.9033 | 590.3344 | 1407.2235 | 1134.0735 | TRUE | 19.363 |  | 1044 | 13 | 7.7754 | 777.5421 | 1457.9731 | 1184.8231 | TRUE | 25.5034 |  | 1034 | 12 | 6.1405 | 614.052 | 1429.1628 | 1156.0128 | TRUE | 20.1409 | 1028 | 12 | 5.7523 | 575.2329 | 1398.9337 | 1125.7837 | TRUE | 18.8676
997 | 11 | 6.0461 | 604.6124 | 1410.9627 | 1137.8127 | TRUE | 19.8313 |  | 1045 | 13 | 7.8372 | 783.7151 | 1459.6873 | 1186.5373 | TRUE | 25.7059 |  | 1035 | 12 | 6.0903 | 609.035 | 1427.7232 | 1154.5732 | TRUE | 19.9764 | 1029 | 12 | 5.7116 | 571.1566 | 1398.3737 | 1125.2237 | TRUE | 18.7339
998 | 11 | 6.0092 | 600.917 | 1409.5787 | 1136.4287 | TRUE | 19.7101 |  | 1048 | 13 | 8.1116 | 811.1612 | 1465.0603 | 1191.9103 | TRUE | 26.6061 |  | 1038 | 12 | 5.67 | 566.9977 | 1417.2791 | 1144.1291 | TRUE | 18.5975 | 1030 | 12 | 5.7205 | 572.0507 | 1399.4085 | 1126.2585 | TRUE | 18.7633
999 | 11 | 5.9523 | 595.2253 | 1408.0972 | 1134.9472 | TRUE | 19.5234 |  | 1049 | 13 | 8.0758 | 807.581 | 1464.1743 | 1191.0243 | TRUE | 26.4887 |  | 1039 | 12 | 5.5801 | 558.0147 | 1414.886 | 1141.736 | TRUE | 18.3029 | 1031 | 12 | 5.7266 | 572.6593 | 1400.1788 | 1127.0288 | TRUE | 18.7832
1000 | 11 | 5.9874 | 598.738 | 1409.1765 | 1136.0265 | TRUE | 19.6386 |  | 1055 | 13 | 8.2219 | 822.1921 | 1467.864 | 1194.714 | TRUE | 26.9679 |  | 1040 | 12 | 5.8668 | 586.6802 | 1423.3 | 1150.15 | TRUE | 19.2431 | 1032 | 12 | 5.7929 | 579.2925 | 1404.2678 | 1131.1178 | TRUE | 19.0008
1001 | 11 | 5.8617 | 586.1735 | 1407.3325 | 1134.1825 | TRUE | 19.2265 |  | 1057 | 13 | 8.2126 | 821.2638 | 1467.2709 | 1194.1209 | TRUE | 26.9375 |  | 1041 | 12 | 6.238 | 623.7976 | 1431.9375 | 1158.7875 | TRUE | 20.4606 | 1033 | 12 | 5.8532 | 585.3245 | 1402.8065 | 1129.6565 | TRUE | 19.1986
1002 | 11 | 5.9828 | 598.2835 | 1408.683 | 1135.533 | TRUE | 19.6237 |  | 1058 | 13 | 8.1339 | 813.3853 | 1465.2412 | 1192.0912 | TRUE | 26.679 |  | 1042 | 12 | 6.4255 | 642.5509 | 1435.9742 | 1162.8242 | TRUE | 21.0757 | 1034 | 12 | 5.8598 | 585.976 | 1405.5712 | 1132.4212 | TRUE | 19.22
1003 | 11 | 5.9239 | 592.3943 | 1406.6726 | 1133.5226 | TRUE | 19.4305 |  | 1061 | 13 | 8.1986 | 819.8609 | 1466.2589 | 1193.1089 | TRUE | 26.8914 |  | 1048 | 13 | 7.4859 | 748.5895 | 1426.3028 | 1153.1528 | TRUE | 24.5537 | 1035 | 12 | 5.8113 | 581.1348 | 1405.2687 | 1132.1187 | TRUE | 19.0612
1004 | 11 | 6.0274 | 602.7383 | 1410.0644 | 1136.9144 | TRUE | 19.7698 |  | 1062 | 13 | 8.0224 | 802.2423 | 1463.3968 | 1190.2468 | TRUE | 26.3136 |  | 1050 | 13 | 7.4545 | 745.447 | 1423.8485 | 1150.6985 | TRUE | 24.4507 | 1036 | 12 | 5.9131 | 591.3107 | 1406.5639 | 1133.4139 | TRUE | 19.395
1005 | 11 | 5.8618 | 586.1841 | 1407.9443 | 1134.7943 | TRUE | 19.2268 |  | 1063 | 13 | 8.1499 | 814.9886 | 1466.0381 | 1192.8881 | TRUE | 26.7316 |  | 1052 | 13 | 7.5507 | 755.0728 | 1424.8063 | 1151.6563 | TRUE | 24.7664 | 1037 | 12 | 5.8745 | 587.4529 | 1406.0218 | 1132.8718 | TRUE | 19.2685
1006 | 11 | 5.9901 | 599.0117 | 1407.3236 | 1134.1736 | TRUE | 19.6476 |  | 1064 | 13 | 8.0956 | 809.5577 | 1464.4993 | 1191.3493 | TRUE | 26.5535 |  | 1053 | 13 | 7.6 | 759.9958 | 1427.1355 | 1153.9855 | TRUE | 24.9279 | 1038 | 12 | 5.9924 | 599.2429 | 1408.071 | 1134.921 | TRUE | 19.6552
1007 | 11 | 5.8375 | 583.7535 | 1404.7425 | 1131.5925 | TRUE | 19.1471 |  | 1065 | 13 | 7.4614 | 746.1367 | 1448.9371 | 1175.7871 | TRUE | 24.4733 |  | 1054 | 13 | 7.5696 | 756.9628 | 1427.9461 | 1154.7961 | TRUE | 24.8284 | 1039 | 12 | 6.0948 | 609.4773 | 1410.1365 | 1136.9865 | TRUE | 19.9909
1008 | 11 | 5.9362 | 593.6168 | 1407.7136 | 1134.5636 | TRUE | 19.4706 |  | 1067 | 13 | 7.1471 | 714.7138 | 1435.2091 | 1162.0591 | TRUE | 23.4426 |  | 1055 | 13 | 7.5535 | 755.3456 | 1428.8901 | 1155.7401 | TRUE | 24.7753 | 1040 | 12 | 6.0462 | 604.623 | 1408.6107 | 1135.4607 | TRUE | 19.8316
1009 | 11 | 5.8903 | 589.0285 | 1406.2412 | 1133.0912 | TRUE | 19.3201 |  | 1068 | 13 | 7.6189 | 761.8894 | 1453.1912 | 1180.0412 | TRUE | 24.99 |  | 1056 | 13 | 7.5999 | 759.9885 | 1430.9959 | 1157.8459 | TRUE | 24.9276 | 1041 | 12 | 6.1063 | 610.6281 | 1409.3142 | 1136.1642 | TRUE | 20.0286
1011 | 11 | 5.3563 | 535.6347 | 1392.1195 | 1118.9695 | TRUE | 17.5688 |  | 1069 | 13 | 7.5331 | 753.31 | 1450.6983 | 1177.5483 | TRUE | 24.7086 |  | 1057 | 13 | 7.5973 | 759.7266 | 1430.7102 | 1157.5602 | TRUE | 24.919 | 1042 | 12 | 6.1579 | 615.7948 | 1410.8618 | 1137.7118 | TRUE | 20.1981
1013 | 11 | 5.5236 | 552.3611 | 1395.4104 | 1122.2604 | TRUE | 18.1174 |  | 1070 | 13 | 7.8454 | 784.5371 | 1459.6923 | 1186.5423 | TRUE | 25.7328 |  | 1058 | 13 | 7.6403 | 764.0266 | 1433.5722 | 1160.4222 | TRUE | 25.0601 | 1043 | 12 | 6.5667 | 656.673 | 1419.9642 | 1146.8142 | TRUE | 21.5389
1014 | 11 | 5.4279 | 542.7856 | 1393.1735 | 1120.0235 | TRUE | 17.8034 |  | 1071 | 13 | 8.2667 | 826.6729 | 1469.071 | 1195.921 | TRUE | 27.1149 |  | 1059 | 13 | 7.5998 | 759.9845 | 1432.986 | 1159.836 | TRUE | 24.9275 | 1044 | 12 | 6.3448 | 634.4774 | 1414.8443 | 1141.6943 | TRUE | 20.8109
1015 | 11 | 5.7007 | 570.0691 | 1401.3053 | 1128.1553 | TRUE | 18.6983 |  | 1072 | 13 | 8.4595 | 845.9494 | 1473.3507 | 1200.2007 | TRUE | 27.7471 |  | 1060 | 13 | 7.6111 | 761.1127 | 1434.0857 | 1160.9357 | TRUE | 24.9645 | 1045 | 12 | 6.3999 | 639.9924 | 1415.705 | 1142.555 | TRUE | 20.9918
1016 | 11 | 6.0395 | 603.9543 | 1409.7373 | 1136.5873 | TRUE | 19.8097 |  | 1080 | 13 | 7.3269 | 732.6897 | 1438.3341 | 1165.1841 | TRUE | 24.0322 |  | 1061 | 13 | 7.6222 | 762.2192 | 1434.9223 | 1161.7723 | TRUE | 25.0008 | 1046 | 12 | 6.3692 | 636.9221 | 1414.9052 | 1141.7552 | TRUE | 20.891
1017 | 11 | 6.2303 | 623.0349 | 1413.4422 | 1140.2922 | TRUE | 20.4355 |  | 1087 | 14 | 8.6197 | 861.9652 | 1452.2981 | 1179.1481 | TRUE | 28.2725 |  | 1063 | 13 | 7.759 | 775.9015 | 1437.739 | 1164.589 | TRUE | 25.4496 | 1047 | 12 | 6.2982 | 629.8165 | 1414.6681 | 1141.5181 | TRUE | 20.658
1031 | 12 | 5.8996 | 589.9579 | 1393.6867 | 1120.5367 | TRUE | 19.3506 |  | 1089 | 14 | 8.5768 | 857.6831 | 1449.6889 | 1176.5389 | TRUE | 28.132 |  | 1071 | 13 | 8.0455 | 804.5547 | 1444.7644 | 1171.6144 | TRUE | 26.3894 | 1048 | 12 | 6.4149 | 641.4909 | 1416.3283 | 1143.1783 | TRUE | 21.0409
1032 | 12 | 5.8582 | 585.8203 | 1393.1464 | 1119.9964 | TRUE | 19.2149 |  | 1091 | 14 | 8.676 | 867.6008 | 1450.6984 | 1177.5484 | TRUE | 28.4573 |  | 1085 | 13 | 8.3962 | 839.6166 | 1451.8566 | 1178.7066 | TRUE | 27.5394 | 1049 | 12 | 6.5667 | 656.673 | 1419.9642 | 1146.8142 | TRUE | 21.5389
1033 | 12 | 5.8694 | 586.9401 | 1394.0871 | 1120.9371 | TRUE | 19.2516 |  | 1092 | 14 | 8.7314 | 873.1376 | 1453.1481 | 1179.9981 | TRUE | 28.6389 |  | 1088 | 13 | 8.46 | 845.9971 | 1452.8504 | 1179.7004 | TRUE | 27.7487 | 1050 | 12 | 6.5174 | 651.7363 | 1418.9432 | 1145.7932 | TRUE | 21.377
1034 | 12 | 5.8726 | 587.2647 | 1394.9277 | 1121.7777 | TRUE | 19.2623 |  | 1093 | 14 | 8.7049 | 870.4884 | 1454.0105 | 1180.8605 | TRUE | 28.552 |  | 1089 | 13 | 8.288 | 828.7983 | 1450.0641 | 1176.9141 | TRUE | 27.1846 | 1051 | 12 | 6.4616 | 646.1593 | 1417.3274 | 1144.1774 | TRUE | 21.194
1035 | 12 | 5.9481 | 594.8129 | 1398.566 | 1125.416 | TRUE | 19.5099 |  | 1094 | 14 | 8.6931 | 869.3114 | 1455.0144 | 1181.8644 | TRUE | 28.5134 |  | 1090 | 13 | 8.4134 | 841.3364 | 1452.6457 | 1179.4957 | TRUE | 27.5958 | 1052 | 12 | 6.5012 | 650.1157 | 1418.2734 | 1145.1234 | TRUE | 21.3238
1036 | 12 | 6.0052 | 600.5218 | 1397.2801 | 1124.1301 | TRUE | 19.6971 |  | 1095 | 14 | 8.7465 | 874.6528 | 1457.2381 | 1184.0881 | TRUE | 28.6886 |  | 1091 | 13 | 8.36 | 835.999 | 1451.1402 | 1177.9902 | TRUE | 27.4208 | 1053 | 12 | 6.3662 | 636.6196 | 1416.7019 | 1143.5519 | TRUE | 20.8811
1037 | 12 | 6.0105 | 601.0495 | 1399.9919 | 1126.8419 | TRUE | 19.7144 |  | 1096 | 14 | 8.7462 | 874.6175 | 1456.9547 | 1183.8047 | TRUE | 28.6875 |  | 1092 | 13 | 7.7426 | 774.2583 | 1435.9526 | 1162.8026 | TRUE | 25.3957 | 1054 | 12 | 6.4963 | 649.6343 | 1417.7441 | 1144.5941 | TRUE | 21.308
1038 | 12 | 5.968 | 596.7996 | 1399.4889 | 1126.3389 | TRUE | 19.575 |  | 1097 | 14 | 8.7966 | 879.6552 | 1459.9652 | 1186.8152 | TRUE | 28.8527 |  | 1095 | 13 | 7.4463 | 744.6269 | 1422.5663 | 1149.4163 | TRUE | 24.4238 | 1055 | 12 | 6.4292 | 642.9215 | 1415.912 | 1142.762 | TRUE | 21.0878
1039 | 12 | 6.0645 | 606.4508 | 1400.9269 | 1127.7769 | TRUE | 19.8916 |  | 1098 | 14 | 8.7564 | 875.6386 | 1459.3588 | 1186.2088 | TRUE | 28.7209 |  | 1096 | 13 | 7.8997 | 789.9746 | 1440.1286 | 1166.9786 | TRUE | 25.9112 | 1056 | 12 | 6.5358 | 653.5772 | 1419.4286 | 1146.2786 | TRUE | 21.4373
1040 | 12 | 6.0307 | 603.0743 | 1400.2265 | 1127.0765 | TRUE | 19.7808 |  | 1099 | 14 | 8.7695 | 876.9539 | 1460.5101 | 1187.3601 | TRUE | 28.7641 |  | 1097 | 13 | 7.8115 | 781.151 | 1437.6667 | 1164.5167 | TRUE | 25.6218 | 1057 | 12 | 6.3685 | 636.8541 | 1417.2672 | 1144.1172 | TRUE | 20.8888
1041 | 12 | 6.1349 | 613.4921 | 1402.7218 | 1129.5718 | TRUE | 20.1225 |  | 1100 | 14 | 8.7845 | 878.4544 | 1461.4006 | 1188.2506 | TRUE | 28.8133 |  | 1098 | 13 | 8.1178 | 811.7772 | 1446.4654 | 1173.3154 | TRUE | 26.6263 | 1058 | 12 | 6.4895 | 648.9516 | 1416.8382 | 1143.6882 | TRUE | 21.2856
1042 | 12 | 6.2417 | 624.1715 | 1404.5528 | 1131.4028 | TRUE | 20.4728 |  | 1102 | 14 | 8.9294 | 892.9449 | 1464.369 | 1191.219 | TRUE | 29.2886 |  | 1099 | 13 | 8.5242 | 852.4225 | 1455.5891 | 1182.4391 | TRUE | 27.9595 | 1059 | 12 | 6.3314 | 633.1364 | 1414.2629 | 1141.1129 | TRUE | 20.7669
1043 | 12 | 6.1964 | 619.6393 | 1402.9466 | 1129.7966 | TRUE | 20.3242 |  | 1110 | 14 | 9.2426 | 924.2575 | 1471.8132 | 1198.6632 | TRUE | 30.3157 |  | 1100 | 13 | 8.7167 | 871.6706 | 1459.7889 | 1186.6389 | TRUE | 28.5908 | 1060 | 12 | 6.4487 | 644.8662 | 1416.6747 | 1143.5247 | TRUE | 21.1516
1044 | 12 | 6.256 | 625.5998 | 1403.6516 | 1130.5016 | TRUE | 20.5197 |  | 1124 | 14 | 9.6153 | 961.5254 | 1479.3046 | 1206.1546 | TRUE | 31.538 |  | 1108 | 13 | 7.6246 | 762.4628 | 1425.6288 | 1152.4788 | TRUE | 25.0088 | 1061 | 12 | 6.3993 | 639.9272 | 1415.2643 | 1142.1143 | TRUE | 20.9896
1045 | 12 | 6.3047 | 630.4723 | 1405.2582 | 1132.1082 | TRUE | 20.6795 |  | 1127 | 14 | 9.6819 | 968.1856 | 1480.3528 | 1207.2028 | TRUE | 31.7565 |  | 1116 | 14 | 8.8921 | 889.2118 | 1439.2046 | 1166.0546 | TRUE | 29.1662 | 1063 | 12 | 5.8413 | 584.1322 | 1401.1298 | 1127.9798 | TRUE | 19.1595
1046 | 12 | 6.6921 | 669.2102 | 1414.9064 | 1141.7564 | TRUE | 21.9501 |  | 1128 | 14 | 9.4989 | 949.8857 | 1477.3953 | 1204.2453 | TRUE | 31.1563 |  | 1118 | 14 | 8.8541 | 885.4113 | 1436.6691 | 1163.5191 | TRUE | 29.0415 | 1064 | 12 | 5.9933 | 599.3302 | 1405.0778 | 1131.9278 | TRUE | 19.658
1047 | 12 | 6.4855 | 648.5466 | 1409.3221 | 1136.1721 | TRUE | 21.2723 |  | 1129 | 14 | 9.6307 | 963.0697 | 1480.1134 | 1206.9634 | TRUE | 31.5887 |  | 1119 | 14 | 8.9102 | 891.0172 | 1433.3868 | 1160.2368 | TRUE | 29.2254 | 1065 | 12 | 5.9012 | 590.1158 | 1402.7134 | 1129.5634 | TRUE | 19.3558
1048 | 12 | 6.5286 | 652.8641 | 1410.6355 | 1137.4855 | TRUE | 21.4139 |  | 1130 | 14 | 9.5741 | 957.4133 | 1478.5316 | 1205.3816 | TRUE | 31.4032 |  | 1120 | 14 | 8.9522 | 895.2184 | 1437.6544 | 1164.5044 | TRUE | 29.3632 | 1066 | 12 | 6.1827 | 618.2744 | 1410.9556 | 1137.8056 | TRUE | 20.2794
1049 | 12 | 6.4987 | 649.8657 | 1409.8315 | 1136.6815 | TRUE | 21.3156 |  | 1131 | 14 | 8.9094 | 890.9419 | 1462.4952 | 1189.3452 | TRUE | 29.2229 |  | 1121 | 14 | 9.0053 | 900.5348 | 1440.0478 | 1166.8978 | TRUE | 29.5375 | 1067 | 12 | 6.5408 | 654.0848 | 1419.3724 | 1146.2224 | TRUE | 21.454
1050 | 12 | 6.4346 | 643.456 | 1409.3456 | 1136.1956 | TRUE | 21.1054 |  | 1134 | 14 | 8.5652 | 856.5216 | 1448.3405 | 1175.1905 | TRUE | 28.0939 |  | 1122 | 14 | 8.9772 | 897.7228 | 1440.8856 | 1167.7356 | TRUE | 29.4453 | 1068 | 12 | 6.7283 | 672.8309 | 1423.338 | 1150.188 | TRUE | 22.0689
1051 | 12 | 6.5463 | 654.6334 | 1411.1302 | 1137.9802 | TRUE | 21.472 |  | 1135 | 14 | 9.0708 | 907.0776 | 1466.8515 | 1193.7015 | TRUE | 29.7521 |  | 1123 | 14 | 8.9636 | 896.3598 | 1441.861 | 1168.711 | TRUE | 29.4006 | 1076 | 13 | 7.7895 | 778.9522 | 1413.84 | 1140.69 | TRUE | 25.5496
1052 | 12 | 6.6921 | 669.2102 | 1414.9064 | 1141.7564 | TRUE | 21.9501 |  | 1136 | 14 | 8.9856 | 898.5552 | 1464.315 | 1191.165 | TRUE | 29.4726 |  | 1124 | 14 | 9.0143 | 901.4296 | 1444.0294 | 1170.8794 | TRUE | 29.5669 | 1078 | 13 | 7.7625 | 776.2501 | 1411.4521 | 1138.3021 | TRUE | 25.461
1053 | 12 | 6.6536 | 665.3647 | 1413.5065 | 1140.3565 | TRUE | 21.824 |  | 1137 | 14 | 9.3115 | 931.1505 | 1473.5593 | 1200.4093 | TRUE | 30.5417 |  | 1125 | 14 | 9.0127 | 901.2686 | 1443.744 | 1170.594 | TRUE | 29.5616 | 1079 | 13 | 7.8259 | 782.5869 | 1408.323 | 1135.173 | TRUE | 25.6689
1054 | 12 | 6.5957 | 659.5705 | 1412.0113 | 1138.8613 | TRUE | 21.6339 |  | 1138 | 14 | 9.7564 | 975.6406 | 1483.2575 | 1210.1075 | TRUE | 32.001 |  | 1126 | 14 | 9.0604 | 906.0445 | 1446.6853 | 1173.5353 | TRUE | 29.7183 | 1080 | 13 | 7.8578 | 785.776 | 1412.3879 | 1139.2379 | TRUE | 25.7735
1055 | 12 | 6.6314 | 663.1404 | 1413.0996 | 1139.9496 | TRUE | 21.751 |  | 1139 | 14 | 9.953 | 995.2982 | 1487.6431 | 1214.4931 | TRUE | 32.6458 |  | 1127 | 14 | 9.0199 | 901.9923 | 1446.0879 | 1172.9379 | TRUE | 29.5854 | 1081 | 13 | 7.905 | 790.5012 | 1414.6659 | 1141.5159 | TRUE | 25.9284
1056 | 12 | 6.5046 | 650.4561 | 1411.2389 | 1138.0889 | TRUE | 21.335 |  | 1147 | 14 | 8.749 | 874.8956 | 1451.5456 | 1178.3956 | TRUE | 28.6966 |  | 1128 | 14 | 9.0326 | 903.2557 | 1447.2154 | 1174.0654 | TRUE | 29.6268 | 1082 | 13 | 7.8732 | 787.3193 | 1415.4544 | 1142.3044 | TRUE | 25.8241
1057 | 12 | 6.6263 | 662.6348 | 1412.6007 | 1139.4507 | TRUE | 21.7344 |  | 1289 | 17 | 5.0311 | 503.1102 | 1423.3551 | 1150.2051 | TRUE | 16.502 |  | 1129 | 14 | 9.0459 | 904.5896 | 1448.0803 | 1174.9303 | TRUE | 29.6705 | 1083 | 13 | 7.8553 | 785.532 | 1416.3727 | 1143.2227 | TRUE | 25.7655
1058 | 12 | 6.5658 | 656.577 | 1410.57 | 1137.42 | TRUE | 21.5357 |  | 1290 | 17 | 5.0966 | 509.6621 | 1420.1848 | 1147.0348 | TRUE | 16.7169 |  | 1131 | 14 | 9.1878 | 918.7813 | 1450.9778 | 1177.8278 | TRUE | 30.136 | 1084 | 13 | 7.8993 | 789.9291 | 1418.4284 | 1145.2784 | TRUE | 25.9097
1059 | 12 | 6.672 | 667.2 | 1413.9957 | 1140.8457 | TRUE | 21.8842 |  | 1291 | 17 | 5.126 | 512.6005 | 1424.3048 | 1151.1548 | TRUE | 16.8133 |  | 1156 | 14 | 9.9201 | 992.0146 | 1466.5525 | 1193.4025 | TRUE | 32.5381 | 1085 | 13 | 7.8955 | 789.5494 | 1418.1413 | 1144.9913 | TRUE | 25.8972
1060 | 12 | 6.5052 | 650.5151 | 1411.8567 | 1138.7067 | TRUE | 21.3369 |  | 1292 | 17 | 5.172 | 517.1954 | 1426.6143 | 1153.4643 | TRUE | 16.964 |  | 1159 | 14 | 9.8157 | 981.5659 | 1464.7838 | 1191.6338 | TRUE | 32.1954 | 1086 | 13 | 7.9362 | 793.6153 | 1420.9404 | 1147.7904 | TRUE | 26.0306
1061 | 12 | 6.6324 | 663.2427 | 1411.2272 | 1138.0772 | TRUE | 21.7544 |  | 1300 | 17 | 5.0247 | 502.4704 | 1422.0836 | 1148.9336 | TRUE | 16.481 |  | 1160 | 14 | 9.1689 | 916.8906 | 1449.1444 | 1175.9944 | TRUE | 30.074 | 1087 | 13 | 7.8954 | 789.5382 | 1420.3626 | 1147.2126 | TRUE | 25.8969
1062 | 12 | 6.4775 | 647.7523 | 1408.6193 | 1135.4693 | TRUE | 21.2463 |  | 1328 | 17 | 4.4674 | 446.7423 | 1398.9775 | 1125.8275 | TRUE | 14.6531 |  | 1163 | 14 | 8.8437 | 884.373 | 1435.3516 | 1162.2016 | TRUE | 29.0074 | 1088 | 13 | 7.9062 | 790.6218 | 1421.4406 | 1148.2906 | TRUE | 25.9324
1063 | 12 | 6.5782 | 657.8205 | 1411.6179 | 1138.4679 | TRUE | 21.5765 |  | 1329 | 17 | 4.7119 | 471.1889 | 1408.523 | 1135.373 | TRUE | 15.455 |  | 1164 | 14 | 9.3298 | 932.9769 | 1453.4187 | 1180.2687 | TRUE | 30.6016 | 1089 | 13 | 7.9158 | 791.5762 | 1422.2542 | 1149.1042 | TRUE | 25.9637
1064 | 12 | 6.5314 | 653.1389 | 1410.1323 | 1136.9823 | TRUE | 21.423 |  | 1330 | 17 | 4.3653 | 436.5346 | 1397.8169 | 1124.6669 | TRUE | 14.3183 |  | 1165 | 14 | 9.2421 | 924.2064 | 1450.9142 | 1177.7642 | TRUE | 30.314 | 1091 | 13 | 8.0499 | 804.99 | 1425.0066 | 1151.8566 | TRUE | 26.4037
1066 | 12 | 5.9865 | 598.651 | 1395.8751 | 1122.7251 | TRUE | 19.6358 |  | 1363 | 18 | 7.9435 | 794.3518 | 1408.7964 | 1135.6464 | TRUE | 26.0547 |  | 1166 | 14 | 9.5615 | 956.1504 | 1459.9522 | 1186.8022 | TRUE | 31.3617 | 1116 | 13 | 8.7327 | 873.2746 | 1439.7488 | 1166.5988 | TRUE | 28.6434
1067 | 12 | 6.1552 | 615.5162 | 1399.1912 | 1126.0412 | TRUE | 20.1889 |  | 1364 | 18 | 8.5389 | 853.894 | 1434.9832 | 1161.8332 | TRUE | 28.0077 |  | 1168 | 14 | 10.1867 | 1018.6735 | 1473.6806 | 1200.5306 | TRUE | 33.4125 | 1119 | 13 | 8.6357 | 863.5704 | 1438.0856 | 1164.9356 | TRUE | 28.3251
1068 | 12 | 6.0591 | 605.9131 | 1396.9408 | 1123.7908 | TRUE | 19.874 |  | 1366 | 18 | 8.4881 | 848.8053 | 1436.4914 | 1163.3414 | TRUE | 27.8408 |  | 1176 | 14 | 9.0259 | 902.5932 | 1438.4909 | 1165.3409 | TRUE | 29.6051 | 1120 | 13 | 8.0345 | 803.4453 | 1423.2571 | 1150.1071 | TRUE | 26.353
1069 | 12 | 6.3372 | 633.721 | 1405.1447 | 1131.9947 | TRUE | 20.7861 |  | 1367 | 18 | 8.1055 | 810.5538 | 1427.4751 | 1154.3251 | TRUE | 26.5862 |  | 1315 | 17 | 5.0949 | 509.4855 | 1395.8739 | 1122.7239 | TRUE | 16.7111 | 1123 | 13 | 7.7554 | 775.5408 | 1410.198 | 1137.048 | TRUE | 25.4377
1070 | 12 | 6.684 | 668.3976 | 1413.6658 | 1140.5158 | TRUE | 21.9234 |  | 1368 | 18 | 7.3379 | 733.7916 | 1399.9483 | 1126.7983 | TRUE | 24.0684 |  | 1316 | 17 | 5.2819 | 528.1856 | 1403.0272 | 1129.8772 | TRUE | 17.3245 | 1124 | 13 | 8.1913 | 819.1294 | 1427.3577 | 1154.2077 | TRUE | 26.8674
1071 | 12 | 6.8764 | 687.6439 | 1417.4004 | 1144.2504 | TRUE | 22.5547 |  | 1369 | 18 | 6.7225 | 672.2536 | 1392.1915 | 1119.0415 | TRUE | 22.0499 |  | 1318 | 17 | 5.2812 | 528.1197 | 1402.4433 | 1129.2933 | TRUE | 17.3223 | 1125 | 13 | 8.1007 | 810.0675 | 1424.9262 | 1151.7762 | TRUE | 26.5702
1079 | 13 | 7.9262 | 792.6201 | 1408.4437 | 1135.2937 | TRUE | 25.9979 |  | 1370 | 18 | 7.9028 | 790.2754 | 1415.4267 | 1142.2767 | TRUE | 25.921 |  | 1320 | 17 | 5.4242 | 542.4178 | 1407.9563 | 1134.8063 | TRUE | 17.7913 | 1126 | 13 | 8.4012 | 840.1182 | 1433.5372 | 1160.3872 | TRUE | 27.5559
1081 | 13 | 7.8977 | 789.7736 | 1406.2119 | 1133.0619 | TRUE | 25.9046 |  | 1372 | 18 | 8.1537 | 815.368 | 1412.3155 | 1139.1655 | TRUE | 26.7441 |  | 1321 | 17 | 5.4504 | 545.0412 | 1411.9886 | 1138.8386 | TRUE | 17.8774 | 1128 | 13 | 8.9855 | 898.5519 | 1446.54 | 1173.39 | TRUE | 29.4725
1082 | 13 | 7.9564 | 795.6377 | 1403.3268 | 1130.1768 | TRUE | 26.0969 |  | 1373 | 18 | 6.8061 | 680.6117 | 1381.631 | 1108.481 | TRUE | 22.3241 |  | 1330 | 17 | 5.3511 | 535.1119 | 1409.8164 | 1136.6664 | TRUE | 17.5517 | 1136 | 13 | 7.9324 | 793.2431 | 1413.2002 | 1140.0502 | TRUE | 26.0184
1083 | 13 | 7.9817 | 798.1682 | 1407.5583 | 1134.4083 | TRUE | 26.1799 |  | 1374 | 18 | 7.107 | 710.6964 | 1384.9564 | 1111.8064 | TRUE | 23.3108 |  | 1355 | 17 | 5.2508 | 525.0768 | 1403.0333 | 1129.8833 | TRUE | 17.2225 | 1144 | 14 | 9.1755 | 917.5536 | 1426.4053 | 1153.2553 | TRUE | 30.0958
1084 | 13 | 8.0406 | 804.0554 | 1409.3348 | 1136.1848 | TRUE | 26.373 |  | 1375 | 18 | 8.0327 | 803.2699 | 1424.7775 | 1151.6275 | TRUE | 26.3473 |  | 1356 | 17 | 5.2682 | 526.8157 | 1403.3752 | 1130.2252 | TRUE | 17.2796 | 1146 | 14 | 9.1422 | 914.2176 | 1423.9401 | 1150.7901 | TRUE | 29.9863
1085 | 13 | 8.012 | 801.2048 | 1409.9597 | 1136.8097 | TRUE | 26.2795 |  | 1376 | 18 | 7.8739 | 787.3892 | 1419.7249 | 1146.5749 | TRUE | 25.8264 |  | 1357 | 17 | 5.2964 | 529.6377 | 1404.3147 | 1131.1647 | TRUE | 17.3721 | 1147 | 14 | 9.2007 | 920.0733 | 1420.7293 | 1147.5793 | TRUE | 30.1784
1086 | 13 | 7.995 | 799.5042 | 1410.8035 | 1137.6535 | TRUE | 26.2237 |  | 1377 | 18 | 8.0378 | 803.7827 | 1422.5573 | 1149.4073 | TRUE | 26.3641 |  | 1358 | 17 | 5.524 | 552.3997 | 1412.7946 | 1139.6446 | TRUE | 18.1187 | 1148 | 14 | 9.2392 | 923.9183 | 1424.9021 | 1151.7521 | TRUE | 30.3045
1087 | 13 | 8.0274 | 802.7417 | 1413.2566 | 1140.1066 | TRUE | 26.3299 |  | 1378 | 18 | 7.0787 | 707.8687 | 1403.5135 | 1130.3635 | TRUE | 23.2181 |  | 1359 | 17 | 4.8226 | 482.2627 | 1387.2536 | 1114.1036 | TRUE | 15.8182 | 1149 | 14 | 9.2902 | 929.0232 | 1427.2417 | 1154.0917 | TRUE | 30.472
1088 | 13 | 8.0291 | 802.9056 | 1412.7319 | 1139.5819 | TRUE | 26.3353 |  | 1379 | 18 | 7.5147 | 751.4669 | 1411.6074 | 1138.4574 | TRUE | 24.6481 |  | 1360 | 17 | 5.0555 | 505.554 | 1396.5784 | 1123.4284 | TRUE | 16.5822 | 1150 | 14 | 9.2605 | 926.0542 | 1428.0559 | 1154.9059 | TRUE | 30.3746
1089 | 13 | 8.0699 | 806.9947 | 1415.4546 | 1142.3046 | TRUE | 26.4694 |  | 1380 | 18 | 7.6598 | 765.9803 | 1414.3168 | 1141.1668 | TRUE | 25.1242 |  | 1361 | 17 | 4.723 | 472.2999 | 1386.125 | 1112.975 | TRUE | 15.4914 | 1151 | 14 | 9.2451 | 924.5117 | 1429.0042 | 1155.8542 | TRUE | 30.324
1090 | 13 | 8.0286 | 802.8605 | 1414.8974 | 1141.7474 | TRUE | 26.3338 |  | 1381 | 18 | 7.7121 | 771.2051 | 1416.2761 | 1143.1261 | TRUE | 25.2955 |  | 1414 | 18 | 8.2816 | 828.1551 | 1396.8176 | 1123.6676 | TRUE | 27.1635 | 1152 | 14 | 9.2932 | 929.3203 | 1431.1195 | 1157.9695 | TRUE | 30.4817
1091 | 13 | 8.0415 | 804.145 | 1415.8767 | 1142.7267 | TRUE | 26.376 |  | 1382 | 18 | 7.8435 | 784.3465 | 1415.144 | 1141.994 | TRUE | 25.7266 |  | 1415 | 18 | 8.8445 | 884.4473 | 1422.3793 | 1149.2293 | TRUE | 29.0099 | 1153 | 14 | 9.2904 | 929.0374 | 1430.8326 | 1157.6826 | TRUE | 30.4724
1094 | 13 | 8.1876 | 818.7602 | 1419.2266 | 1146.0766 | TRUE | 26.8553 |  | 1383 | 18 | 7.9332 | 793.324 | 1415.8372 | 1142.6872 | TRUE | 26.021 |  | 1416 | 18 | 8.9314 | 893.1412 | 1428.6877 | 1155.5377 | TRUE | 29.295 | 1154 | 14 | 9.3356 | 933.5622 | 1433.7075 | 1160.5575 | TRUE | 30.6208
1119 | 13 | 8.8608 | 886.0796 | 1433.8727 | 1160.7227 | TRUE | 29.0634 |  | 1384 | 18 | 7.8185 | 781.8464 | 1407.1707 | 1134.0207 | TRUE | 25.6446 |  | 1417 | 18 | 8.7919 | 879.1894 | 1423.8518 | 1150.7018 | TRUE | 28.8374 | 1155 | 14 | 9.2947 | 929.4749 | 1433.1188 | 1159.9688 | TRUE | 30.4868
1122 | 13 | 8.7543 | 875.4282 | 1432.712 | 1159.562 | TRUE | 28.714 |  | 1386 | 18 | 7.1457 | 714.5695 | 1399.7793 | 1126.6293 | TRUE | 23.4379 |  | 1418 | 18 | 8.4148 | 841.4823 | 1415.0225 | 1141.8725 | TRUE | 27.6006 | 1156 | 14 | 9.3069 | 930.6891 | 1434.2234 | 1161.0734 | TRUE | 30.5266
1123 | 13 | 8.1661 | 816.6085 | 1417.7619 | 1144.6119 | TRUE | 26.7848 |  | 1387 | 18 | 7.0444 | 704.4422 | 1391.7063 | 1118.5563 | TRUE | 23.1057 |  | 1419 | 18 | 7.6787 | 767.8727 | 1388.1333 | 1114.9833 | TRUE | 25.1862 | 1159 | 14 | 9.4577 | 945.7672 | 1437.8935 | 1164.7435 | TRUE | 31.0212
1126 | 13 | 7.8984 | 789.8448 | 1404.6899 | 1131.5399 | TRUE | 25.9069 |  | 1388 | 18 | 7.724 | 772.4016 | 1416.3604 | 1143.2104 | TRUE | 25.3348 |  | 1420 | 18 | 7.0741 | 707.4127 | 1380.562 | 1107.412 | TRUE | 23.2031 | 1184 | 14 | 10.1707 | 1017.0721 | 1453.0772 | 1179.9272 | TRUE | 33.36
1127 | 13 | 8.338 | 833.7981 | 1421.2006 | 1148.0506 | TRUE | 27.3486 |  | 1389 | 18 | 6.6058 | 660.5779 | 1387.9245 | 1114.7745 | TRUE | 21.667 |  | 1421 | 18 | 8.2302 | 823.0227 | 1403.2792 | 1130.1292 | TRUE | 26.9951 | 1188 | 14 | 9.4398 | 943.9836 | 1436.099 | 1162.949 | TRUE | 30.9627
1128 | 13 | 8.2437 | 824.3701 | 1418.8884 | 1145.7384 | TRUE | 27.0393 |  | 1391 | 18 | 6.784 | 678.397 | 1393.737 | 1120.587 | TRUE | 22.2514 |  | 1423 | 18 | 8.4895 | 848.9489 | 1400.2652 | 1127.1152 | TRUE | 27.8455 | 1191 | 14 | 9.133 | 913.2977 | 1422.6523 | 1149.5023 | TRUE | 29.9562
1129 | 13 | 8.5405 | 854.0495 | 1427.4559 | 1154.3059 | TRUE | 28.0128 |  | 1396 | 18 | 8.4909 | 849.0916 | 1433.9043 | 1160.7543 | TRUE | 27.8502 |  | 1424 | 18 | 7.1668 | 716.6837 | 1370.2228 | 1097.0728 | TRUE | 23.5072 | 1192 | 14 | 9.6003 | 960.0256 | 1440.2941 | 1167.1441 | TRUE | 31.4888
1131 | 13 | 9.1179 | 911.7855 | 1440.3191 | 1167.1691 | TRUE | 29.9066 |  | 1397 | 18 | 8.0962 | 809.6162 | 1426.5087 | 1153.3587 | TRUE | 26.5554 |  | 1425 | 18 | 7.4588 | 745.8795 | 1373.4482 | 1100.2982 | TRUE | 24.4649 | 1193 | 14 | 9.5101 | 951.0132 | 1437.8211 | 1164.6711 | TRUE | 31.1932
1138 | 13 | 7.835 | 783.5005 | 1399.3834 | 1126.2334 | TRUE | 25.6988 |  | 1398 | 18 | 8.7376 | 873.7644 | 1435.9764 | 1162.8264 | TRUE | 28.6595 |  | 1426 | 18 | 8.3504 | 835.0417 | 1412.4171 | 1139.2671 | TRUE | 27.3894 | 1194 | 14 | 9.8233 | 982.3343 | 1446.661 | 1173.511 | TRUE | 32.2206
1139 | 13 | 8.0634 | 806.336 | 1408.1085 | 1134.9585 | TRUE | 26.4478 |  | 1399 | 18 | 8.5221 | 852.2066 | 1432.8353 | 1159.6853 | TRUE | 27.9524 |  | 1427 | 18 | 8.1959 | 819.5932 | 1407.4747 | 1134.3247 | TRUE | 26.8827 | 1196 | 14 | 10.433 | 1043.2986 | 1460.0496 | 1186.8996 | TRUE | 34.2202
1147 | 14 | 9.3036 | 930.3552 | 1420.8657 | 1147.7157 | TRUE | 30.5157 |  | 1400 | 18 | 8.3741 | 837.415 | 1433.3247 | 1160.1747 | TRUE | 27.4672 |  | 1428 | 18 | 8.3581 | 835.8058 | 1410.2487 | 1137.0987 | TRUE | 27.4144 | 1204 | 14 | 9.0571 | 905.7079 | 1416.9355 | 1143.7855 | TRUE | 29.7072
1149 | 14 | 9.2691 | 926.9052 | 1418.5615 | 1145.4115 | TRUE | 30.4025 |  | 1401 | 18 | 8.2553 | 825.5337 | 1433.2678 | 1160.1178 | TRUE | 27.0775 |  | 1429 | 18 | 7.4201 | 742.0069 | 1391.6415 | 1118.4915 | TRUE | 24.3378 | 1205 | 14 | 9.3137 | 931.3713 | 1425.7282 | 1152.5782 | TRUE | 30.549
1150 | 14 | 9.3233 | 932.3296 | 1415.6018 | 1142.4518 | TRUE | 30.5804 |  | 1402 | 18 | 8.0068 | 800.6812 | 1429.4192 | 1156.2692 | TRUE | 26.2623 |  | 1430 | 18 | 7.8444 | 784.4428 | 1399.5372 | 1126.3872 | TRUE | 25.7297 | 1339 | 17 | 5.4471 | 544.7136 | 1384.1867 | 1111.0367 | TRUE | 17.8666
1151 | 14 | 9.3554 | 935.5388 | 1419.9448 | 1146.7948 | TRUE | 30.6857 |  | 1403 | 18 | 8.1743 | 817.432 | 1429.1724 | 1156.0224 | TRUE | 26.8118 |  | 1431 | 18 | 7.9885 | 798.8515 | 1402.1949 | 1129.0449 | TRUE | 26.2023 | 1340 | 17 | 5.6251 | 562.507 | 1391.1729 | 1118.0229 | TRUE | 18.4502
1152 | 14 | 9.4172 | 941.7235 | 1421.769 | 1148.619 | TRUE | 30.8885 |  | 1404 | 18 | 8.2264 | 822.6435 | 1430.6432 | 1157.4932 | TRUE | 26.9827 |  | 1432 | 18 | 8.0393 | 803.9294 | 1404.1129 | 1130.9629 | TRUE | 26.3689 | 1342 | 17 | 5.6254 | 562.5429 | 1390.6042 | 1117.4542 | TRUE | 18.4514
1153 | 14 | 9.3906 | 939.0578 | 1422.415 | 1149.265 | TRUE | 30.8011 |  | 1405 | 18 | 8.4953 | 849.5261 | 1436.9374 | 1163.7874 | TRUE | 27.8645 |  | 1433 | 18 | 8.1696 | 816.9568 | 1402.994 | 1129.844 | TRUE | 26.7962 | 1344 | 17 | 5.7608 | 576.0807 | 1395.9843 | 1122.8343 | TRUE | 18.8954
1154 | 14 | 9.3759 | 937.5878 | 1423.2864 | 1150.1364 | TRUE | 30.7529 |  | 1406 | 18 | 8.3427 | 834.2692 | 1432.2459 | 1159.0959 | TRUE | 27.364 |  | 1434 | 18 | 8.2589 | 825.8913 | 1403.6732 | 1130.5232 | TRUE | 27.0892 | 1345 | 17 | 5.784 | 578.4007 | 1399.9322 | 1126.7822 | TRUE | 18.9715
1155 | 14 | 9.413 | 941.2976 | 1425.809 | 1152.659 | TRUE | 30.8746 |  | 1407 | 18 | 8.3157 | 831.5732 | 1430.7047 | 1157.5547 | TRUE | 27.2756 |  | 1435 | 18 | 8.1563 | 815.6295 | 1395.2183 | 1122.0683 | TRUE | 26.7527 | 1353 | 17 | 5.9508 | 595.0805 | 1399.4289 | 1126.2789 | TRUE | 19.5186
1156 | 14 | 9.4152 | 941.5184 | 1425.2781 | 1152.1281 | TRUE | 30.8818 |  | 1408 | 18 | 8.1734 | 817.3378 | 1429.4311 | 1156.2811 | TRUE | 26.8087 |  | 1438 | 18 | 7.3924 | 739.2437 | 1380.0665 | 1106.9165 | TRUE | 24.2472 | 1354 | 17 | 5.6867 | 568.665 | 1397.8071 | 1124.6571 | TRUE | 18.6522
1157 | 14 | 9.4605 | 946.0513 | 1428.0738 | 1154.9238 | TRUE | 31.0305 |  | 1409 | 18 | 8.5119 | 851.1898 | 1432.4612 | 1159.3112 | TRUE | 27.919 |  | 1439 | 18 | 8.0456 | 804.5629 | 1404.1658 | 1131.0158 | TRUE | 26.3897 | 1373 | 17 | 5.1189 | 511.8942 | 1360.4557 | 1087.3057 | TRUE | 16.7901
1158 | 14 | 9.4191 | 941.9096 | 1427.5063 | 1154.3563 | TRUE | 30.8946 |  | 1410 | 18 | 8.1448 | 814.4841 | 1429.2574 | 1156.1074 | TRUE | 26.7151 |  | 1440 | 18 | 6.9548 | 695.4756 | 1376.3525 | 1103.2025 | TRUE | 22.8116 | 1375 | 17 | 5.0531 | 505.3056 | 1358.4257 | 1085.2757 | TRUE | 16.574
1191 | 14 | 9.5625 | 956.2498 | 1430.4548 | 1157.3048 | TRUE | 31.365 |  | 1411 | 18 | 8.2727 | 827.2692 | 1432.3891 | 1159.2391 | TRUE | 27.1344 |  | 1442 | 18 | 7.1336 | 713.3625 | 1382.0718 | 1108.9218 | TRUE | 23.3983 | 1377 | 17 | 5.0531 | 505.3056 | 1358.4257 | 1085.2757 | TRUE | 16.574
1193 | 14 | 9.535 | 953.5019 | 1418.5967 | 1145.4467 | TRUE | 31.2749 |  | 1413 | 18 | 8.3958 | 839.5798 | 1430.4839 | 1157.3339 | TRUE | 27.5382 |  | 1447 | 18 | 8.7992 | 879.9164 | 1421.3341 | 1148.1841 | TRUE | 28.8613 | 1382 | 17 | 5.5953 | 559.5323 | 1391.186 | 1118.036 | TRUE | 18.3527
1194 | 14 | 9.2672 | 926.7245 | 1416.9991 | 1143.8491 | TRUE | 30.3966 |  | 1414 | 18 | 8.1821 | 818.2106 | 1430.6237 | 1157.4737 | TRUE | 26.8373 |  | 1448 | 18 | 8.4087 | 840.8677 | 1414.0903 | 1140.9403 | TRUE | 27.5805 | 1383 | 17 | 5.6132 | 561.3151 | 1391.5245 | 1118.3745 | TRUE | 18.4111
1195 | 14 | 9.7369 | 973.6898 | 1433.9694 | 1160.8194 | TRUE | 31.937 |  | 1415 | 18 | 8.2762 | 827.6169 | 1432.0511 | 1158.9011 | TRUE | 27.1458 |  | 1449 | 18 | 9.0458 | 904.5838 | 1423.3697 | 1150.2197 | TRUE | 29.6704 | 1384 | 17 | 5.6402 | 564.0213 | 1392.442 | 1119.292 | TRUE | 18.4999
1196 | 14 | 9.6433 | 964.3266 | 1431.619 | 1158.469 | TRUE | 31.6299 |  | 1416 | 18 | 8.4595 | 845.9482 | 1435.6106 | 1162.4606 | TRUE | 27.7471 |  | 1450 | 18 | 8.8315 | 883.1513 | 1420.2903 | 1147.1403 | TRUE | 28.9674 | 1385 | 17 | 5.8584 | 585.8357 | 1400.7285 | 1127.5785 | TRUE | 19.2154
1197 | 14 | 9.9526 | 995.2618 | 1440.4117 | 1167.2617 | TRUE | 32.6446 |  | 1417 | 18 | 8.3022 | 830.2216 | 1433.1179 | 1159.9679 | TRUE | 27.2313 |  | 1451 | 18 | 8.6821 | 868.2149 | 1420.7633 | 1147.6133 | TRUE | 28.4775 | 1386 | 17 | 5.186 | 518.6002 | 1375.7663 | 1102.6163 | TRUE | 17.0101
1199 | 14 | 10.5548 | 1055.4846 | 1453.6525 | 1180.5025 | TRUE | 34.6199 |  | 1418 | 18 | 8.5258 | 852.5841 | 1436.0794 | 1162.9294 | TRUE | 27.9648 |  | 1452 | 18 | 8.5613 | 856.1289 | 1420.6962 | 1147.5462 | TRUE | 28.081 | 1387 | 17 | 5.4077 | 540.7736 | 1384.8789 | 1111.7289 | TRUE | 17.7374
1204 | 14 | 9.1428 | 914.2769 | 1410.1926 | 1137.0426 | TRUE | 29.9883 |  | 1419 | 18 | 8.3996 | 839.96 | 1434.1007 | 1160.9507 | TRUE | 27.5507 |  | 1453 | 18 | 8.3161 | 831.6077 | 1416.9327 | 1143.7827 | TRUE | 27.2767 | 1388 | 17 | 5.0887 | 508.8748 | 1374.6685 | 1101.5185 | TRUE | 16.6911
1205 | 14 | 9.1621 | 916.2145 | 1410.4805 | 1137.3305 | TRUE | 30.0518 |  | 1420 | 18 | 8.4939 | 849.393 | 1437.4808 | 1164.3308 | TRUE | 27.8601 |  | 1454 | 18 | 8.4877 | 848.7674 | 1416.7124 | 1143.5624 | TRUE | 27.8396 | 1446 | 18 | 8.6283 | 862.8287 | 1385.0859 | 1111.9359 | TRUE | 28.3008
1206 | 14 | 9.191 | 919.096 | 1411.5303 | 1138.3803 | TRUE | 30.1464 |  | 1421 | 18 | 8.5008 | 850.0838 | 1438.6839 | 1165.5339 | TRUE | 27.8828 |  | 1455 | 18 | 8.5367 | 853.6662 | 1418.1406 | 1144.9906 | TRUE | 28.0003 | 1447 | 18 | 9.1598 | 915.9819 | 1410.0476 | 1136.8976 | TRUE | 30.0442
1207 | 14 | 9.4365 | 943.6519 | 1420.5017 | 1147.3517 | TRUE | 30.9518 |  | 1422 | 18 | 8.4559 | 845.5881 | 1437.6338 | 1164.4838 | TRUE | 27.7353 |  | 1456 | 18 | 8.7997 | 879.9729 | 1424.2935 | 1151.1435 | TRUE | 28.8631 | 1448 | 18 | 9.226 | 922.5963 | 1416.1342 | 1142.9842 | TRUE | 30.2612
1341 | 17 | 5.6141 | 561.4063 | 1378.8236 | 1105.6736 | TRUE | 18.4141 |  | 1423 | 18 | 8.575 | 857.4987 | 1438.9146 | 1165.7646 | TRUE | 28.126 |  | 1457 | 18 | 8.6531 | 865.3097 | 1419.7164 | 1146.5664 | TRUE | 28.3822 | 1450 | 18 | 8.7338 | 873.3759 | 1402.8366 | 1129.6866 | TRUE | 28.6467
1342 | 17 | 5.7736 | 577.3551 | 1386.2083 | 1113.0583 | TRUE | 18.9373 |  | 1424 | 18 | 8.3375 | 833.7514 | 1435.7767 | 1162.6267 | TRUE | 27.3471 |  | 1458 | 18 | 8.6276 | 862.7605 | 1418.21 | 1145.06 | TRUE | 28.2985 | 1451 | 18 | 8.0281 | 802.8111 | 1376.5599 | 1103.4099 | TRUE | 26.3322
1344 | 17 | 5.7817 | 578.1742 | 1385.4016 | 1112.2516 | TRUE | 18.9641 |  | 1425 | 18 | 8.2957 | 829.5684 | 1430.824 | 1157.674 | TRUE | 27.2098 |  | 1459 | 18 | 8.4859 | 848.5868 | 1416.9619 | 1143.8119 | TRUE | 27.8337 | 1452 | 18 | 7.4339 | 743.3947 | 1369.1668 | 1096.0168 | TRUE | 24.3833
1346 | 17 | 5.9019 | 590.188 | 1391.1303 | 1117.9803 | TRUE | 19.3582 |  | 1426 | 18 | 8.1588 | 815.8798 | 1428.5291 | 1155.3791 | TRUE | 26.7609 |  | 1460 | 18 | 8.823 | 882.2965 | 1419.9316 | 1146.7816 | TRUE | 28.9393 | 1453 | 18 | 8.5667 | 856.6743 | 1391.3858 | 1118.2358 | TRUE | 28.0989
1347 | 17 | 5.9182 | 591.818 | 1395.2412 | 1122.0912 | TRUE | 19.4116 |  | 1427 | 18 | 8.1458 | 814.5808 | 1427.9526 | 1154.8026 | TRUE | 26.7183 |  | 1461 | 18 | 8.4561 | 845.6076 | 1416.7844 | 1143.6344 | TRUE | 27.7359 | 1455 | 18 | 8.8341 | 883.4087 | 1388.4646 | 1115.3146 | TRUE | 28.9758
1356 | 17 | 6.1082 | 610.8192 | 1393.994 | 1120.844 | TRUE | 20.0349 |  | 1428 | 18 | 8.3034 | 830.338 | 1430.5575 | 1157.4075 | TRUE | 27.2351 |  | 1462 | 18 | 8.5806 | 858.0612 | 1419.8436 | 1146.6936 | TRUE | 28.1444 | 1456 | 18 | 7.5355 | 753.548 | 1359.041 | 1085.891 | TRUE | 24.7164
1376 | 17 | 5.3728 | 537.2771 | 1353.3043 | 1080.1543 | TRUE | 17.6227 |  | 1429 | 18 | 8.0815 | 808.1544 | 1430.3408 | 1157.1908 | TRUE | 26.5075 |  | 1464 | 18 | 8.7073 | 870.7334 | 1417.9912 | 1144.8412 | TRUE | 28.5601 | 1457 | 18 | 7.8188 | 781.8808 | 1362.1707 | 1089.0207 | TRUE | 25.6457
1378 | 17 | 5.3188 | 531.8776 | 1350.9489 | 1077.7989 | TRUE | 17.4456 |  | 1430 | 18 | 8.1804 | 818.0425 | 1429.4013 | 1156.2513 | TRUE | 26.8318 |  | 1465 | 18 | 8.492 | 849.1955 | 1418.1194 | 1144.9694 | TRUE | 27.8536 | 1458 | 18 | 8.6775 | 867.752 | 1400.3191 | 1127.1691 | TRUE | 28.4623
1380 | 17 | 5.3188 | 531.8776 | 1350.9489 | 1077.7989 | TRUE | 17.4456 |  | 1431 | 18 | 8.2073 | 820.7293 | 1428.7854 | 1155.6354 | TRUE | 26.9199 |  | 1466 | 18 | 8.584 | 858.3956 | 1419.5108 | 1146.3608 | TRUE | 28.1554 | 1459 | 18 | 8.5272 | 852.7199 | 1395.4827 | 1122.3327 | TRUE | 27.9692
1382 | 17 | 5.5872 | 558.7228 | 1357.2118 | 1084.0618 | TRUE | 18.3261 |  | 1432 | 18 | 8.3257 | 832.5701 | 1430.2775 | 1157.1275 | TRUE | 27.3083 |  | 1467 | 18 | 8.7668 | 876.6817 | 1423.0057 | 1149.8557 | TRUE | 28.7552 | 1460 | 18 | 8.6876 | 868.7589 | 1398.2004 | 1125.0504 | TRUE | 28.4953
1385 | 17 | 5.7496 | 574.9569 | 1386.0525 | 1112.9025 | TRUE | 18.8586 |  | 1433 | 18 | 8.2371 | 823.7145 | 1427.0977 | 1153.9477 | TRUE | 27.0178 |  | 1468 | 18 | 8.6103 | 861.0289 | 1420.5605 | 1147.4105 | TRUE | 28.2418 | 1461 | 18 | 7.77 | 777.0029 | 1380.0128 | 1106.8628 | TRUE | 25.4857
1386 | 17 | 5.7693 | 576.9315 | 1386.3326 | 1113.1826 | TRUE | 18.9234 |  | 1434 | 18 | 8.3667 | 836.6715 | 1429.6276 | 1156.4776 | TRUE | 27.4428 |  | 1469 | 18 | 8.8317 | 883.1727 | 1423.4583 | 1150.3083 | TRUE | 28.9681 | 1462 | 18 | 8.1831 | 818.3142 | 1387.7182 | 1114.5682 | TRUE | 26.8407
1387 | 17 | 5.7934 | 579.3413 | 1387.3221 | 1114.1721 | TRUE | 19.0024 |  | 1435 | 18 | 8.4733 | 847.3331 | 1433.8465 | 1160.6965 | TRUE | 27.7925 |  | 1470 | 18 | 8.7071 | 870.7115 | 1421.5231 | 1148.3731 | TRUE | 28.5593 | 1463 | 18 | 8.3262 | 832.6229 | 1390.3259 | 1117.1759 | TRUE | 27.31
1388 | 17 | 6.0001 | 600.0082 | 1395.783 | 1122.633 | TRUE | 19.6803 |  | 1436 | 18 | 8.0729 | 807.2903 | 1426.4086 | 1153.2586 | TRUE | 26.4791 |  | 1471 | 18 | 8.7971 | 879.7107 | 1424.8203 | 1151.6703 | TRUE | 28.8545 | 1464 | 18 | 8.3756 | 837.5592 | 1392.2042 | 1119.0542 | TRUE | 27.4719
1389 | 17 | 5.3673 | 536.7277 | 1370.2115 | 1097.0615 | TRUE | 17.6047 |  | 1437 | 18 | 8.37 | 836.9985 | 1430.2775 | 1157.1275 | TRUE | 27.4536 |  | 1472 | 18 | 8.803 | 880.296 | 1425.9965 | 1152.8465 | TRUE | 28.8737 | 1465 | 18 | 8.5048 | 850.4752 | 1391.0984 | 1117.9484 | TRUE | 27.8956
1390 | 17 | 5.5711 | 557.1055 | 1379.6241 | 1106.4741 | TRUE | 18.2731 |  | 1438 | 18 | 8.3312 | 833.1223 | 1430.3223 | 1157.1723 | TRUE | 27.3264 |  | 1473 | 18 | 8.7587 | 875.8712 | 1424.9688 | 1151.8188 | TRUE | 28.7286 | 1466 | 18 | 8.5937 | 859.3684 | 1391.7639 | 1118.6139 | TRUE | 28.1873
1391 | 17 | 5.2772 | 527.7172 | 1368.9476 | 1095.7976 | TRUE | 17.3091 |  | 1439 | 18 | 8.1202 | 812.0233 | 1428.4281 | 1155.2781 | TRUE | 26.6344 |  | 1474 | 18 | 8.8781 | 887.8079 | 1426.2285 | 1153.0785 | TRUE | 29.1201 | 1467 | 18 | 8.5028 | 850.2824 | 1383.5123 | 1110.3623 | TRUE | 27.8893
1453 | 18 | 8.8406 | 884.0624 | 1378.1537 | 1105.0037 | TRUE | 28.9973 |  | 1440 | 18 | 8.0442 | 804.425 | 1426.2482 | 1153.0982 | TRUE | 26.3851 |  | 1475 | 18 | 8.6425 | 864.2465 | 1423.1558 | 1150.0058 | TRUE | 28.3473 | 1470 | 18 | 7.7488 | 774.8778 | 1368.6618 | 1095.5118 | TRUE | 25.416
1454 | 18 | 9.3106 | 931.0599 | 1404.3694 | 1131.2194 | TRUE | 30.5388 |  | 1441 | 18 | 8.5393 | 853.9287 | 1432.4626 | 1159.3126 | TRUE | 28.0089 |  | 1476 | 18 | 8.6055 | 860.5497 | 1418.316 | 1145.166 | TRUE | 28.226 | 1471 | 18 | 8.3765 | 837.6462 | 1392.2275 | 1119.0775 | TRUE | 27.4748
1455 | 18 | 9.3605 | 936.0518 | 1410.6277 | 1137.4777 | TRUE | 30.7025 |  | 1442 | 18 | 8.1374 | 813.7401 | 1428.3904 | 1155.2404 | TRUE | 26.6907 |  | 1477 | 18 | 8.4719 | 847.1914 | 1416.0789 | 1142.9289 | TRUE | 27.7879 | 1472 | 18 | 7.312 | 731.201 | 1365.0136 | 1091.8636 | TRUE | 23.9834
1457 | 18 | 8.8963 | 889.6298 | 1396.8562 | 1123.7062 | TRUE | 29.1799 |  | 1443 | 18 | 8.1033 | 810.335 | 1426.8455 | 1153.6955 | TRUE | 26.579 |  | 1478 | 18 | 8.4573 | 845.7296 | 1415.5037 | 1142.3537 | TRUE | 27.7399 | 1479 | 18 | 9.1171 | 911.7137 | 1409.0345 | 1135.8845 | TRUE | 29.9042
1458 | 18 | 8.2361 | 823.6133 | 1369.905 | 1096.755 | TRUE | 27.0145 |  | 1444 | 18 | 8.3431 | 834.306 | 1430.671 | 1157.521 | TRUE | 27.3652 |  | 1479 | 18 | 8.6156 | 861.5622 | 1418.0673 | 1144.9173 | TRUE | 28.2592 | 1480 | 18 | 8.7307 | 873.0742 | 1401.9369 | 1128.7869 | TRUE | 28.6368
1459 | 18 | 7.6741 | 767.4074 | 1361.8223 | 1088.6723 | TRUE | 25.171 |  | 1445 | 18 | 8.2572 | 825.7228 | 1429.9999 | 1156.8499 | TRUE | 27.0837 |  | 1480 | 18 | 8.3883 | 838.8343 | 1417.8249 | 1144.6749 | TRUE | 27.5138 | 1481 | 18 | 9.3638 | 936.3772 | 1411.0348 | 1137.8848 | TRUE | 30.7132
1460 | 18 | 8.7629 | 876.2871 | 1384.7033 | 1111.5533 | TRUE | 28.7422 |  | 1446 | 18 | 8.245 | 824.5028 | 1430.897 | 1157.747 | TRUE | 27.0437 |  | 1481 | 18 | 8.4894 | 848.9393 | 1416.9135 | 1143.7635 | TRUE | 27.8452 | 1482 | 18 | 9.1506 | 915.0643 | 1408.0149 | 1134.8649 | TRUE | 30.0141
1462 | 18 | 9.0535 | 905.3511 | 1381.2207 | 1108.0707 | TRUE | 29.6955 |  | 1447 | 18 | 8.2492 | 824.9175 | 1429.5633 | 1156.4133 | TRUE | 27.0573 |  | 1482 | 18 | 8.5193 | 851.935 | 1416.325 | 1143.175 | TRUE | 27.9435 | 1483 | 18 | 8.9999 | 899.9878 | 1408.4722 | 1135.3222 | TRUE | 29.5196
1463 | 18 | 7.788 | 778.7959 | 1351.6374 | 1078.4874 | TRUE | 25.5445 |  | 1448 | 18 | 8.3819 | 838.1948 | 1430.7046 | 1157.5546 | TRUE | 27.4928 |  | 1483 | 18 | 8.6367 | 863.6661 | 1417.7852 | 1144.6352 | TRUE | 28.3283 | 1484 | 18 | 8.877 | 887.703 | 1408.3957 | 1135.2457 | TRUE | 29.1167
1464 | 18 | 8.0711 | 807.1134 | 1354.5404 | 1081.3904 | TRUE | 26.4733 |  | 1449 | 18 | 8.2204 | 822.0428 | 1428.6433 | 1155.4933 | TRUE | 26.963 |  | 1484 | 18 | 8.5514 | 855.1363 | 1414.6783 | 1141.5283 | TRUE | 28.0485 | 1485 | 18 | 8.635 | 863.5008 | 1404.714 | 1131.564 | TRUE | 28.3228
1465 | 18 | 8.8668 | 886.6773 | 1393.5811 | 1120.4311 | TRUE | 29.083 |  | 1450 | 18 | 8.2635 | 826.3525 | 1427.4394 | 1154.2894 | TRUE | 27.1044 |  | 1485 | 18 | 8.6777 | 867.7664 | 1417.1466 | 1143.9966 | TRUE | 28.4627 | 1486 | 18 | 8.8106 | 881.0571 | 1404.5185 | 1131.3685 | TRUE | 28.8987
1466 | 18 | 8.7143 | 871.4284 | 1388.9565 | 1115.8065 | TRUE | 28.5829 |  | 1451 | 18 | 8.0497 | 804.9685 | 1427.3779 | 1154.2279 | TRUE | 26.403 |  | 1486 | 18 | 8.7819 | 878.1872 | 1421.2789 | 1148.1289 | TRUE | 28.8045 | 1487 | 18 | 8.8565 | 885.6533 | 1405.9061 | 1132.7561 | TRUE | 29.0494
1467 | 18 | 8.8717 | 887.1653 | 1391.7166 | 1118.5666 | TRUE | 29.099 |  | 1452 | 18 | 8.168 | 816.8022 | 1429.3057 | 1156.1557 | TRUE | 26.7911 |  | 1487 | 18 | 8.3857 | 838.5691 | 1413.9935 | 1140.8435 | TRUE | 27.5051 | 1488 | 18 | 9.1141 | 911.4057 | 1411.9232 | 1138.7732 | TRUE | 29.8941
1468 | 18 | 7.9963 | 799.6283 | 1372.7597 | 1099.6097 | TRUE | 26.2278 |  | 1453 | 18 | 8.0563 | 805.6323 | 1426.5753 | 1153.4253 | TRUE | 26.4247 |  | 1488 | 18 | 8.6817 | 868.1713 | 1417.7894 | 1144.6394 | TRUE | 28.476 | 1489 | 18 | 8.9732 | 897.3152 | 1407.4558 | 1134.3058 | TRUE | 29.4319
1469 | 18 | 8.3748 | 837.483 | 1381.2651 | 1108.1151 | TRUE | 27.4694 |  | 1454 | 18 | 8.2437 | 824.3669 | 1428.7314 | 1155.5814 | TRUE | 27.0392 |  | 1489 | 18 | 8.6427 | 864.2722 | 1417.8322 | 1144.6822 | TRUE | 28.3481 | 1490 | 18 | 8.9491 | 894.9073 | 1405.9829 | 1132.8329 | TRUE | 29.353
1470 | 18 | 8.5446 | 854.461 | 1382.9359 | 1109.7859 | TRUE | 28.0263 |  | 1455 | 18 | 8.0617 | 806.1696 | 1426.7368 | 1153.5868 | TRUE | 26.4424 |  | 1490 | 18 | 8.4318 | 843.181 | 1415.9714 | 1142.8214 | TRUE | 27.6563 | 1491 | 18 | 8.8079 | 880.7927 | 1404.7593 | 1131.6093 | TRUE | 28.89
1471 | 18 | 8.5814 | 858.1368 | 1385.1843 | 1112.0343 | TRUE | 28.1469 |  | 1456 | 18 | 7.8054 | 780.5351 | 1408.2426 | 1135.0926 | TRUE | 25.6016 |  | 1491 | 18 | 8.3555 | 835.5549 | 1413.8277 | 1140.6777 | TRUE | 27.4062 | 1492 | 18 | 9.1437 | 914.3663 | 1407.6707 | 1134.5207 | TRUE | 29.9912
1472 | 18 | 8.6912 | 869.1189 | 1384.717 | 1111.567 | TRUE | 28.5071 |  | 1457 | 18 | 7.858 | 785.7993 | 1408.9412 | 1135.7912 | TRUE | 25.7742 |  | 1492 | 18 | 8.8513 | 885.1251 | 1419.9378 | 1146.7878 | TRUE | 29.0321 | 1493 | 18 | 8.7769 | 877.6917 | 1404.5783 | 1131.4283 | TRUE | 28.7883
1473 | 18 | 8.7849 | 878.4875 | 1385.2069 | 1112.0569 | TRUE | 28.8144 |  | 1458 | 18 | 7.661 | 766.0984 | 1409.0728 | 1135.9228 | TRUE | 25.128 |  | 1493 | 18 | 8.4484 | 844.8394 | 1415.9311 | 1142.7811 | TRUE | 27.7107 | 1494 | 18 | 8.8983 | 889.8257 | 1407.5679 | 1134.4179 | TRUE | 29.1863
1474 | 18 | 8.7137 | 871.3654 | 1376.6396 | 1103.4896 | TRUE | 28.5808 |  | 1459 | 18 | 7.6037 | 760.3726 | 1409.0176 | 1135.8676 | TRUE | 24.9402 |  | 1494 | 18 | 8.4164 | 841.6431 | 1414.4243 | 1141.2743 | TRUE | 27.6059 | 1496 | 18 | 9.0285 | 902.8475 | 1405.7661 | 1132.6161 | TRUE | 29.6134
1477 | 18 | 8.007 | 800.6954 | 1360.6942 | 1087.5442 | TRUE | 26.2628 |  | 1460 | 18 | 7.8343 | 783.4308 | 1411.9382 | 1138.7882 | TRUE | 25.6965 |  | 1495 | 18 | 8.6547 | 865.4743 | 1418.1758 | 1145.0258 | TRUE | 28.3876 | 1497 | 18 | 8.8115 | 881.1459 | 1405.8833 | 1132.7333 | TRUE | 28.9016
1479 | 18 | 7.5691 | 756.9145 | 1357.1414 | 1083.9914 | TRUE | 24.8268 |  | 1461 | 18 | 7.3647 | 736.4683 | 1407.9704 | 1134.8204 | TRUE | 24.1562 |  | 1496 | 18 | 8.5695 | 856.9493 | 1417.5196 | 1144.3696 | TRUE | 28.1079 | 1498 | 18 | 8.9015 | 890.1471 | 1407.2401 | 1134.0901 | TRUE | 29.1968
1486 | 18 | 9.2698 | 926.9832 | 1403.3444 | 1130.1944 | TRUE | 30.4051 |  | 1462 | 18 | 7.5323 | 753.2276 | 1410.5808 | 1137.4308 | TRUE | 24.7059 |  | 1497 | 18 | 8.5556 | 855.555 | 1418.3916 | 1145.2416 | TRUE | 28.0622 | 1500 | 18 | 8.9281 | 892.8087 | 1408.2733 | 1135.1233 | TRUE | 29.2841
1487 | 18 | 8.8935 | 889.3458 | 1396.0206 | 1122.8706 | TRUE | 29.1705 |  | 1463 | 18 | 7.7958 | 779.5804 | 1411.0221 | 1137.8721 | TRUE | 25.5702 |  | 1498 | 18 | 8.5606 | 856.0637 | 1417.0862 | 1143.9362 | TRUE | 28.0789 | 1501 | 18 | 9.1474 | 914.7423 | 1411.1099 | 1137.9599 | TRUE | 30.0036
1488 | 18 | 9.5191 | 951.9134 | 1405.2296 | 1132.0796 | TRUE | 31.2228 |  | 1464 | 18 | 7.5879 | 758.7944 | 1409.0845 | 1135.9345 | TRUE | 24.8885 |  | 1499 | 18 | 8.6951 | 869.5133 | 1418.217 | 1145.067 | TRUE | 28.52 | 1502 | 18 | 9.0244 | 902.4378 | 1409.2165 | 1136.0665 | TRUE | 29.6
1489 | 18 | 9.3105 | 931.0477 | 1402.0939 | 1128.9439 | TRUE | 30.5384 |  | 1465 | 18 | 8.3066 | 830.6616 | 1431.4582 | 1158.3082 | TRUE | 27.2457 |  | 1500 | 18 | 8.5333 | 853.3267 | 1416.1896 | 1143.0396 | TRUE | 27.9891 | 1503 | 18 | 9.1102 | 911.0185 | 1412.4342 | 1139.2842 | TRUE | 29.8814
1490 | 18 | 9.169 | 916.8953 | 1402.1793 | 1129.0293 | TRUE | 30.0742 |  | 1466 | 18 | 8.4508 | 845.0835 | 1433.1367 | 1159.9867 | TRUE | 27.7187 |  | 1501 | 18 | 8.5775 | 857.7475 | 1415.0126 | 1141.8626 | TRUE | 28.1341 | 1504 | 18 | 9.115 | 911.5023 | 1413.5845 | 1140.4345 | TRUE | 29.8973
1491 | 18 | 9.0355 | 903.5541 | 1402.4517 | 1129.3017 | TRUE | 29.6366 |  | 1467 | 18 | 8.1417 | 814.1741 | 1426.3147 | 1153.1647 | TRUE | 26.7049 |  | 1502 | 18 | 8.3614 | 836.1386 | 1414.94 | 1141.79 | TRUE | 27.4254 | 1505 | 18 | 9.0715 | 907.1455 | 1412.5783 | 1139.4283 | TRUE | 29.7544
1492 | 18 | 8.8115 | 881.1502 | 1398.2097 | 1125.0597 | TRUE | 28.9017 |  | 1468 | 18 | 7.293 | 729.2968 | 1408.6836 | 1135.5336 | TRUE | 23.9209 |  | 1503 | 18 | 8.478 | 847.8048 | 1416.8253 | 1143.6753 | TRUE | 27.808 | 1506 | 18 | 9.1911 | 919.1085 | 1413.8176 | 1140.6676 | TRUE | 30.1468
1493 | 18 | 8.9916 | 899.1614 | 1397.9392 | 1124.7892 | TRUE | 29.4925 |  | 1568 | 20 | 8.1873 | 818.7272 | 1411.9946 | 1138.8446 | TRUE | 26.8543 |  | 1504 | 18 | 8.3691 | 836.905 | 1414.1569 | 1141.0069 | TRUE | 27.4505 | 1508 | 18 | 8.925 | 892.4967 | 1406.0764 | 1132.9264 | TRUE | 29.2739
1494 | 18 | 9.0277 | 902.7724 | 1399.6043 | 1126.4543 | TRUE | 29.6109 |  | 1569 | 20 | 8.7943 | 879.4261 | 1438.3661 | 1165.2161 | TRUE | 28.8452 |  | 1505 | 18 | 8.5568 | 855.6807 | 1416.2778 | 1143.1278 | TRUE | 28.0663 | 1509 | 18 | 8.7946 | 879.4576 | 1403.8947 | 1130.7447 | TRUE | 28.8462
1496 | 18 | 9.151 | 915.0981 | 1400.9027 | 1127.7527 | TRUE | 30.0152 |  | 1571 | 20 | 8.744 | 874.3994 | 1439.8849 | 1166.7349 | TRUE | 28.6803 |  | 1506 | 18 | 8.3732 | 837.3224 | 1414.3092 | 1141.1592 | TRUE | 27.4642 | 1510 | 18 | 8.7784 | 877.8375 | 1403.3209 | 1130.1709 | TRUE | 28.7931
1497 | 18 | 9.1303 | 913.0264 | 1399.353 | 1126.203 | TRUE | 29.9473 |  | 1572 | 20 | 8.359 | 835.9034 | 1430.8126 | 1157.6626 | TRUE | 27.4176 |  | 1507 | 18 | 8.1404 | 814.0433 | 1396.2577 | 1123.1077 | TRUE | 26.7006 | 1511 | 18 | 8.9374 | 893.7449 | 1405.8445 | 1132.6945 | TRUE | 29.3148
1499 | 18 | 9.3223 | 932.2261 | 1401.102 | 1127.952 | TRUE | 30.577 |  | 1573 | 20 | 7.58 | 757.9982 | 1403.0974 | 1129.9474 | TRUE | 24.8623 |  | 1508 | 18 | 8.1937 | 819.3691 | 1396.9476 | 1123.7976 | TRUE | 26.8753 | 1512 | 18 | 8.7049 | 870.4887 | 1405.5781 | 1132.4281 | TRUE | 28.552
1500 | 18 | 8.9573 | 895.7322 | 1397.9759 | 1124.8259 | TRUE | 29.38 |  | 1574 | 20 | 6.9609 | 696.0893 | 1395.2862 | 1122.1362 | TRUE | 22.8317 |  | 1509 | 18 | 7.9947 | 799.4675 | 1397.0665 | 1123.9165 | TRUE | 26.2225 | 1513 | 18 | 8.808 | 880.8034 | 1404.6935 | 1131.5435 | TRUE | 28.8904
1501 | 18 | 9.07 | 907.0027 | 1401.1823 | 1128.0323 | TRUE | 29.7497 |  | 1575 | 20 | 8.1501 | 815.0055 | 1418.6744 | 1145.5244 | TRUE | 26.7322 |  | 1510 | 18 | 7.9363 | 793.629 | 1397.0062 | 1123.8562 | TRUE | 26.031 | 1514 | 18 | 8.841 | 884.0985 | 1404.1311 | 1130.9811 | TRUE | 28.9984
1503 | 18 | 9.2039 | 920.3946 | 1399.3376 | 1126.1876 | TRUE | 30.1889 |  | 1577 | 20 | 8.3984 | 839.8407 | 1415.5349 | 1142.3849 | TRUE | 27.5468 |  | 1511 | 18 | 8.1674 | 816.7441 | 1399.8802 | 1126.7302 | TRUE | 26.7892 | 1515 | 18 | 8.9572 | 895.7242 | 1405.5606 | 1132.4106 | TRUE | 29.3798
1504 | 18 | 8.9852 | 898.5162 | 1399.4825 | 1126.3325 | TRUE | 29.4713 |  | 1578 | 20 | 7.0409 | 704.0917 | 1384.6605 | 1111.5105 | TRUE | 23.0942 |  | 1512 | 18 | 7.6971 | 769.7113 | 1395.976 | 1122.826 | TRUE | 25.2465 | 1516 | 18 | 8.8751 | 887.5084 | 1402.5237 | 1129.3737 | TRUE | 29.1103
1505 | 18 | 9.0643 | 906.429 | 1401.1833 | 1128.0333 | TRUE | 29.7309 |  | 1579 | 20 | 7.3445 | 734.449 | 1388.0147 | 1114.8647 | TRUE | 24.0899 |  | 1513 | 18 | 7.8643 | 786.4276 | 1398.5399 | 1125.3899 | TRUE | 25.7948 | 1517 | 18 | 8.9982 | 899.823 | 1404.9329 | 1131.7829 | TRUE | 29.5142
1507 | 18 | 9.0938 | 909.3822 | 1402.1063 | 1128.9563 | TRUE | 29.8277 |  | 1580 | 20 | 8.2836 | 828.363 | 1428.0882 | 1154.9382 | TRUE | 27.1703 |  | 1514 | 18 | 8.1294 | 812.9436 | 1398.9823 | 1125.8323 | TRUE | 26.6646 | 1518 | 18 | 9.1001 | 910.0129 | 1408.9818 | 1135.8318 | TRUE | 29.8484
1508 | 18 | 9.3132 | 931.3239 | 1404.8709 | 1131.7209 | TRUE | 30.5474 |  | 1581 | 20 | 8.1231 | 812.3116 | 1423.0028 | 1149.8528 | TRUE | 26.6438 |  | 1515 | 18 | 7.9209 | 792.0876 | 1397.0739 | 1123.9239 | TRUE | 25.9805 | 1519 | 18 | 8.708 | 870.8019 | 1401.8432 | 1128.6932 | TRUE | 28.5623
1509 | 18 | 9.1835 | 918.3514 | 1403.2734 | 1130.1234 | TRUE | 30.1219 |  | 1582 | 20 | 8.2878 | 828.7842 | 1425.8527 | 1152.7027 | TRUE | 27.1841 |  | 1516 | 18 | 8.6129 | 861.2898 | 1418.92 | 1145.77 | TRUE | 28.2503 | 1520 | 18 | 9.003 | 900.3039 | 1405.5687 | 1132.4187 | TRUE | 29.53
1510 | 18 | 9.2701 | 927.0106 | 1406.3487 | 1133.1987 | TRUE | 30.406 |  | 1583 | 20 | 7.321 | 732.098 | 1406.6799 | 1133.5299 | TRUE | 24.0128 |  | 1517 | 18 | 8.7565 | 875.6481 | 1420.5658 | 1147.4158 | TRUE | 28.7213 | 1521 | 18 | 8.9638 | 896.3827 | 1405.6096 | 1132.4596 | TRUE | 29.4014
1511 | 18 | 9.2753 | 927.5292 | 1407.4547 | 1134.3047 | TRUE | 30.423 |  | 1584 | 20 | 7.7609 | 776.0946 | 1414.832 | 1141.682 | TRUE | 25.4559 |  | 1518 | 18 | 8.452 | 845.2043 | 1413.8878 | 1140.7378 | TRUE | 27.7227 | 1522 | 18 | 8.753 | 875.2978 | 1403.781 | 1130.631 | TRUE | 28.7098
1512 | 18 | 9.233 | 923.2951 | 1406.4253 | 1133.2753 | TRUE | 30.2841 |  | 1585 | 20 | 7.9067 | 790.6652 | 1417.5569 | 1144.4069 | TRUE | 25.9338 |  | 1519 | 18 | 7.6186 | 761.8622 | 1396.6415 | 1123.4915 | TRUE | 24.9891 | 1523 | 18 | 8.6764 | 867.6433 | 1401.6726 | 1128.5226 | TRUE | 28.4587
1513 | 18 | 9.3569 | 935.6909 | 1407.4966 | 1134.3466 | TRUE | 30.6907 |  | 1586 | 20 | 7.9595 | 795.9505 | 1419.5285 | 1146.3785 | TRUE | 26.1072 |  | 1626 | 20 | 8.5217 | 852.1697 | 1399.9425 | 1126.7925 | TRUE | 27.9512 | 1524 | 18 | 9.1728 | 917.2821 | 1407.6815 | 1134.5315 | TRUE | 30.0869
1515 | 18 | 9.0723 | 907.2292 | 1400.6348 | 1127.4848 | TRUE | 29.7571 |  | 1587 | 20 | 8.0911 | 809.1105 | 1418.3922 | 1145.2422 | TRUE | 26.5388 |  | 1627 | 20 | 9.0958 | 909.5785 | 1425.681 | 1152.531 | TRUE | 29.8342 | 1525 | 18 | 8.769 | 876.8995 | 1403.7384 | 1130.5884 | TRUE | 28.7623
1516 | 18 | 8.943 | 894.3009 | 1398.488 | 1125.338 | TRUE | 29.3331 |  | 1588 | 20 | 8.1811 | 818.1069 | 1419.0896 | 1145.9396 | TRUE | 26.8339 |  | 1628 | 20 | 9.189 | 918.9014 | 1432.0536 | 1158.9036 | TRUE | 30.14 | 1526 | 18 | 8.739 | 873.9048 | 1402.2682 | 1129.1182 | TRUE | 28.6641
1517 | 18 | 8.9224 | 892.2381 | 1398.0499 | 1124.8999 | TRUE | 29.2654 |  | 1589 | 20 | 8.0621 | 806.21 | 1410.3608 | 1137.2108 | TRUE | 26.4437 |  | 1629 | 20 | 9.0438 | 904.3804 | 1427.1637 | 1154.0137 | TRUE | 29.6637 | 1527 | 18 | 8.976 | 897.6028 | 1405.9483 | 1132.7983 | TRUE | 29.4414
1518 | 18 | 9.0936 | 909.3611 | 1400.1279 | 1126.9779 | TRUE | 29.827 |  | 1592 | 20 | 7.2837 | 728.3683 | 1394.8036 | 1121.6536 | TRUE | 23.8905 |  | 1630 | 20 | 8.6644 | 866.4376 | 1418.2805 | 1145.1305 | TRUE | 28.4192 | 1528 | 18 | 8.8913 | 889.1339 | 1405.3063 | 1132.1563 | TRUE | 29.1636
1519 | 18 | 8.8493 | 884.933 | 1400.192 | 1127.042 | TRUE | 29.0258 |  | 1593 | 20 | 7.973 | 797.2993 | 1419.6214 | 1146.4714 | TRUE | 26.1514 |  | 1631 | 20 | 7.9172 | 791.7244 | 1391.2109 | 1118.0609 | TRUE | 25.9686 | 1530 | 18 | 8.8817 | 888.1699 | 1404.8762 | 1131.7262 | TRUE | 29.132
1520 | 18 | 8.9586 | 895.8568 | 1399.1298 | 1125.9798 | TRUE | 29.3841 |  | 1594 | 20 | 6.8444 | 684.4382 | 1391.0016 | 1117.8516 | TRUE | 22.4496 |  | 1632 | 20 | 7.3091 | 730.9055 | 1383.5875 | 1110.4375 | TRUE | 23.9737 | 1531 | 18 | 9.0179 | 901.7877 | 1405.9965 | 1132.8465 | TRUE | 29.5786
1521 | 18 | 9.0071 | 900.7081 | 1398.0659 | 1124.9159 | TRUE | 29.5432 |  | 1596 | 20 | 7.023 | 702.3009 | 1396.8422 | 1123.6922 | TRUE | 23.0355 |  | 1633 | 20 | 8.4738 | 847.38 | 1406.4514 | 1133.3014 | TRUE | 27.7941 | 1532 | 18 | 8.8557 | 885.5661 | 1404.0021 | 1130.8521 | TRUE | 29.0466
1522 | 18 | 9.1096 | 910.9599 | 1399.9604 | 1126.8104 | TRUE | 29.8795 |  | 1601 | 20 | 8.7454 | 874.5387 | 1437.2774 | 1164.1274 | TRUE | 28.6849 |  | 1635 | 20 | 8.7306 | 873.0575 | 1403.4105 | 1130.2605 | TRUE | 28.6363 | 1533 | 18 | 8.9009 | 890.0939 | 1402.8509 | 1129.7009 | TRUE | 29.1951
1523 | 18 | 9.0294 | 902.9372 | 1396.937 | 1123.787 | TRUE | 29.6163 |  | 1602 | 20 | 8.3487 | 834.8682 | 1429.8362 | 1156.6862 | TRUE | 27.3837 |  | 1636 | 20 | 7.3983 | 739.8325 | 1373.1856 | 1100.0356 | TRUE | 24.2665 | 1534 | 18 | 8.6827 | 868.2667 | 1402.768 | 1129.618 | TRUE | 28.4792
1524 | 18 | 9.1422 | 914.2163 | 1399.6434 | 1126.4934 | TRUE | 29.9863 |  | 1603 | 20 | 8.9924 | 899.2354 | 1439.3606 | 1166.2106 | TRUE | 29.4949 |  | 1637 | 20 | 7.6929 | 769.2922 | 1376.4385 | 1103.2885 | TRUE | 25.2328 | 1535 | 18 | 8.7977 | 879.7715 | 1404.6123 | 1131.4623 | TRUE | 28.8565
1525 | 18 | 9.2571 | 925.7098 | 1403.1405 | 1129.9905 | TRUE | 30.3633 |  | 1604 | 20 | 8.7761 | 877.6097 | 1436.2009 | 1163.0509 | TRUE | 28.7856 |  | 1638 | 20 | 8.5975 | 859.7494 | 1415.6498 | 1142.4998 | TRUE | 28.1998 | 1536 | 18 | 8.6913 | 869.1321 | 1402.0035 | 1128.8535 | TRUE | 28.5075
1526 | 18 | 8.8682 | 886.8241 | 1396.0224 | 1122.8724 | TRUE | 29.0878 |  | 1605 | 20 | 8.6286 | 862.8625 | 1436.6951 | 1163.5451 | TRUE | 28.3019 |  | 1639 | 20 | 8.4414 | 844.1361 | 1410.6759 | 1137.5259 | TRUE | 27.6877 | 1537 | 18 | 8.8795 | 887.9491 | 1404.0903 | 1130.9403 | TRUE | 29.1247
1527 | 18 | 9.1567 | 915.6685 | 1399.9358 | 1126.7858 | TRUE | 30.0339 |  | 1606 | 20 | 8.5104 | 851.0358 | 1436.641 | 1163.491 | TRUE | 27.914 |  | 1640 | 20 | 8.6043 | 860.4252 | 1413.4667 | 1140.3167 | TRUE | 28.222 | 1538 | 18 | 8.6943 | 869.4331 | 1402.147 | 1128.997 | TRUE | 28.5174
1528 | 18 | 9.1273 | 912.7294 | 1399.6162 | 1126.4662 | TRUE | 29.9375 |  | 1607 | 20 | 8.2605 | 826.0523 | 1432.767 | 1159.617 | TRUE | 27.0945 |  | 1641 | 20 | 7.6588 | 765.8803 | 1394.7358 | 1121.5858 | TRUE | 25.1209 | 1539 | 18 | 8.4843 | 848.4299 | 1384.5205 | 1111.3705 | TRUE | 27.8285
1529 | 18 | 8.9125 | 891.2455 | 1397.9484 | 1124.7984 | TRUE | 29.2329 |  | 1608 | 20 | 8.4269 | 842.6902 | 1432.5128 | 1159.3628 | TRUE | 27.6402 |  | 1642 | 20 | 8.087 | 808.7013 | 1402.6872 | 1129.5372 | TRUE | 26.5254 | 1540 | 18 | 8.5382 | 853.8158 | 1385.202 | 1112.052 | TRUE | 28.0052
1530 | 18 | 8.8365 | 883.6454 | 1395.8321 | 1122.6821 | TRUE | 28.9836 |  | 1609 | 20 | 8.48 | 848.0019 | 1433.996 | 1160.846 | TRUE | 27.8145 |  | 1643 | 20 | 8.2317 | 823.1652 | 1405.3598 | 1132.2098 | TRUE | 26.9998 | 1541 | 18 | 8.3372 | 833.7194 | 1385.3087 | 1112.1587 | TRUE | 27.346
1531 | 18 | 9.3218 | 932.1767 | 1402.2073 | 1129.0573 | TRUE | 30.5754 |  | 1610 | 20 | 8.7511 | 875.1081 | 1440.3323 | 1167.1823 | TRUE | 28.7035 |  | 1644 | 20 | 8.283 | 828.3014 | 1407.2896 | 1134.1396 | TRUE | 27.1683 | 1542 | 18 | 8.2777 | 827.7714 | 1385.2438 | 1112.0938 | TRUE | 27.1509
1532 | 18 | 8.9213 | 892.1329 | 1398.1538 | 1125.0038 | TRUE | 29.262 |  | 1611 | 20 | 8.5964 | 859.6402 | 1435.6069 | 1162.4569 | TRUE | 28.1962 |  | 1645 | 20 | 8.4135 | 841.3468 | 1406.1667 | 1133.0167 | TRUE | 27.5962 | 1543 | 18 | 8.5094 | 850.9434 | 1388.0725 | 1114.9225 | TRUE | 27.9109
1533 | 18 | 8.8991 | 889.907 | 1396.4568 | 1123.3068 | TRUE | 29.189 |  | 1612 | 20 | 8.5689 | 856.8879 | 1434.0554 | 1160.9054 | TRUE | 28.1059 |  | 1646 | 20 | 8.503 | 850.2996 | 1406.8498 | 1133.6998 | TRUE | 27.8898 | 1544 | 18 | 8.0384 | 803.8399 | 1384.2302 | 1111.0802 | TRUE | 26.366
1534 | 18 | 9.1433 | 914.332 | 1399.8172 | 1126.6672 | TRUE | 29.9901 |  | 1613 | 20 | 8.4262 | 842.622 | 1432.7741 | 1159.6241 | TRUE | 27.638 |  | 1647 | 20 | 8.3963 | 839.6327 | 1398.3354 | 1125.1854 | TRUE | 27.54 | 1545 | 18 | 8.2052 | 820.5161 | 1386.7489 | 1113.5989 | TRUE | 26.9129
1535 | 18 | 9.0509 | 905.0904 | 1399.4714 | 1126.3214 | TRUE | 29.687 |  | 1614 | 20 | 8.7655 | 876.5452 | 1435.8224 | 1162.6724 | TRUE | 28.7507 |  | 1650 | 20 | 7.6282 | 762.8242 | 1383.0943 | 1109.9443 | TRUE | 25.0206 | 1546 | 18 | 8.4719 | 847.1909 | 1387.1922 | 1114.0422 | TRUE | 27.7879
1537 | 18 | 9.0443 | 904.4298 | 1398.9195 | 1125.7695 | TRUE | 29.6653 |  | 1615 | 20 | 8.398 | 839.8003 | 1432.6014 | 1159.4514 | TRUE | 27.5455 |  | 1651 | 20 | 8.2908 | 829.0822 | 1407.3506 | 1134.2006 | TRUE | 27.1939 | 1547 | 18 | 8.2627 | 826.2657 | 1385.3122 | 1112.1622 | TRUE | 27.1015
1538 | 18 | 9.1893 | 918.9283 | 1399.7469 | 1126.5969 | TRUE | 30.1409 |  | 1616 | 20 | 8.5271 | 852.7087 | 1435.7547 | 1162.6047 | TRUE | 27.9689 |  | 1652 | 20 | 7.1899 | 718.9925 | 1379.3608 | 1106.2108 | TRUE | 23.583 | 1548 | 18 | 8.9289 | 892.8948 | 1406.6517 | 1133.5017 | TRUE | 29.287
1539 | 18 | 9.0091 | 900.9132 | 1398.4081 | 1125.2581 | TRUE | 29.55 |  | 1618 | 20 | 8.649 | 864.9011 | 1433.8339 | 1160.6839 | TRUE | 28.3688 |  | 1659 | 20 | 9.0497 | 904.9656 | 1424.6264 | 1151.4764 | TRUE | 29.6829 | 1549 | 18 | 9.0719 | 907.1925 | 1408.2659 | 1135.1159 | TRUE | 29.7559
1540 | 18 | 9.053 | 905.2952 | 1397.3383 | 1124.1883 | TRUE | 29.6937 |  | 1619 | 20 | 8.4358 | 843.579 | 1433.977 | 1160.827 | TRUE | 27.6694 |  | 1660 | 20 | 8.6573 | 865.7288 | 1417.3389 | 1144.1889 | TRUE | 28.3959 | 1550 | 18 | 8.772 | 877.1959 | 1401.7265 | 1128.5765 | TRUE | 28.772
1541 | 18 | 8.845 | 884.5002 | 1396.8428 | 1123.6928 | TRUE | 29.0116 |  | 1620 | 20 | 8.5306 | 853.0563 | 1435.4151 | 1162.2651 | TRUE | 27.9803 |  | 1661 | 20 | 9.2966 | 929.6559 | 1426.6727 | 1153.5227 | TRUE | 30.4927 | 1551 | 18 | 7.9533 | 795.333 | 1384.8505 | 1111.7005 | TRUE | 26.0869
1542 | 18 | 8.9453 | 894.5317 | 1399.1754 | 1126.0254 | TRUE | 29.3406 |  | 1621 | 20 | 8.7144 | 871.4384 | 1438.9942 | 1165.8442 | TRUE | 28.5832 |  | 1662 | 20 | 9.0816 | 908.1581 | 1423.5755 | 1150.4255 | TRUE | 29.7876 | 1664 | 20 | 8.8649 | 886.4946 | 1388.1403 | 1114.9903 | TRUE | 29.077
1543 | 18 | 8.8497 | 884.9694 | 1396.2468 | 1123.0968 | TRUE | 29.027 |  | 1622 | 20 | 8.5566 | 855.6649 | 1436.4871 | 1163.3371 | TRUE | 28.0658 |  | 1663 | 20 | 8.9326 | 893.2646 | 1424.053 | 1150.903 | TRUE | 29.2991 | 1665 | 20 | 9.4073 | 940.7265 | 1413.2714 | 1140.1214 | TRUE | 30.8558
1544 | 18 | 9.0354 | 903.5372 | 1398.4143 | 1125.2643 | TRUE | 29.636 |  | 1623 | 20 | 8.7812 | 878.1185 | 1439.4676 | 1166.3176 | TRUE | 28.8023 |  | 1664 | 20 | 8.8123 | 881.2313 | 1423.9885 | 1150.8385 | TRUE | 28.9044 | 1666 | 20 | 9.4795 | 947.9479 | 1419.4189 | 1146.2689 | TRUE | 31.0927
1545 | 18 | 8.8505 | 885.0474 | 1396.4469 | 1123.2969 | TRUE | 29.0296 |  | 1624 | 20 | 8.6543 | 865.429 | 1437.476 | 1164.326 | TRUE | 28.3861 |  | 1665 | 20 | 8.5658 | 856.5837 | 1420.2007 | 1147.0507 | TRUE | 28.096 | 1668 | 20 | 8.9795 | 897.9509 | 1406.0183 | 1132.8683 | TRUE | 29.4528
1546 | 18 | 8.6934 | 869.3408 | 1377.6354 | 1104.4854 | TRUE | 28.5144 |  | 1625 | 20 | 8.7502 | 875.0158 | 1440.8806 | 1167.7306 | TRUE | 28.7005 |  | 1666 | 20 | 8.7363 | 873.6344 | 1419.9734 | 1146.8234 | TRUE | 28.6552 | 1669 | 20 | 8.2632 | 826.3196 | 1379.5687 | 1106.4187 | TRUE | 27.1033
1547 | 18 | 8.7359 | 873.5853 | 1378.6942 | 1105.5442 | TRUE | 28.6536 |  | 1626 | 20 | 8.7575 | 875.7482 | 1442.0917 | 1168.9417 | TRUE | 28.7245 |  | 1667 | 20 | 8.7863 | 878.6299 | 1421.4135 | 1148.2635 | TRUE | 28.8191 | 1670 | 20 | 7.6656 | 766.5559 | 1372.1257 | 1098.9757 | TRUE | 25.143
1548 | 18 | 8.5353 | 853.5284 | 1378.7464 | 1105.5964 | TRUE | 27.9957 |  | 1627 | 20 | 8.7122 | 871.2219 | 1441.035 | 1167.885 | TRUE | 28.5761 |  | 1668 | 20 | 9.0515 | 905.1522 | 1427.6067 | 1154.4567 | TRUE | 29.689 | 1671 | 20 | 8.8067 | 880.6716 | 1394.4854 | 1121.3354 | TRUE | 28.886
1549 | 18 | 8.4829 | 848.2903 | 1378.4261 | 1105.2761 | TRUE | 27.8239 |  | 1628 | 20 | 8.8314 | 883.1393 | 1442.3222 | 1169.1722 | TRUE | 28.967 |  | 1669 | 20 | 8.9029 | 890.2855 | 1422.9972 | 1149.8472 | TRUE | 29.2014 | 1673 | 20 | 9.0717 | 907.1654 | 1391.5387 | 1118.3887 | TRUE | 29.755
1550 | 18 | 8.7192 | 871.9162 | 1381.0907 | 1107.9407 | TRUE | 28.5989 |  | 1629 | 20 | 8.5931 | 859.3078 | 1439.1647 | 1166.0147 | TRUE | 28.1853 |  | 1670 | 20 | 8.8768 | 887.6819 | 1421.4809 | 1148.3309 | TRUE | 29.116 | 1674 | 20 | 7.7638 | 776.3761 | 1361.9395 | 1088.7895 | TRUE | 25.4651
1551 | 18 | 8.2427 | 824.2717 | 1377.4479 | 1104.2979 | TRUE | 27.0361 |  | 1630 | 20 | 8.5494 | 854.94 | 1434.1784 | 1161.0284 | TRUE | 28.042 |  | 1671 | 20 | 8.7348 | 873.4789 | 1420.2254 | 1147.0754 | TRUE | 28.6501 | 1675 | 20 | 8.0496 | 804.9645 | 1365.0954 | 1091.9454 | TRUE | 26.4028
1552 | 18 | 8.4164 | 841.6414 | 1379.7052 | 1106.5552 | TRUE | 27.6058 |  | 1631 | 20 | 8.4114 | 841.1375 | 1431.8664 | 1158.7164 | TRUE | 27.5893 |  | 1672 | 20 | 9.0726 | 907.2572 | 1423.2126 | 1150.0626 | TRUE | 29.758 | 1676 | 20 | 8.9209 | 892.0879 | 1403.4767 | 1130.3267 | TRUE | 29.2605
1553 | 18 | 8.6866 | 868.6629 | 1380.0663 | 1106.9163 | TRUE | 28.4921 |  | 1632 | 20 | 8.3988 | 839.876 | 1431.2893 | 1158.1393 | TRUE | 27.5479 |  | 1673 | 20 | 8.7053 | 870.5306 | 1420.0488 | 1146.8988 | TRUE | 28.5534 | 1677 | 20 | 8.769 | 876.8966 | 1398.6102 | 1125.4602 | TRUE | 28.7622
1554 | 18 | 8.4663 | 846.6259 | 1378.5537 | 1105.4037 | TRUE | 27.7693 |  | 1633 | 20 | 8.5564 | 855.6411 | 1433.9068 | 1160.7568 | TRUE | 28.065 |  | 1674 | 20 | 8.831 | 883.1032 | 1423.1286 | 1149.9786 | TRUE | 28.9658 | 1678 | 20 | 8.9301 | 893.0093 | 1401.344 | 1128.194 | TRUE | 29.2907
1555 | 18 | 9.0859 | 908.5877 | 1400.7868 | 1127.6368 | TRUE | 29.8017 |  | 1634 | 20 | 8.336 | 833.602 | 1433.6972 | 1160.5472 | TRUE | 27.3421 |  | 1676 | 20 | 8.9566 | 895.6613 | 1421.2614 | 1148.1114 | TRUE | 29.3777 | 1679 | 20 | 8.0053 | 800.5323 | 1383.0377 | 1109.8877 | TRUE | 26.2575
1556 | 18 | 9.2177 | 921.7722 | 1402.7887 | 1129.6387 | TRUE | 30.2341 |  | 1635 | 20 | 8.4342 | 843.4215 | 1432.7494 | 1159.5994 | TRUE | 27.6642 |  | 1677 | 20 | 8.7417 | 874.1688 | 1421.3927 | 1148.2427 | TRUE | 28.6727 | 1680 | 20 | 8.4222 | 842.216 | 1390.7966 | 1117.6466 | TRUE | 27.6247
1557 | 18 | 8.9312 | 893.1172 | 1395.8956 | 1122.7456 | TRUE | 29.2942 |  | 1636 | 20 | 8.4602 | 846.0183 | 1432.1256 | 1158.9756 | TRUE | 27.7494 |  | 1678 | 20 | 8.8344 | 883.4375 | 1422.7942 | 1149.6442 | TRUE | 28.9768 | 1681 | 20 | 8.5658 | 856.578 | 1393.4186 | 1120.2686 | TRUE | 28.0958
1558 | 18 | 8.1486 | 814.8612 | 1378.2191 | 1105.0691 | TRUE | 26.7275 |  | 1637 | 20 | 8.579 | 857.9048 | 1433.6272 | 1160.4772 | TRUE | 28.1393 |  | 1679 | 20 | 9.0177 | 901.7725 | 1426.308 | 1153.158 | TRUE | 29.5781 | 1682 | 20 | 8.6157 | 861.5708 | 1395.3082 | 1122.1582 | TRUE | 28.2595
1606 | 19 | 6.5724 | 657.2383 | 1382.3087 | 1109.1587 | TRUE | 21.5574 |  | 1638 | 20 | 8.4893 | 848.9269 | 1430.4258 | 1157.2758 | TRUE | 27.8448 |  | 1680 | 20 | 8.8607 | 886.0745 | 1423.849 | 1150.699 | TRUE | 29.0632 | 1683 | 20 | 8.745 | 874.5041 | 1394.1984 | 1121.0484 | TRUE | 28.6837
1673 | 20 | 9.0752 | 907.5245 | 1381.1671 | 1108.0171 | TRUE | 29.7668 |  | 1639 | 20 | 8.62 | 861.9994 | 1432.9739 | 1159.8239 | TRUE | 28.2736 |  | 1681 | 20 | 9.0831 | 908.3061 | 1426.7651 | 1153.6151 | TRUE | 29.7924 | 1684 | 20 | 8.8342 | 883.4151 | 1394.8678 | 1121.7178 | TRUE | 28.976
1674 | 20 | 9.5563 | 955.6284 | 1407.5578 | 1134.4078 | TRUE | 31.3446 |  | 1640 | 20 | 8.7277 | 872.7717 | 1437.2188 | 1164.0688 | TRUE | 28.6269 |  | 1682 | 20 | 8.9578 | 895.7818 | 1424.8175 | 1151.6675 | TRUE | 29.3816 | 1685 | 20 | 8.7394 | 873.9373 | 1386.5591 | 1113.4091 | TRUE | 28.6651
1675 | 20 | 9.6123 | 961.2261 | 1413.8773 | 1140.7273 | TRUE | 31.5282 |  | 1641 | 20 | 8.3253 | 832.5339 | 1429.7353 | 1156.5853 | TRUE | 27.3071 |  | 1683 | 20 | 9.0493 | 904.9294 | 1428.1381 | 1154.9881 | TRUE | 29.6817 | 1688 | 20 | 7.9812 | 798.1239 | 1371.6228 | 1098.4728 | TRUE | 26.1785
1677 | 20 | 9.1402 | 914.0201 | 1400.0011 | 1126.8511 | TRUE | 29.9799 |  | 1642 | 20 | 8.6231 | 862.3124 | 1433.6261 | 1160.4761 | TRUE | 28.2839 |  | 1684 | 20 | 9.0555 | 905.5547 | 1429.322 | 1156.172 | TRUE | 29.7022 | 1689 | 20 | 8.618 | 861.8001 | 1395.3392 | 1122.1892 | TRUE | 28.267
1678 | 20 | 8.4693 | 846.9265 | 1372.8747 | 1099.7247 | TRUE | 27.7792 |  | 1643 | 20 | 8.5844 | 858.4429 | 1433.6715 | 1160.5215 | TRUE | 28.1569 |  | 1685 | 20 | 9.011 | 901.1005 | 1428.2879 | 1155.1379 | TRUE | 29.5561 | 1690 | 20 | 7.5439 | 754.3856 | 1367.9556 | 1094.8056 | TRUE | 24.7439
1679 | 20 | 7.9036 | 790.357 | 1364.7388 | 1091.5888 | TRUE | 25.9237 |  | 1644 | 20 | 8.3732 | 837.3214 | 1431.7672 | 1158.6172 | TRUE | 27.4641 |  | 1686 | 20 | 9.1304 | 913.0437 | 1429.5538 | 1156.4038 | TRUE | 29.9478 | 1697 | 20 | 9.3638 | 936.3791 | 1412.2494 | 1139.0994 | TRUE | 30.7132
1680 | 20 | 9.0008 | 900.0842 | 1387.7628 | 1114.6128 | TRUE | 29.5228 |  | 1645 | 20 | 8.2971 | 829.7069 | 1429.5762 | 1156.4262 | TRUE | 27.2144 |  | 1687 | 20 | 8.894 | 889.4011 | 1426.4623 | 1153.3123 | TRUE | 29.1724 | 1698 | 20 | 8.9756 | 897.5582 | 1405.1098 | 1131.9598 | TRUE | 29.4399
1682 | 20 | 9.2889 | 928.8941 | 1384.2517 | 1111.1017 | TRUE | 30.4677 |  | 1646 | 20 | 8.7926 | 879.2598 | 1435.8224 | 1162.6724 | TRUE | 28.8397 |  | 1688 | 20 | 8.8553 | 885.526 | 1421.5904 | 1148.4404 | TRUE | 29.0453 | 1699 | 20 | 9.6106 | 961.0648 | 1414.26 | 1141.11 | TRUE | 31.5229
1683 | 20 | 8.0141 | 801.4139 | 1354.494 | 1081.344 | TRUE | 26.2864 |  | 1647 | 20 | 8.3905 | 839.0535 | 1431.7301 | 1158.5801 | TRUE | 27.521 |  | 1689 | 20 | 8.7206 | 872.0579 | 1419.337 | 1146.187 | TRUE | 28.6035 | 1700 | 20 | 9.3969 | 939.6888 | 1411.2229 | 1138.0729 | TRUE | 30.8218
1684 | 20 | 8.2998 | 829.977 | 1357.4214 | 1084.2714 | TRUE | 27.2232 |  | 1648 | 20 | 8.3558 | 835.5754 | 1430.174 | 1157.024 | TRUE | 27.4069 |  | 1690 | 20 | 8.7063 | 870.6325 | 1418.761 | 1145.611 | TRUE | 28.5568 | 1701 | 20 | 9.2465 | 924.6537 | 1411.6845 | 1138.5345 | TRUE | 30.3286
1685 | 20 | 9.1081 | 910.8082 | 1396.6976 | 1123.5476 | TRUE | 29.8745 |  | 1649 | 20 | 8.5963 | 859.6254 | 1434.0218 | 1160.8718 | TRUE | 28.1957 |  | 1691 | 20 | 8.8647 | 886.4725 | 1421.3369 | 1148.1869 | TRUE | 29.0763 | 1702 | 20 | 9.1242 | 912.4199 | 1411.6104 | 1138.4604 | TRUE | 29.9274
1686 | 20 | 8.9541 | 895.4079 | 1392.0444 | 1118.8944 | TRUE | 29.3694 |  | 1650 | 20 | 8.5102 | 851.0193 | 1433.3463 | 1160.1963 | TRUE | 27.9134 |  | 1692 | 20 | 8.6388 | 863.8841 | 1421.101 | 1147.951 | TRUE | 28.3354 | 1703 | 20 | 8.881 | 888.0957 | 1407.9054 | 1134.7554 | TRUE | 29.1295
1687 | 20 | 9.1122 | 911.2193 | 1394.8207 | 1121.6707 | TRUE | 29.888 |  | 1651 | 20 | 8.4986 | 849.856 | 1434.2507 | 1161.1007 | TRUE | 27.8753 |  | 1693 | 20 | 8.7392 | 873.9229 | 1420.1818 | 1147.0318 | TRUE | 28.6647 | 1704 | 20 | 9.0555 | 905.5466 | 1407.7034 | 1134.5534 | TRUE | 29.7019
1688 | 20 | 8.2295 | 822.9455 | 1375.7421 | 1102.5921 | TRUE | 26.9926 |  | 1652 | 20 | 8.5023 | 850.231 | 1432.9086 | 1159.7586 | TRUE | 27.8876 |  | 1694 | 20 | 8.7683 | 876.8317 | 1419.5859 | 1146.4359 | TRUE | 28.7601 | 1705 | 20 | 9.1024 | 910.2363 | 1409.1023 | 1135.9523 | TRUE | 29.8558
1690 | 20 | 8.782 | 878.1953 | 1385.9843 | 1112.8343 | TRUE | 28.8048 |  | 1653 | 20 | 8.6347 | 863.474 | 1434.0533 | 1160.9033 | TRUE | 28.322 |  | 1695 | 20 | 8.8861 | 888.6069 | 1421.0552 | 1147.9052 | TRUE | 29.1463 | 1706 | 20 | 9.362 | 936.1967 | 1415.1581 | 1142.0081 | TRUE | 30.7073
1691 | 20 | 8.8194 | 881.9381 | 1388.2462 | 1115.0962 | TRUE | 28.9276 |  | 1654 | 20 | 8.4731 | 847.3091 | 1431.9816 | 1158.8316 | TRUE | 27.7917 |  | 1696 | 20 | 8.7996 | 879.9592 | 1417.9275 | 1144.7775 | TRUE | 28.8627 | 1707 | 20 | 9.2191 | 921.9097 | 1410.6596 | 1137.5096 | TRUE | 30.2386
1692 | 20 | 8.9296 | 892.9561 | 1387.7787 | 1114.6287 | TRUE | 29.289 |  | 1655 | 20 | 8.5158 | 851.5759 | 1430.7697 | 1157.6197 | TRUE | 27.9317 |  | 1697 | 20 | 8.927 | 892.7007 | 1420.4132 | 1147.2632 | TRUE | 29.2806 | 1708 | 20 | 9.1945 | 919.4495 | 1409.1772 | 1136.0272 | TRUE | 30.1579
1693 | 20 | 9.0234 | 902.3371 | 1388.2714 | 1115.1214 | TRUE | 29.5967 |  | 1656 | 20 | 8.3025 | 830.2518 | 1430.7112 | 1157.5612 | TRUE | 27.2323 |  | 1698 | 20 | 9.0323 | 903.2281 | 1424.5705 | 1151.4205 | TRUE | 29.6259 | 1709 | 20 | 9.0531 | 905.3066 | 1407.9466 | 1134.7966 | TRUE | 29.6941
1694 | 20 | 8.9482 | 894.818 | 1379.6458 | 1106.4958 | TRUE | 29.35 |  | 1657 | 20 | 8.4215 | 842.1516 | 1432.6518 | 1159.5018 | TRUE | 27.6226 |  | 1699 | 20 | 8.6342 | 863.4221 | 1417.2412 | 1144.0912 | TRUE | 28.3202 | 1710 | 20 | 9.3895 | 938.9463 | 1410.8748 | 1137.7248 | TRUE | 30.7974
1697 | 20 | 8.2371 | 823.7105 | 1363.6091 | 1090.4591 | TRUE | 27.0177 |  | 1658 | 20 | 8.3088 | 830.8794 | 1429.9029 | 1156.7529 | TRUE | 27.2528 |  | 1700 | 20 | 8.9309 | 893.0921 | 1421.0583 | 1147.9083 | TRUE | 29.2934 | 1711 | 20 | 9.0224 | 902.2355 | 1407.7664 | 1134.6164 | TRUE | 29.5933
1699 | 20 | 7.7987 | 779.871 | 1360.0382 | 1086.8882 | TRUE | 25.5798 |  | 1659 | 20 | 8.4963 | 849.6262 | 1432.0697 | 1158.9197 | TRUE | 27.8677 |  | 1701 | 20 | 8.892 | 889.1994 | 1421.1017 | 1147.9517 | TRUE | 29.1657 | 1712 | 20 | 9.1448 | 914.4842 | 1410.7757 | 1137.6257 | TRUE | 29.9951
1706 | 20 | 9.5147 | 951.473 | 1406.524 | 1133.374 | TRUE | 31.2083 |  | 1660 | 20 | 8.3145 | 831.4508 | 1430.0671 | 1156.9171 | TRUE | 27.2716 |  | 1702 | 20 | 8.6809 | 868.0866 | 1419.2311 | 1146.0811 | TRUE | 28.4732 | 1714 | 20 | 9.274 | 927.3959 | 1408.9597 | 1135.8097 | TRUE | 30.4186
1707 | 20 | 9.1365 | 913.6482 | 1399.1571 | 1126.0071 | TRUE | 29.9677 |  | 1661 | 20 | 8.0498 | 804.9838 | 1411.4422 | 1138.2922 | TRUE | 26.4035 |  | 1703 | 20 | 8.6045 | 860.445 | 1417.0767 | 1143.9267 | TRUE | 28.2226 | 1715 | 20 | 9.0574 | 905.7382 | 1409.0799 | 1135.9299 | TRUE | 29.7082
1708 | 20 | 9.7642 | 976.4218 | 1408.4187 | 1135.2687 | TRUE | 32.0266 |  | 1662 | 20 | 8.1024 | 810.2391 | 1412.1435 | 1138.9935 | TRUE | 26.5758 |  | 1704 | 20 | 9.1006 | 910.0624 | 1423.2175 | 1150.0675 | TRUE | 29.8501 | 1716 | 20 | 9.1481 | 914.8055 | 1410.4464 | 1137.2964 | TRUE | 30.0056
1709 | 20 | 9.5549 | 955.4898 | 1405.2652 | 1132.1152 | TRUE | 31.3401 |  | 1663 | 20 | 7.9059 | 790.5934 | 1412.2787 | 1139.1287 | TRUE | 25.9315 |  | 1705 | 20 | 8.6976 | 869.7598 | 1419.1914 | 1146.0414 | TRUE | 28.5281 | 1718 | 20 | 9.1747 | 917.4707 | 1411.4845 | 1138.3345 | TRUE | 30.093
1710 | 20 | 9.4137 | 941.3668 | 1405.3526 | 1132.2026 | TRUE | 30.8768 |  | 1664 | 20 | 7.849 | 784.8972 | 1412.2248 | 1139.0748 | TRUE | 25.7446 |  | 1706 | 20 | 8.6649 | 866.493 | 1417.6739 | 1144.5239 | TRUE | 28.421 | 1719 | 20 | 9.3949 | 939.489 | 1414.3386 | 1141.1886 | TRUE | 30.8152
1711 | 20 | 9.2809 | 928.0867 | 1405.6295 | 1132.4795 | TRUE | 30.4412 |  | 1665 | 20 | 8.0797 | 807.9714 | 1415.1596 | 1142.0096 | TRUE | 26.5015 |  | 1707 | 20 | 8.904 | 890.4004 | 1421.4468 | 1148.2968 | TRUE | 29.2051 | 1720 | 20 | 9.2712 | 927.1236 | 1412.4333 | 1139.2833 | TRUE | 30.4097
1713 | 20 | 9.2345 | 923.4495 | 1401.0835 | 1127.9335 | TRUE | 30.2891 |  | 1666 | 20 | 7.6099 | 760.9854 | 1411.1724 | 1138.0224 | TRUE | 24.9603 |  | 1708 | 20 | 8.8185 | 881.8533 | 1420.7863 | 1147.6363 | TRUE | 28.9248 | 1721 | 20 | 9.3585 | 935.8475 | 1415.6734 | 1142.5234 | TRUE | 30.6958
1714 | 20 | 9.2716 | 927.1614 | 1402.7616 | 1129.6116 | TRUE | 30.4109 |  | 1667 | 20 | 7.7778 | 777.7842 | 1413.7968 | 1140.6468 | TRUE | 25.5113 |  | 1709 | 20 | 8.8051 | 880.5137 | 1421.6653 | 1148.5153 | TRUE | 28.8809 | 1722 | 20 | 9.3637 | 936.3699 | 1416.8312 | 1143.6812 | TRUE | 30.7129
1716 | 20 | 9.3949 | 939.491 | 1404.066 | 1130.916 | TRUE | 30.8153 |  | 1668 | 20 | 8.041 | 804.0979 | 1414.2381 | 1141.0881 | TRUE | 26.3744 |  | 1710 | 20 | 8.8098 | 880.984 | 1420.3518 | 1147.2018 | TRUE | 28.8963 | 1723 | 20 | 9.3198 | 931.9847 | 1415.8188 | 1142.6688 | TRUE | 30.5691
1717 | 20 | 9.3737 | 937.3651 | 1402.5064 | 1129.3564 | TRUE | 30.7456 |  | 1669 | 20 | 7.8331 | 783.31 | 1412.2915 | 1139.1415 | TRUE | 25.6926 |  | 1711 | 20 | 8.944 | 894.4006 | 1421.486 | 1148.336 | TRUE | 29.3363 | 1724 | 20 | 9.4395 | 943.9539 | 1417.0641 | 1143.9141 | TRUE | 30.9617
1719 | 20 | 9.566 | 956.6044 | 1404.2654 | 1131.1154 | TRUE | 31.3766 |  | 1670 | 20 | 8.5614 | 856.1352 | 1434.8212 | 1161.6712 | TRUE | 28.0812 |  | 1712 | 20 | 8.782 | 878.2016 | 1419.4487 | 1146.2987 | TRUE | 28.805 | 1726 | 20 | 9.1709 | 917.0919 | 1409.274 | 1136.124 | TRUE | 30.0806
1720 | 20 | 9.2007 | 920.073 | 1401.1232 | 1127.9732 | TRUE | 30.1784 |  | 1671 | 20 | 8.7059 | 870.5926 | 1436.5097 | 1163.3597 | TRUE | 28.5554 |  | 1713 | 20 | 8.8258 | 882.581 | 1418.2639 | 1145.1139 | TRUE | 28.9487 | 1727 | 20 | 9.0395 | 903.9467 | 1407.0767 | 1133.9267 | TRUE | 29.6495
1721 | 20 | 9.3146 | 931.4639 | 1404.3505 | 1131.2005 | TRUE | 30.552 |  | 1672 | 20 | 8.3948 | 839.4837 | 1429.6446 | 1156.4946 | TRUE | 27.5351 |  | 1714 | 20 | 8.6103 | 861.03 | 1418.1942 | 1145.0442 | TRUE | 28.2418 | 1728 | 20 | 9.0236 | 902.3618 | 1406.5021 | 1133.3521 | TRUE | 29.5975
1722 | 20 | 9.4475 | 944.7456 | 1402.4916 | 1129.3416 | TRUE | 30.9877 |  | 1673 | 20 | 7.54 | 754.0035 | 1411.8991 | 1138.7491 | TRUE | 24.7313 |  | 1715 | 20 | 8.7276 | 872.7598 | 1420.0916 | 1146.9416 | TRUE | 28.6265 | 1729 | 20 | 9.1828 | 918.2763 | 1409.0377 | 1135.8877 | TRUE | 30.1195
1723 | 20 | 9.2291 | 922.9113 | 1402.6396 | 1129.4896 | TRUE | 30.2715 |  | 1766 | 23 | 7.7182 | 771.8198 | 1409.8339 | 1136.6839 | TRUE | 25.3157 |  | 1716 | 20 | 8.6176 | 861.7613 | 1417.4056 | 1144.2556 | TRUE | 28.2658 | 1730 | 20 | 8.9515 | 895.1549 | 1408.7772 | 1135.6272 | TRUE | 29.3611
1724 | 20 | 9.309 | 930.9002 | 1404.352 | 1131.202 | TRUE | 30.5335 |  | 1767 | 23 | 8.3095 | 830.9487 | 1436.0366 | 1162.8866 | TRUE | 27.2551 |  | 1717 | 20 | 8.8055 | 880.5487 | 1419.5369 | 1146.3869 | TRUE | 28.882 | 1731 | 20 | 9.0541 | 905.4056 | 1407.8852 | 1134.7352 | TRUE | 29.6973
1726 | 20 | 9.3385 | 933.8537 | 1405.2793 | 1132.1293 | TRUE | 30.6304 |  | 1769 | 23 | 8.418 | 841.7969 | 1442.588 | 1169.438 | TRUE | 27.6109 |  | 1718 | 20 | 8.6221 | 862.2116 | 1417.5603 | 1144.4103 | TRUE | 28.2805 | 1732 | 20 | 9.0862 | 908.6168 | 1407.3157 | 1134.1657 | TRUE | 29.8026
1727 | 20 | 9.5588 | 955.8773 | 1408.0607 | 1134.9107 | TRUE | 31.3528 |  | 1770 | 23 | 8.2583 | 825.8341 | 1437.5455 | 1164.3955 | TRUE | 27.0874 |  | 1719 | 20 | 8.3813 | 838.1289 | 1399.3838 | 1126.2338 | TRUE | 27.4906 | 1733 | 20 | 9.2029 | 920.2851 | 1408.754 | 1135.604 | TRUE | 30.1854
1728 | 20 | 9.4285 | 942.8536 | 1406.4533 | 1133.3033 | TRUE | 30.9256 |  | 1771 | 23 | 7.8778 | 787.7762 | 1428.5268 | 1155.3768 | TRUE | 25.8391 |  | 1720 | 20 | 8.4345 | 843.4459 | 1400.0764 | 1126.9264 | TRUE | 27.665 | 1734 | 20 | 9.1196 | 911.9555 | 1405.6972 | 1132.5472 | TRUE | 29.9121
1729 | 20 | 9.5165 | 951.6502 | 1409.5499 | 1136.3999 | TRUE | 31.2141 |  | 1772 | 23 | 7.1147 | 711.4669 | 1400.9838 | 1127.8338 | TRUE | 23.3361 |  | 1721 | 20 | 8.236 | 823.5978 | 1400.1985 | 1127.0485 | TRUE | 27.014 | 1735 | 20 | 9.2438 | 924.3776 | 1408.1231 | 1134.9731 | TRUE | 30.3196
1730 | 20 | 9.5221 | 952.2058 | 1410.663 | 1137.513 | TRUE | 31.2324 |  | 1773 | 23 | 6.5004 | 650.0361 | 1393.2211 | 1120.0711 | TRUE | 21.3212 |  | 1722 | 20 | 8.1779 | 817.7879 | 1400.1396 | 1126.9896 | TRUE | 26.8234 | 1736 | 20 | 9.3467 | 934.6703 | 1412.196 | 1139.046 | TRUE | 30.6572
1731 | 20 | 9.4794 | 947.9427 | 1409.6273 | 1136.4773 | TRUE | 31.0925 |  | 1774 | 23 | 7.6766 | 767.6607 | 1416.4695 | 1143.3195 | TRUE | 25.1793 |  | 1723 | 20 | 8.4092 | 840.9183 | 1403.0273 | 1129.8773 | TRUE | 27.5821 | 1737 | 20 | 8.9528 | 895.2781 | 1405.0152 | 1131.8652 | TRUE | 29.3651
1732 | 20 | 9.6034 | 960.3397 | 1410.7036 | 1137.5536 | TRUE | 31.4991 |  | 1775 | 23 | 7.8583 | 785.8316 | 1421.5515 | 1148.4015 | TRUE | 25.7753 |  | 1724 | 20 | 7.9386 | 793.8629 | 1399.1044 | 1125.9544 | TRUE | 26.0387 | 1738 | 20 | 9.2485 | 924.8455 | 1408.7611 | 1135.6111 | TRUE | 30.3349
1734 | 20 | 9.3166 | 931.6567 | 1403.7987 | 1130.6487 | TRUE | 30.5583 |  | 1776 | 23 | 7.9276 | 792.7631 | 1413.3542 | 1140.2042 | TRUE | 26.0026 |  | 1725 | 20 | 8.1062 | 810.6173 | 1401.6817 | 1128.5317 | TRUE | 26.5883 | 1739 | 20 | 9.2093 | 920.9304 | 1408.8026 | 1135.6526 | TRUE | 30.2065
1735 | 20 | 9.1862 | 918.6242 | 1401.6367 | 1128.4867 | TRUE | 30.1309 |  | 1777 | 23 | 6.5859 | 658.5869 | 1382.655 | 1109.505 | TRUE | 21.6017 |  | 1726 | 20 | 8.371 | 837.0954 | 1402.1242 | 1128.9742 | TRUE | 27.4567 | 1740 | 20 | 8.9982 | 899.8246 | 1406.9645 | 1133.8145 | TRUE | 29.5143
1736 | 20 | 9.166 | 916.6002 | 1401.1987 | 1128.0487 | TRUE | 30.0645 |  | 1779 | 23 | 6.8867 | 688.6651 | 1385.9851 | 1112.8351 | TRUE | 22.5882 |  | 1727 | 20 | 8.1624 | 816.2377 | 1400.2071 | 1127.0571 | TRUE | 26.7726 | 1741 | 20 | 8.9216 | 892.1554 | 1404.8457 | 1131.6957 | TRUE | 29.2627
1737 | 20 | 9.3372 | 933.717 | 1403.2858 | 1130.1358 | TRUE | 30.6259 |  | 1780 | 23 | 7.8049 | 780.4921 | 1425.8252 | 1152.6752 | TRUE | 25.6001 |  | 1728 | 20 | 8.8636 | 886.3647 | 1422.2025 | 1149.0525 | TRUE | 29.0728 | 1742 | 20 | 9.4184 | 941.8395 | 1410.8844 | 1137.7344 | TRUE | 30.8923
1738 | 20 | 9.0943 | 909.4322 | 1403.3577 | 1130.2077 | TRUE | 29.8294 |  | 1781 | 23 | 7.6471 | 764.708 | 1420.7704 | 1147.6204 | TRUE | 25.0824 |  | 1729 | 20 | 9.0076 | 900.7571 | 1423.8578 | 1150.7078 | TRUE | 29.5448 | 1743 | 20 | 9.0144 | 901.4406 | 1406.9225 | 1133.7725 | TRUE | 29.5673
1739 | 20 | 9.2029 | 920.2872 | 1402.2871 | 1129.1371 | TRUE | 30.1854 |  | 1782 | 23 | 7.8104 | 781.0421 | 1423.6037 | 1150.4537 | TRUE | 25.6182 |  | 1730 | 20 | 8.7012 | 870.1211 | 1417.1385 | 1143.9885 | TRUE | 28.54 | 1744 | 20 | 8.9838 | 898.378 | 1405.442 | 1132.292 | TRUE | 29.4668
1740 | 20 | 9.2504 | 925.0402 | 1401.2132 | 1128.0632 | TRUE | 30.3413 |  | 1783 | 23 | 6.8545 | 685.4457 | 1404.549 | 1131.399 | TRUE | 22.4826 |  | 1731 | 20 | 7.862 | 786.1971 | 1399.7825 | 1126.6325 | TRUE | 25.7873 | 1745 | 20 | 9.2215 | 922.1494 | 1409.1427 | 1135.9927 | TRUE | 30.2465
1741 | 20 | 9.3535 | 935.3485 | 1403.1193 | 1129.9693 | TRUE | 30.6794 |  | 1784 | 23 | 7.2893 | 728.9329 | 1412.649 | 1139.499 | TRUE | 23.909 |  | 1828 | 23 | 8.0586 | 805.86 | 1397.8501 | 1124.7001 | TRUE | 26.4322 | 1746 | 20 | 9.1366 | 913.6591 | 1408.4966 | 1135.3466 | TRUE | 29.968
1742 | 20 | 9.2721 | 927.2132 | 1400.0762 | 1126.9262 | TRUE | 30.4126 |  | 1785 | 23 | 7.4338 | 743.3842 | 1415.359 | 1142.209 | TRUE | 24.383 |  | 1829 | 23 | 8.6175 | 861.7531 | 1423.428 | 1150.278 | TRUE | 28.2655 | 1748 | 20 | 9.1271 | 912.711 | 1408.0654 | 1134.9154 | TRUE | 29.9369
1743 | 20 | 9.3861 | 938.6082 | 1402.8009 | 1129.6509 | TRUE | 30.7864 |  | 1786 | 23 | 7.4857 | 748.5701 | 1417.3191 | 1144.1691 | TRUE | 24.5531 |  | 1831 | 23 | 8.7046 | 870.4561 | 1429.7462 | 1156.5962 | TRUE | 28.551 | 1749 | 20 | 9.263 | 926.2968 | 1409.1891 | 1136.0391 | TRUE | 30.3825
1744 | 20 | 9.5019 | 950.187 | 1406.3184 | 1133.1684 | TRUE | 31.1661 |  | 1787 | 23 | 7.6175 | 761.7511 | 1416.1874 | 1143.0374 | TRUE | 24.9854 |  | 1832 | 23 | 8.5647 | 856.4702 | 1424.9014 | 1151.7514 | TRUE | 28.0922 | 1750 | 20 | 9.1006 | 910.0633 | 1407.185 | 1134.035 | TRUE | 29.8501
1745 | 20 | 9.1112 | 911.1217 | 1399.1587 | 1126.0087 | TRUE | 29.8848 |  | 1788 | 23 | 7.7071 | 770.714 | 1416.8809 | 1143.7309 | TRUE | 25.2794 |  | 1833 | 23 | 8.1895 | 818.9518 | 1416.0693 | 1142.9193 | TRUE | 26.8616 | 1751 | 20 | 9.1455 | 914.5511 | 1406.0264 | 1132.8764 | TRUE | 29.9973
1746 | 20 | 9.4004 | 940.037 | 1403.0935 | 1129.9435 | TRUE | 30.8332 |  | 1789 | 23 | 7.5936 | 759.3588 | 1408.2082 | 1135.0582 | TRUE | 24.907 |  | 1834 | 23 | 7.4578 | 745.7806 | 1389.1635 | 1116.0135 | TRUE | 24.4616 | 1752 | 20 | 8.9278 | 892.7799 | 1405.9461 | 1132.7961 | TRUE | 29.2832
1747 | 20 | 9.3709 | 937.093 | 1402.7722 | 1129.6222 | TRUE | 30.7367 |  | 1790 | 23 | 7.3006 | 730.0648 | 1411.5438 | 1138.3938 | TRUE | 23.9461 |  | 1835 | 23 | 6.8542 | 685.4237 | 1381.5863 | 1108.4363 | TRUE | 22.4819 | 1753 | 20 | 9.0435 | 904.3462 | 1407.8022 | 1134.6522 | TRUE | 29.6626
1748 | 20 | 9.1559 | 915.593 | 1401.096 | 1127.946 | TRUE | 30.0315 |  | 1791 | 23 | 6.9223 | 692.2299 | 1400.8138 | 1127.6638 | TRUE | 22.7051 |  | 1836 | 23 | 8.0065 | 800.6485 | 1404.317 | 1131.167 | TRUE | 26.2613 | 1754 | 20 | 8.9361 | 893.6115 | 1405.1764 | 1132.0264 | TRUE | 29.3105
1749 | 20 | 9.0798 | 907.9776 | 1398.9693 | 1125.8193 | TRUE | 29.7817 |  | 1792 | 23 | 6.8227 | 682.2691 | 1392.7375 | 1119.5875 | TRUE | 22.3784 |  | 1837 | 23 | 8.1861 | 818.6146 | 1409.301 | 1136.151 | TRUE | 26.8506 | 1755 | 20 | 9.1244 | 912.4397 | 1407.2732 | 1134.1232 | TRUE | 29.928
1750 | 20 | 9.5657 | 956.5662 | 1405.3763 | 1132.2263 | TRUE | 31.3754 |  | 1793 | 23 | 7.4981 | 749.8127 | 1417.406 | 1144.256 | TRUE | 24.5939 |  | 1838 | 23 | 8.2658 | 826.5827 | 1401.299 | 1128.149 | TRUE | 27.1119 | 1756 | 20 | 8.9394 | 893.9443 | 1405.3222 | 1132.1722 | TRUE | 29.3214
1751 | 20 | 9.165 | 916.5021 | 1401.3034 | 1128.1534 | TRUE | 30.0613 |  | 1794 | 23 | 6.3849 | 638.4948 | 1388.9549 | 1115.8049 | TRUE | 20.9426 |  | 1839 | 23 | 6.9488 | 694.8823 | 1371.2414 | 1098.0914 | TRUE | 22.7921 | 1757 | 20 | 8.7216 | 872.1646 | 1387.5759 | 1114.4259 | TRUE | 28.607
1752 | 20 | 9.142 | 914.2019 | 1399.5949 | 1126.4449 | TRUE | 29.9858 |  | 1795 | 23 | 6.8559 | 685.5885 | 1398.6589 | 1125.5089 | TRUE | 22.4873 |  | 1841 | 23 | 7.2407 | 724.0733 | 1374.4713 | 1101.3213 | TRUE | 23.7496 | 1758 | 20 | 8.7754 | 877.5419 | 1388.26 | 1115.11 | TRUE | 28.7834
1753 | 20 | 9.3869 | 938.6904 | 1402.9737 | 1129.8237 | TRUE | 30.789 |  | 1796 | 23 | 6.5616 | 656.1565 | 1394.7677 | 1121.6177 | TRUE | 21.5219 |  | 1842 | 23 | 8.1251 | 812.5093 | 1413.4599 | 1140.3099 | TRUE | 26.6503 | 1759 | 20 | 8.575 | 857.4972 | 1388.3699 | 1115.2199 | TRUE | 28.1259
1754 | 20 | 9.2944 | 929.4365 | 1402.6257 | 1129.4757 | TRUE | 30.4855 |  | 1797 | 23 | 6.8559 | 685.5885 | 1398.6589 | 1125.5089 | TRUE | 22.4873 |  | 1843 | 23 | 7.9715 | 797.1547 | 1408.5153 | 1135.3653 | TRUE | 26.1467 | 1760 | 20 | 8.5158 | 851.577 | 1388.3062 | 1115.1562 | TRUE | 27.9317
1756 | 20 | 9.2879 | 928.7879 | 1402.072 | 1128.922 | TRUE | 30.4642 |  | 1798 | 23 | 7.4294 | 742.9439 | 1410.6341 | 1137.4841 | TRUE | 24.3686 |  | 1844 | 23 | 8.1331 | 813.3096 | 1411.2903 | 1138.1403 | TRUE | 26.6766 | 1761 | 20 | 8.7476 | 874.7637 | 1391.1482 | 1117.9982 | TRUE | 28.6923
1757 | 20 | 9.4325 | 943.2461 | 1402.9009 | 1129.7509 | TRUE | 30.9385 |  | 1799 | 23 | 7.1664 | 716.6444 | 1404.6304 | 1131.4804 | TRUE | 23.5059 |  | 1845 | 23 | 7.1982 | 719.8182 | 1392.6718 | 1119.5218 | TRUE | 23.61 | 1762 | 20 | 8.2764 | 827.6385 | 1387.2877 | 1114.1377 | TRUE | 27.1465
1758 | 20 | 9.2524 | 925.2388 | 1401.5566 | 1128.4066 | TRUE | 30.3478 |  | 1800 | 23 | 7.2009 | 720.0904 | 1407.9549 | 1134.8049 | TRUE | 23.619 |  | 1846 | 23 | 7.6215 | 762.1473 | 1400.5736 | 1127.4236 | TRUE | 24.9984 | 1763 | 20 | 8.4435 | 844.3514 | 1389.8195 | 1116.6695 | TRUE | 27.6947
1759 | 20 | 9.2958 | 929.5836 | 1400.48 | 1127.33 | TRUE | 30.4903 |  | 1804 | 23 | 8.2615 | 826.1522 | 1434.9564 | 1161.8064 | TRUE | 27.0978 |  | 1847 | 23 | 7.765 | 776.4953 | 1403.232 | 1130.082 | TRUE | 25.469 | 1764 | 20 | 8.7099 | 870.9895 | 1390.2628 | 1117.1128 | TRUE | 28.5685
1760 | 20 | 9.0883 | 908.8313 | 1399.9845 | 1126.8345 | TRUE | 29.8097 |  | 1805 | 23 | 7.8684 | 786.8368 | 1427.5588 | 1154.4088 | TRUE | 25.8083 |  | 1848 | 23 | 7.8154 | 781.5352 | 1405.1508 | 1132.0008 | TRUE | 25.6344 | 1765 | 20 | 8.5006 | 850.0627 | 1388.3745 | 1115.2245 | TRUE | 27.8821
1761 | 20 | 9.1894 | 918.9387 | 1402.3317 | 1129.1817 | TRUE | 30.1412 |  | 1806 | 23 | 8.5077 | 850.7704 | 1437.0286 | 1163.8786 | TRUE | 27.9053 |  | 1849 | 23 | 7.946 | 794.6017 | 1404.0324 | 1130.8824 | TRUE | 26.0629 | 1766 | 20 | 9.1759 | 917.5852 | 1409.857 | 1136.707 | TRUE | 30.0968
1762 | 20 | 9.0927 | 909.2721 | 1399.3843 | 1126.2343 | TRUE | 29.8241 |  | 1807 | 23 | 8.2929 | 829.2854 | 1433.8869 | 1160.7369 | TRUE | 27.2006 |  | 1850 | 23 | 8.0352 | 803.522 | 1404.7118 | 1131.5618 | TRUE | 26.3555 | 1767 | 20 | 9.3192 | 931.9157 | 1411.4803 | 1138.3303 | TRUE | 30.5668
1763 | 20 | 9.2785 | 927.8538 | 1401.5623 | 1128.4123 | TRUE | 30.4336 |  | 1808 | 23 | 8.1449 | 814.493 | 1434.377 | 1161.227 | TRUE | 26.7154 |  | 1851 | 23 | 7.9338 | 793.3779 | 1396.2507 | 1123.1007 | TRUE | 26.0228 | 1768 | 20 | 9.0173 | 901.7337 | 1404.9012 | 1131.7512 | TRUE | 29.5769
1764 | 20 | 9.0938 | 909.3832 | 1399.587 | 1126.437 | TRUE | 29.8278 |  | 1809 | 23 | 8.0263 | 802.6304 | 1434.3211 | 1161.1711 | TRUE | 26.3263 |  | 1853 | 23 | 7.2676 | 726.7631 | 1389.0078 | 1115.8578 | TRUE | 23.8378 | 1769 | 20 | 8.1931 | 819.3089 | 1387.9199 | 1114.7699 | TRUE | 26.8733
1765 | 20 | 8.9287 | 892.8717 | 1380.65 | 1107.5 | TRUE | 29.2862 |  | 1810 | 23 | 7.7785 | 777.8521 | 1430.4709 | 1157.3209 | TRUE | 25.5136 |  | 1854 | 23 | 7.173 | 717.299 | 1381.0923 | 1107.9423 | TRUE | 23.5274 | 1865 | 23 | 8.4076 | 840.7645 | 1386.113 | 1112.963 | TRUE | 27.5771
1766 | 20 | 8.9712 | 897.1191 | 1381.7136 | 1108.5636 | TRUE | 29.4255 |  | 1811 | 23 | 7.9457 | 794.5749 | 1430.2222 | 1157.0722 | TRUE | 26.0621 |  | 1855 | 23 | 7.8222 | 782.2152 | 1405.2062 | 1132.0562 | TRUE | 25.6567 | 1866 | 23 | 8.9353 | 893.5321 | 1411.0913 | 1137.9413 | TRUE | 29.3079
1767 | 20 | 8.7711 | 877.1116 | 1381.7685 | 1108.6185 | TRUE | 28.7693 |  | 1812 | 23 | 7.9977 | 799.7738 | 1431.6944 | 1158.5444 | TRUE | 26.2326 |  | 1856 | 23 | 6.7362 | 673.6191 | 1377.3774 | 1104.2274 | TRUE | 22.0947 | 1868 | 23 | 9.0016 | 900.1593 | 1417.1877 | 1144.0377 | TRUE | 29.5252
1768 | 20 | 8.7189 | 871.8932 | 1381.4479 | 1108.2979 | TRUE | 28.5981 |  | 1813 | 23 | 8.2654 | 826.5377 | 1437.9912 | 1164.8412 | TRUE | 27.1104 |  | 1857 | 23 | 7.2005 | 720.0486 | 1386.8852 | 1113.7352 | TRUE | 23.6176 | 1869 | 23 | 8.8809 | 888.0868 | 1412.5305 | 1139.3805 | TRUE | 29.1293
1769 | 20 | 8.9553 | 895.5295 | 1384.1247 | 1110.9747 | TRUE | 29.3734 |  | 1814 | 23 | 8.1136 | 811.3556 | 1433.297 | 1160.147 | TRUE | 26.6125 |  | 1858 | 23 | 6.9135 | 691.3512 | 1383.0971 | 1109.9471 | TRUE | 22.6763 | 1870 | 23 | 8.5109 | 851.0859 | 1403.8782 | 1130.7282 | TRUE | 27.9156
1770 | 20 | 8.4787 | 847.8685 | 1380.4651 | 1107.3151 | TRUE | 27.8101 |  | 1815 | 23 | 8.0869 | 808.6881 | 1431.7552 | 1158.6052 | TRUE | 26.525 |  | 1859 | 23 | 7.2005 | 720.0486 | 1386.8852 | 1113.7352 | TRUE | 23.6176 | 1871 | 23 | 7.8095 | 780.9456 | 1377.5846 | 1104.4346 | TRUE | 25.615
1771 | 20 | 8.6527 | 865.2673 | 1382.7338 | 1109.5838 | TRUE | 28.3808 |  | 1816 | 23 | 7.9448 | 794.4812 | 1430.4813 | 1157.3313 | TRUE | 26.059 |  | 1860 | 23 | 7.7653 | 776.5296 | 1398.6127 | 1125.4627 | TRUE | 25.4702 | 1872 | 23 | 7.2163 | 721.6286 | 1370.1856 | 1097.0356 | TRUE | 23.6694
1772 | 20 | 8.9225 | 892.2504 | 1383.0945 | 1109.9445 | TRUE | 29.2658 |  | 1817 | 23 | 8.2826 | 828.2649 | 1433.5121 | 1160.3621 | TRUE | 27.1671 |  | 1861 | 23 | 7.5093 | 750.934 | 1392.7476 | 1119.5976 | TRUE | 24.6306 | 1873 | 23 | 8.3453 | 834.5344 | 1392.4183 | 1119.2683 | TRUE | 27.3727
1773 | 20 | 8.7022 | 870.2221 | 1381.5757 | 1108.4257 | TRUE | 28.5433 |  | 1818 | 23 | 7.9164 | 791.6427 | 1430.3081 | 1157.1581 | TRUE | 25.9659 |  | 1862 | 23 | 7.539 | 753.8979 | 1395.9906 | 1122.8406 | TRUE | 24.7279 | 1874 | 23 | 8.523 | 852.3047 | 1397.3077 | 1124.1577 | TRUE | 27.9556
1774 | 20 | 9.331 | 933.0963 | 1403.9558 | 1130.8058 | TRUE | 30.6056 |  | 1819 | 23 | 8.0437 | 804.3727 | 1433.4415 | 1160.2915 | TRUE | 26.3834 |  | 1866 | 23 | 8.5723 | 857.2274 | 1422.3816 | 1149.2316 | TRUE | 28.1171 | 1875 | 23 | 8.6128 | 861.275 | 1389.4931 | 1116.3431 | TRUE | 28.2498
1775 | 20 | 9.4633 | 946.3254 | 1405.9691 | 1132.8191 | TRUE | 31.0395 |  | 1820 | 23 | 8.3499 | 834.9895 | 1447.477 | 1174.327 | TRUE | 27.3877 |  | 1867 | 23 | 8.1833 | 818.3348 | 1415.1355 | 1141.9855 | TRUE | 26.8414 | 1876 | 23 | 7.3196 | 731.9646 | 1360.0539 | 1086.9039 | TRUE | 24.0084
1776 | 20 | 9.1748 | 917.4751 | 1399.0344 | 1125.8844 | TRUE | 30.0932 |  | 1821 | 23 | 8.167 | 816.7033 | 1431.5345 | 1158.3845 | TRUE | 26.7879 |  | 1868 | 23 | 8.8184 | 881.8414 | 1424.4173 | 1151.2673 | TRUE | 28.9244 | 1877 | 23 | 7.6029 | 760.2942 | 1363.188 | 1090.038 | TRUE | 24.9377
1777 | 20 | 8.3864 | 838.6373 | 1381.2489 | 1108.0989 | TRUE | 27.5073 |  | 1822 | 23 | 7.9534 | 795.3447 | 1431.6751 | 1158.5251 | TRUE | 26.0873 |  | 1869 | 23 | 8.6048 | 860.48 | 1421.3372 | 1148.1872 | TRUE | 28.2237 | 1878 | 23 | 8.4546 | 845.4587 | 1401.3568 | 1128.2068 | TRUE | 27.7311
1787 | 21 | 6.9622 | 696.219 | 1406.5703 | 1133.4203 | TRUE | 22.836 |  | 1823 | 23 | 8.0473 | 804.7305 | 1433.1035 | 1159.9535 | TRUE | 26.3952 |  | 1870 | 23 | 8.4554 | 845.5431 | 1421.8108 | 1148.6608 | TRUE | 27.7338 | 1879 | 23 | 8.3052 | 830.5178 | 1396.5181 | 1123.3681 | TRUE | 27.241
1875 | 23 | 8.6213 | 862.1341 | 1379.1775 | 1106.0275 | TRUE | 28.278 |  | 1824 | 23 | 8.2297 | 822.9711 | 1436.6632 | 1163.5132 | TRUE | 26.9935 |  | 1871 | 23 | 8.3348 | 833.4758 | 1421.7447 | 1148.5947 | TRUE | 27.338 | 1880 | 23 | 8.465 | 846.5004 | 1399.2368 | 1126.0868 | TRUE | 27.7652
1876 | 23 | 9.0872 | 908.7222 | 1405.4107 | 1132.2607 | TRUE | 29.8061 |  | 1825 | 23 | 8.073 | 807.3045 | 1434.1701 | 1161.0201 | TRUE | 26.4796 |  | 1872 | 23 | 8.0903 | 809.0268 | 1417.9796 | 1144.8296 | TRUE | 26.5361 | 1881 | 23 | 7.5504 | 755.0425 | 1381.0377 | 1107.8877 | TRUE | 24.7654
1878 | 23 | 9.1372 | 913.7233 | 1411.6788 | 1138.5288 | TRUE | 29.9701 |  | 1826 | 23 | 8.2961 | 829.6067 | 1437.1327 | 1163.9827 | TRUE | 27.2111 |  | 1873 | 23 | 8.2616 | 826.1582 | 1417.7574 | 1144.6074 | TRUE | 27.098 | 1882 | 23 | 7.9625 | 796.2511 | 1388.7493 | 1115.5993 | TRUE | 26.117
1879 | 23 | 9.0237 | 902.3747 | 1407.143 | 1133.993 | TRUE | 29.5979 |  | 1827 | 23 | 8.1702 | 817.0215 | 1435.1532 | 1162.0032 | TRUE | 26.7983 |  | 1874 | 23 | 8.3105 | 831.0453 | 1419.1871 | 1146.0371 | TRUE | 27.2583 | 1883 | 23 | 8.105 | 810.5003 | 1391.3578 | 1118.2078 | TRUE | 26.5844
1880 | 23 | 8.6746 | 867.4574 | 1397.8951 | 1124.7451 | TRUE | 28.4526 |  | 1828 | 23 | 8.264 | 826.401 | 1438.5353 | 1165.3853 | TRUE | 27.106 |  | 1875 | 23 | 8.5724 | 857.2368 | 1425.3427 | 1152.1927 | TRUE | 28.1174 | 1884 | 23 | 8.154 | 815.3997 | 1393.2369 | 1120.0869 | TRUE | 26.7451
1881 | 23 | 8.0188 | 801.8777 | 1370.9264 | 1097.7764 | TRUE | 26.3016 |  | 1829 | 23 | 8.2707 | 827.0686 | 1439.7388 | 1166.5888 | TRUE | 27.1279 |  | 1876 | 23 | 8.4265 | 842.6457 | 1420.7628 | 1147.6128 | TRUE | 27.6388 | 1885 | 23 | 8.2835 | 828.3542 | 1392.1315 | 1118.9815 | TRUE | 27.17
1882 | 23 | 7.4578 | 745.7845 | 1362.8373 | 1089.6873 | TRUE | 24.4617 |  | 1830 | 23 | 8.2259 | 822.5949 | 1438.6885 | 1165.5385 | TRUE | 26.9811 |  | 1877 | 23 | 8.4012 | 840.124 | 1419.2557 | 1146.1057 | TRUE | 27.5561 | 1886 | 23 | 8.3723 | 837.2336 | 1392.7973 | 1119.6473 | TRUE | 27.4613
1883 | 23 | 8.5428 | 854.2782 | 1385.7327 | 1112.5827 | TRUE | 28.0203 |  | 1831 | 23 | 8.3447 | 834.4692 | 1439.9691 | 1166.8191 | TRUE | 27.3706 |  | 1878 | 23 | 8.2598 | 825.9782 | 1418.0073 | 1144.8573 | TRUE | 27.0921 | 1887 | 23 | 8.2826 | 828.261 | 1384.5393 | 1111.3893 | TRUE | 27.167
1884 | 23 | 8.7292 | 872.9206 | 1390.2378 | 1117.0878 | TRUE | 28.6318 |  | 1832 | 23 | 8.1079 | 810.7899 | 1436.8304 | 1163.6804 | TRUE | 26.5939 |  | 1879 | 23 | 8.5962 | 859.6212 | 1420.9777 | 1147.8277 | TRUE | 28.1956 | 1889 | 23 | 7.6214 | 762.1415 | 1377.4424 | 1104.2924 | TRUE | 24.9982
1885 | 23 | 8.8336 | 883.3597 | 1382.2459 | 1109.0959 | TRUE | 28.9742 |  | 1833 | 23 | 8.067 | 806.6975 | 1431.8755 | 1158.7255 | TRUE | 26.4597 |  | 1880 | 23 | 8.2301 | 823.0142 | 1417.8303 | 1144.6803 | TRUE | 26.9949 | 1890 | 23 | 7.5316 | 753.1558 | 1369.6821 | 1096.5321 | TRUE | 24.7035
1886 | 23 | 7.5736 | 757.3563 | 1352.6464 | 1079.4964 | TRUE | 24.8413 |  | 1834 | 23 | 7.9304 | 793.0418 | 1429.579 | 1156.429 | TRUE | 26.0118 |  | 1881 | 23 | 8.3541 | 835.4144 | 1420.8912 | 1147.7412 | TRUE | 27.4016 | 1891 | 23 | 8.1553 | 815.5332 | 1393.2627 | 1120.1127 | TRUE | 26.7495
1887 | 23 | 7.8567 | 785.6748 | 1355.5537 | 1082.4037 | TRUE | 25.7701 |  | 1835 | 23 | 7.9177 | 791.7718 | 1429.0033 | 1155.8533 | TRUE | 25.9701 |  | 1883 | 23 | 8.4811 | 848.1056 | 1419.0371 | 1145.8871 | TRUE | 27.8179 | 1892 | 23 | 7.0957 | 709.5654 | 1366.0327 | 1092.8827 | TRUE | 23.2738
1888 | 23 | 8.6452 | 864.5166 | 1394.6158 | 1121.4658 | TRUE | 28.3561 |  | 1836 | 23 | 8.0745 | 807.4536 | 1431.6078 | 1158.4578 | TRUE | 26.4845 |  | 1884 | 23 | 8.2658 | 826.5783 | 1419.1661 | 1146.0161 | TRUE | 27.1118 | 1893 | 23 | 7.5535 | 755.3546 | 1375.3513 | 1102.2013 | TRUE | 24.7756
1889 | 23 | 8.4935 | 849.3545 | 1389.9889 | 1116.8389 | TRUE | 27.8588 |  | 1837 | 23 | 7.8532 | 785.3217 | 1431.3937 | 1158.2437 | TRUE | 25.7586 |  | 1885 | 23 | 8.3576 | 835.7588 | 1420.5584 | 1147.4084 | TRUE | 27.4129 | 1894 | 23 | 7.2737 | 727.3694 | 1371.6621 | 1098.5121 | TRUE | 23.8577
1890 | 23 | 8.6503 | 865.0343 | 1392.7501 | 1119.6001 | TRUE | 28.3731 |  | 1838 | 23 | 7.9522 | 795.2165 | 1430.4531 | 1157.3031 | TRUE | 26.0831 |  | 1886 | 23 | 8.5396 | 853.9561 | 1424.0536 | 1150.9036 | TRUE | 28.0098 | 1895 | 23 | 7.5535 | 755.3546 | 1375.3513 | 1102.2013 | TRUE | 24.7756
1891 | 23 | 7.7781 | 777.8098 | 1373.7812 | 1100.6312 | TRUE | 25.5122 |  | 1839 | 23 | 7.9789 | 797.8935 | 1429.8358 | 1156.6858 | TRUE | 26.1709 |  | 1887 | 23 | 8.3836 | 838.3618 | 1421.608 | 1148.458 | TRUE | 27.4983 | 1896 | 23 | 8.1099 | 810.9929 | 1386.84 | 1113.69 | TRUE | 26.6006
1892 | 23 | 8.1555 | 815.5463 | 1382.2931 | 1109.1431 | TRUE | 26.7499 |  | 1840 | 23 | 8.097 | 809.704 | 1431.3284 | 1158.1784 | TRUE | 26.5583 |  | 1888 | 23 | 8.6045 | 860.447 | 1424.5069 | 1151.3569 | TRUE | 28.2227 | 1897 | 23 | 7.8608 | 786.0778 | 1381.108 | 1107.958 | TRUE | 25.7834
1893 | 23 | 8.3248 | 832.4833 | 1383.9643 | 1110.8143 | TRUE | 27.3055 |  | 1841 | 23 | 8.0091 | 800.905 | 1428.147 | 1154.997 | TRUE | 26.2697 |  | 1889 | 23 | 8.4802 | 848.0236 | 1422.5709 | 1149.4209 | TRUE | 27.8152 | 1898 | 23 | 7.8858 | 788.5751 | 1384.2729 | 1111.1229 | TRUE | 25.8653
1894 | 23 | 8.3612 | 836.1151 | 1386.2138 | 1113.0638 | TRUE | 27.4246 |  | 1842 | 23 | 8.1382 | 813.8227 | 1430.6785 | 1157.5285 | TRUE | 26.6934 |  | 1890 | 23 | 8.5697 | 856.9713 | 1425.8701 | 1152.7201 | TRUE | 28.1087 | 1901 | 23 | 8.8927 | 889.2684 | 1410.077 | 1136.927 | TRUE | 29.168
1895 | 23 | 8.4712 | 847.123 | 1385.7471 | 1112.5971 | TRUE | 27.7856 |  | 1843 | 23 | 8.2439 | 824.3927 | 1434.8985 | 1161.7485 | TRUE | 27.0401 |  | 1891 | 23 | 8.5753 | 857.534 | 1427.0468 | 1153.8968 | TRUE | 28.1271 | 1902 | 23 | 8.5078 | 850.7813 | 1402.977 | 1129.827 | TRUE | 27.9056
1896 | 23 | 8.5648 | 856.4813 | 1386.2372 | 1113.0872 | TRUE | 28.0926 |  | 1844 | 23 | 7.8451 | 784.5112 | 1427.4586 | 1154.3086 | TRUE | 25.732 |  | 1892 | 23 | 8.5313 | 853.1306 | 1426.0188 | 1152.8688 | TRUE | 27.9827 | 1903 | 23 | 9.1388 | 913.8795 | 1412.0775 | 1138.9275 | TRUE | 29.9753
1897 | 23 | 8.4948 | 849.4785 | 1377.6633 | 1104.5133 | TRUE | 27.8629 |  | 1845 | 23 | 8.1413 | 814.1259 | 1431.328 | 1158.178 | TRUE | 26.7033 |  | 1893 | 23 | 8.6503 | 865.0318 | 1427.2784 | 1154.1284 | TRUE | 28.373 | 1904 | 23 | 8.9264 | 892.6361 | 1409.0568 | 1135.9068 | TRUE | 29.2785
1899 | 23 | 7.8568 | 785.6781 | 1370.0183 | 1096.8683 | TRUE | 25.7702 |  | 1846 | 23 | 8.1025 | 810.2504 | 1431.373 | 1158.223 | TRUE | 26.5762 |  | 1894 | 23 | 8.4154 | 841.5365 | 1424.2048 | 1151.0548 | TRUE | 27.6024 | 1905 | 23 | 8.7756 | 877.5594 | 1409.5148 | 1136.3648 | TRUE | 28.784
1900 | 23 | 7.7913 | 779.1284 | 1361.7103 | 1088.5603 | TRUE | 25.5554 |  | 1847 | 23 | 7.892 | 789.201 | 1429.4787 | 1156.3287 | TRUE | 25.8858 |  | 1895 | 23 | 8.3793 | 837.9276 | 1419.3627 | 1146.2127 | TRUE | 27.484 | 1906 | 23 | 8.6529 | 865.2934 | 1409.4392 | 1136.2892 | TRUE | 28.3816
1901 | 23 | 8.3715 | 837.1471 | 1385.8082 | 1112.6582 | TRUE | 27.4584 |  | 1848 | 23 | 7.8166 | 781.6628 | 1427.2988 | 1154.1488 | TRUE | 25.6385 |  | 1896 | 23 | 8.246 | 824.601 | 1417.124 | 1143.974 | TRUE | 27.0469 | 1907 | 23 | 8.4116 | 841.1613 | 1405.7557 | 1132.6057 | TRUE | 27.5901
1902 | 23 | 7.3543 | 735.4318 | 1358.1564 | 1085.0064 | TRUE | 24.1222 |  | 1849 | 23 | 8.31 | 830.9962 | 1433.513 | 1160.363 | TRUE | 27.2567 |  | 1897 | 23 | 8.2317 | 823.168 | 1416.5495 | 1143.3995 | TRUE | 26.9999 | 1908 | 23 | 8.5869 | 858.6891 | 1405.5585 | 1132.4085 | TRUE | 28.165
1903 | 23 | 7.7999 | 779.9942 | 1367.5901 | 1094.4401 | TRUE | 25.5838 |  | 1850 | 23 | 7.9092 | 790.9237 | 1429.4412 | 1156.2912 | TRUE | 25.9423 |  | 1898 | 23 | 8.3893 | 838.9265 | 1419.1129 | 1145.9629 | TRUE | 27.5168 | 1909 | 23 | 8.6327 | 863.2745 | 1406.9476 | 1133.7976 | TRUE | 28.3154
1904 | 23 | 7.5296 | 752.9634 | 1363.8214 | 1090.6714 | TRUE | 24.6972 |  | 1851 | 23 | 7.8754 | 787.5418 | 1427.8954 | 1154.7454 | TRUE | 25.8314 |  | 1899 | 23 | 8.1625 | 816.2503 | 1418.8729 | 1145.7229 | TRUE | 26.773 | 1910 | 23 | 8.8891 | 888.9149 | 1412.9675 | 1139.8175 | TRUE | 29.1564
1905 | 23 | 7.7999 | 779.9942 | 1367.5901 | 1094.4401 | TRUE | 25.5838 |  | 1852 | 23 | 8.1142 | 811.4234 | 1431.7216 | 1158.5716 | TRUE | 26.6147 |  | 1900 | 23 | 8.2636 | 826.3613 | 1417.9605 | 1144.8105 | TRUE | 27.1047 | 1911 | 23 | 8.7489 | 874.894 | 1408.4972 | 1135.3472 | TRUE | 28.6965
1906 | 23 | 8.3166 | 831.6625 | 1380.0274 | 1106.8774 | TRUE | 27.2785 |  | 1853 | 23 | 8.0285 | 802.8531 | 1431.0502 | 1157.9002 | TRUE | 26.3336 |  | 1901 | 23 | 8.2935 | 829.3469 | 1417.3706 | 1144.2206 | TRUE | 27.2026 | 1912 | 23 | 8.7251 | 872.5129 | 1407.0236 | 1133.8736 | TRUE | 28.6184
1907 | 23 | 8.0809 | 808.0853 | 1374.0721 | 1100.9221 | TRUE | 26.5052 |  | 1854 | 23 | 8.0162 | 801.624 | 1431.9481 | 1158.7981 | TRUE | 26.2933 |  | 1902 | 23 | 8.4105 | 841.0485 | 1418.8313 | 1145.6813 | TRUE | 27.5864 | 1913 | 23 | 8.5843 | 858.4255 | 1405.7997 | 1132.6497 | TRUE | 28.1564
1908 | 23 | 8.0902 | 809.0182 | 1377.604 | 1104.454 | TRUE | 26.5358 |  | 1855 | 23 | 8.0207 | 802.0661 | 1430.614 | 1157.464 | TRUE | 26.3078 |  | 1903 | 23 | 8.3257 | 832.5736 | 1415.7228 | 1142.5728 | TRUE | 27.3084 | 1914 | 23 | 8.9193 | 891.934 | 1408.7119 | 1135.5619 | TRUE | 29.2554
1911 | 23 | 9.0465 | 904.6503 | 1404.3845 | 1131.2345 | TRUE | 29.6725 |  | 1856 | 23 | 8.153 | 815.2986 | 1431.7544 | 1158.6044 | TRUE | 26.7418 |  | 1904 | 23 | 8.4517 | 845.1658 | 1418.1927 | 1145.0427 | TRUE | 27.7214 | 1915 | 23 | 8.5534 | 855.3397 | 1405.6192 | 1132.4692 | TRUE | 28.0551
1912 | 23 | 8.6717 | 867.1693 | 1397.0581 | 1123.9081 | TRUE | 28.4432 |  | 1857 | 23 | 7.992 | 799.2041 | 1429.6933 | 1156.5433 | TRUE | 26.2139 |  | 1905 | 23 | 8.555 | 855.4972 | 1422.3262 | 1149.1762 | TRUE | 28.0603 | 1916 | 23 | 8.6742 | 867.4219 | 1408.6105 | 1135.4605 | TRUE | 28.4514
1913 | 23 | 9.2953 | 929.5305 | 1406.2698 | 1133.1198 | TRUE | 30.4886 |  | 1858 | 23 | 8.0354 | 803.5363 | 1428.4888 | 1155.3388 | TRUE | 26.356 |  | 1906 | 23 | 8.1604 | 816.0365 | 1415.0386 | 1141.8886 | TRUE | 26.766 | 1918 | 23 | 8.8046 | 880.4616 | 1406.8069 | 1133.6569 | TRUE | 28.8791
1914 | 23 | 9.0874 | 908.7364 | 1403.1332 | 1129.9832 | TRUE | 29.8066 |  | 1859 | 23 | 7.8217 | 782.1729 | 1428.4284 | 1155.2784 | TRUE | 25.6553 |  | 1907 | 23 | 8.4555 | 845.5472 | 1418.8352 | 1145.6852 | TRUE | 27.734 | 1919 | 23 | 8.5877 | 858.7708 | 1406.9249 | 1133.7749 | TRUE | 28.1677
1915 | 23 | 8.9459 | 894.5911 | 1403.2192 | 1130.0692 | TRUE | 29.3426 |  | 1860 | 23 | 7.9397 | 793.9697 | 1430.3571 | 1157.2071 | TRUE | 26.0422 |  | 1908 | 23 | 8.4165 | 841.6489 | 1418.8781 | 1145.7281 | TRUE | 27.6061 | 1920 | 23 | 8.6775 | 867.753 | 1408.2827 | 1135.1327 | TRUE | 28.4623
1916 | 23 | 8.8126 | 881.2617 | 1403.4926 | 1130.3426 | TRUE | 28.9054 |  | 1861 | 23 | 7.8285 | 782.8494 | 1427.6254 | 1154.4754 | TRUE | 25.6775 |  | 1909 | 23 | 8.2061 | 820.6063 | 1417.0171 | 1143.8671 | TRUE | 26.9159 | 1921 | 23 | 8.8591 | 885.9105 | 1411.7155 | 1138.5655 | TRUE | 29.0579
1917 | 23 | 8.5894 | 858.9388 | 1399.2486 | 1126.0986 | TRUE | 28.1732 |  | 1862 | 23 | 8.0152 | 801.5234 | 1429.7812 | 1156.6312 | TRUE | 26.29 |  | 1910 | 23 | 8.1304 | 813.0392 | 1414.8735 | 1141.7235 | TRUE | 26.6677 | 1922 | 23 | 8.7038 | 870.385 | 1409.3158 | 1136.1658 | TRUE | 28.5486
1918 | 23 | 8.7692 | 876.9232 | 1398.9762 | 1125.8262 | TRUE | 28.7631 |  | 1863 | 23 | 7.8339 | 783.3926 | 1427.7874 | 1154.6374 | TRUE | 25.6953 |  | 1911 | 23 | 8.6244 | 862.4423 | 1420.9835 | 1147.8335 | TRUE | 28.2881 | 1923 | 23 | 8.9226 | 892.2615 | 1412.1535 | 1139.0035 | TRUE | 29.2662
1919 | 23 | 8.8052 | 880.5178 | 1400.643 | 1127.493 | TRUE | 28.881 |  | 1864 | 23 | 7.5804 | 758.0432 | 1409.2815 | 1136.1315 | TRUE | 24.8638 |  | 1912 | 23 | 8.2227 | 822.2706 | 1416.9771 | 1143.8271 | TRUE | 26.9705 | 1924 | 23 | 8.7999 | 879.9937 | 1410.2593 | 1137.1093 | TRUE | 28.8638
1920 | 23 | 9.0508 | 905.0794 | 1406.8903 | 1133.7403 | TRUE | 29.6866 |  | 1865 | 23 | 7.6328 | 763.2839 | 1409.9798 | 1136.8298 | TRUE | 25.0357 |  | 1913 | 23 | 8.191 | 819.0967 | 1415.4693 | 1142.3193 | TRUE | 26.8664 | 1925 | 23 | 8.8852 | 888.5247 | 1413.4791 | 1140.3291 | TRUE | 29.1436
1921 | 23 | 8.9281 | 892.8061 | 1401.9414 | 1128.7914 | TRUE | 29.284 |  | 1866 | 23 | 7.436 | 743.5969 | 1410.1124 | 1136.9624 | TRUE | 24.39 |  | 1914 | 23 | 8.4284 | 842.8404 | 1419.2216 | 1146.0716 | TRUE | 27.6452 | 1926 | 23 | 8.8899 | 888.9866 | 1414.63 | 1141.48 | TRUE | 29.1588
1922 | 23 | 8.9076 | 890.7627 | 1400.3908 | 1127.2408 | TRUE | 29.217 |  | 1867 | 23 | 7.3788 | 737.8823 | 1410.0576 | 1136.9076 | TRUE | 24.2025 |  | 1915 | 23 | 8.3433 | 834.3279 | 1418.5651 | 1145.4151 | TRUE | 27.366 | 1927 | 23 | 8.8465 | 884.6507 | 1413.6234 | 1140.4734 | TRUE | 29.0165
1923 | 23 | 8.772 | 877.198 | 1399.0045 | 1125.8545 | TRUE | 28.7721 |  | 1868 | 23 | 7.6086 | 760.8589 | 1412.9782 | 1139.8282 | TRUE | 24.9562 |  | 1916 | 23 | 8.3293 | 832.925 | 1419.4379 | 1146.2879 | TRUE | 27.3199 | 1928 | 23 | 8.9658 | 896.5787 | 1414.8626 | 1141.7126 | TRUE | 29.4078
1924 | 23 | 9.0992 | 909.9234 | 1402.1403 | 1128.9903 | TRUE | 29.8455 |  | 1869 | 23 | 7.1401 | 714.0067 | 1409.0104 | 1135.8604 | TRUE | 23.4194 |  | 1917 | 23 | 8.3346 | 833.4604 | 1418.1321 | 1144.9821 | TRUE | 27.3375 | 1929 | 23 | 8.7326 | 873.2599 | 1411.8517 | 1138.7017 | TRUE | 28.6429
1925 | 23 | 8.7351 | 873.5101 | 1399.0139 | 1125.8639 | TRUE | 28.6511 |  | 1870 | 23 | 7.307 | 730.7012 | 1411.6212 | 1138.4712 | TRUE | 23.967 |  | 1918 | 23 | 8.4687 | 846.8658 | 1419.2621 | 1146.1121 | TRUE | 27.7772 | 1930 | 23 | 8.7012 | 870.1168 | 1407.118 | 1133.968 | TRUE | 28.5398
1926 | 23 | 8.8472 | 884.7248 | 1402.2221 | 1129.0721 | TRUE | 29.019 |  | 1871 | 23 | 7.5703 | 757.0283 | 1412.0618 | 1138.9118 | TRUE | 24.8305 |  | 1919 | 23 | 8.3074 | 830.7357 | 1417.2348 | 1144.0848 | TRUE | 27.2481 | 1931 | 23 | 8.5711 | 857.108 | 1404.9347 | 1131.7847 | TRUE | 28.1131
1928 | 23 | 8.9814 | 898.1355 | 1400.3756 | 1127.2256 | TRUE | 29.4588 |  | 1872 | 23 | 7.363 | 736.2992 | 1410.1244 | 1136.9744 | TRUE | 24.1506 |  | 1920 | 23 | 8.3518 | 835.1783 | 1416.0572 | 1142.9072 | TRUE | 27.3939 | 1932 | 23 | 8.5552 | 855.5165 | 1404.3615 | 1131.2115 | TRUE | 28.0609
1929 | 23 | 8.7627 | 876.2672 | 1400.5213 | 1127.3713 | TRUE | 28.7416 |  | 1873 | 23 | 8.078 | 807.8036 | 1432.5113 | 1159.3613 | TRUE | 26.496 |  | 1921 | 23 | 8.1359 | 813.5901 | 1415.9857 | 1142.8357 | TRUE | 26.6858 | 1933 | 23 | 8.7135 | 871.3511 | 1406.8851 | 1133.7351 | TRUE | 28.5803
1930 | 23 | 8.8415 | 884.1543 | 1402.2232 | 1129.0732 | TRUE | 29.0003 |  | 1874 | 23 | 8.2219 | 822.1863 | 1434.1901 | 1161.0401 | TRUE | 26.9677 |  | 1922 | 23 | 8.2522 | 825.2204 | 1417.8718 | 1144.7218 | TRUE | 27.0672 | 1934 | 23 | 8.4815 | 848.1467 | 1406.621 | 1133.471 | TRUE | 27.8192
1931 | 23 | 9.0278 | 902.7792 | 1405.4472 | 1132.2972 | TRUE | 29.6112 |  | 1875 | 23 | 7.9142 | 791.4187 | 1427.3659 | 1154.2159 | TRUE | 25.9585 |  | 1923 | 23 | 8.1437 | 814.3686 | 1415.2021 | 1142.0521 | TRUE | 26.7113 | 1935 | 23 | 8.5847 | 858.4669 | 1405.7354 | 1132.5854 | TRUE | 28.1577
1932 | 23 | 8.8708 | 887.0801 | 1403.1462 | 1129.9962 | TRUE | 29.0962 |  | 1876 | 23 | 7.0688 | 706.8753 | 1409.7269 | 1136.5769 | TRUE | 23.1855 |  | 1924 | 23 | 8.3308 | 833.0848 | 1417.3229 | 1144.1729 | TRUE | 27.3252 | 1936 | 23 | 8.6175 | 861.7514 | 1405.1716 | 1132.0216 | TRUE | 28.2655
1933 | 23 | 9.0897 | 908.9663 | 1405.9119 | 1132.7619 | TRUE | 29.8141 |  | 1936 | 25 | 7.453 | 745.2969 | 1441.7728 | 1168.6228 | TRUE | 24.4457 |  | 1925 | 23 | 8.1479 | 814.792 | 1415.3549 | 1142.2049 | TRUE | 26.7252 | 1937 | 23 | 8.7335 | 873.3485 | 1406.6017 | 1133.4517 | TRUE | 28.6458
1934 | 23 | 8.9602 | 896.0247 | 1404.3137 | 1131.1637 | TRUE | 29.3896 |  | 1937 | 25 | 7.4988 | 749.8761 | 1444.695 | 1171.545 | TRUE | 24.5959 |  | 1926 | 23 | 7.9179 | 791.7882 | 1397.2914 | 1124.1414 | TRUE | 25.9707 | 1938 | 23 | 8.6519 | 865.186 | 1403.5631 | 1130.4131 | TRUE | 28.3781
1935 | 23 | 9.0464 | 904.637 | 1407.3911 | 1134.2411 | TRUE | 29.6721 |  | 1938 | 25 | 7.4585 | 745.8506 | 1444.1006 | 1170.9506 | TRUE | 24.4639 |  | 1927 | 23 | 7.9709 | 797.0906 | 1397.9811 | 1124.8311 | TRUE | 26.1446 | 1939 | 23 | 8.7746 | 877.4639 | 1405.9739 | 1132.8239 | TRUE | 28.7808
1936 | 23 | 9.0513 | 905.1346 | 1408.4976 | 1135.3476 | TRUE | 29.6884 |  | 1939 | 25 | 7.4705 | 747.0458 | 1445.2212 | 1172.0712 | TRUE | 24.5031 |  | 1928 | 23 | 7.772 | 777.2032 | 1398.1009 | 1124.9509 | TRUE | 25.4923 | 1940 | 23 | 8.8757 | 887.5666 | 1410.0242 | 1136.8742 | TRUE | 29.1122
1937 | 23 | 9.0092 | 900.9218 | 1407.4678 | 1134.3178 | TRUE | 29.5502 |  | 1940 | 25 | 7.4831 | 748.3084 | 1446.0797 | 1172.9297 | TRUE | 24.5445 |  | 1929 | 23 | 7.7138 | 771.3759 | 1398.0411 | 1124.8911 | TRUE | 25.3011 | 1941 | 23 | 8.4851 | 848.5093 | 1402.8831 | 1129.7331 | TRUE | 27.8311
1938 | 23 | 9.1329 | 913.286 | 1408.539 | 1135.389 | TRUE | 29.9558 |  | 1942 | 25 | 7.623 | 762.2996 | 1448.9579 | 1175.8079 | TRUE | 25.0034 |  | 1930 | 23 | 7.9441 | 794.4108 | 1400.9151 | 1127.7651 | TRUE | 26.0567 | 1942 | 23 | 8.7792 | 877.9217 | 1406.6094 | 1133.4594 | TRUE | 28.7958
1939 | 23 | 8.9015 | 890.1534 | 1405.5236 | 1132.3736 | TRUE | 29.197 |  | 1950 | 25 | 7.9199 | 791.9912 | 1456.153 | 1183.003 | TRUE | 25.9773 |  | 1931 | 23 | 7.4749 | 747.4863 | 1397.0109 | 1123.8609 | TRUE | 24.5176 | 1943 | 23 | 8.74 | 874.0012 | 1406.6505 | 1133.5005 | TRUE | 28.6672
1940 | 23 | 8.8496 | 884.9565 | 1401.674 | 1128.524 | TRUE | 29.0266 |  | 1951 | 25 | 7.9817 | 798.1732 | 1457.8635 | 1184.7135 | TRUE | 26.1801 |  | 1932 | 23 | 7.6414 | 764.1391 | 1399.5752 | 1126.4252 | TRUE | 25.0638 | 1944 | 23 | 8.5296 | 852.9639 | 1404.8217 | 1131.6717 | TRUE | 27.9772
1941 | 23 | 8.7206 | 872.0579 | 1399.5256 | 1126.3756 | TRUE | 28.6035 |  | 1975 | 25 | 7.677 | 767.7005 | 1448.8931 | 1175.7431 | TRUE | 25.1806 |  | 1933 | 23 | 7.9063 | 790.6296 | 1400.017 | 1126.867 | TRUE | 25.9327 | 1945 | 23 | 8.4537 | 845.3674 | 1402.7132 | 1129.5632 | TRUE | 27.7281
1942 | 23 | 8.7002 | 870.0208 | 1399.0882 | 1125.9382 | TRUE | 28.5367 |  | 2005 | 26 | 5.6139 | 561.3935 | 1434.0783 | 1160.9283 | TRUE | 18.4137 |  | 1934 | 23 | 7.6983 | 769.8295 | 1398.1087 | 1124.9587 | TRUE | 25.2504 | 1946 | 23 | 8.9484 | 894.8421 | 1408.7223 | 1135.5723 | TRUE | 29.3508
1943 | 23 | 8.8708 | 887.08 | 1401.166 | 1128.016 | TRUE | 29.0962 |  | 2006 | 26 | 5.6241 | 562.4145 | 1435.1737 | 1162.0237 | TRUE | 18.4472 |  | 1935 | 23 | 8.3868 | 838.6811 | 1419.9683 | 1146.8183 | TRUE | 27.5087 | 1947 | 23 | 8.5457 | 854.5716 | 1404.7794 | 1131.6294 | TRUE | 28.03
1944 | 23 | 8.627 | 862.697 | 1401.2325 | 1128.0825 | TRUE | 28.2965 |  | 2007 | 26 | 5.6345 | 563.4496 | 1436.0076 | 1162.8576 | TRUE | 18.4811 |  | 1936 | 23 | 8.53 | 853.0011 | 1421.6144 | 1148.4644 | TRUE | 27.9784 | 1948 | 23 | 8.516 | 851.5985 | 1403.3081 | 1130.1581 | TRUE | 27.9324
1945 | 23 | 8.7363 | 873.6299 | 1400.1692 | 1127.0192 | TRUE | 28.6551 |  | 2009 | 26 | 5.7687 | 576.8699 | 1438.8139 | 1165.6639 | TRUE | 18.9213 |  | 1937 | 23 | 8.227 | 822.6953 | 1414.934 | 1141.784 | TRUE | 26.9844 | 1949 | 23 | 8.7521 | 875.2109 | 1406.9891 | 1133.8391 | TRUE | 28.7069
1946 | 23 | 8.7848 | 878.4805 | 1399.1038 | 1125.9538 | TRUE | 28.8142 |  | 2043 | 26 | 5.8214 | 582.1413 | 1438.7428 | 1165.5928 | TRUE | 19.0942 |  | 1938 | 23 | 7.3968 | 739.6779 | 1397.6795 | 1124.5295 | TRUE | 24.2614 | 1950 | 23 | 8.6675 | 866.7541 | 1406.3468 | 1133.1968 | TRUE | 28.4295
1947 | 23 | 8.8869 | 888.6945 | 1400.9991 | 1127.8491 | TRUE | 29.1492 |  | 2152 | 29 | 5.5377 | 553.769 | 1421.296 | 1148.146 | TRUE | 18.1636 |  | 1990 | 25 | 7.6276 | 762.756 | 1424.5454 | 1151.3954 | TRUE | 25.0184 | 1951 | 23 | 8.6518 | 865.1832 | 1407.1956 | 1134.0456 | TRUE | 28.378
1948 | 23 | 8.8072 | 880.7247 | 1397.9739 | 1124.8239 | TRUE | 28.8878 |  | 2153 | 29 | 5.5811 | 558.109 | 1423.363 | 1150.213 | TRUE | 18.306 |  | 1992 | 25 | 7.5962 | 759.6182 | 1422.0975 | 1148.9475 | TRUE | 24.9155 | 1952 | 23 | 8.6581 | 865.8081 | 1405.917 | 1132.767 | TRUE | 28.3985
1949 | 23 | 8.9196 | 891.9614 | 1400.6821 | 1127.5321 | TRUE | 29.2563 |  | 2154 | 29 | 5.578 | 557.7966 | 1423.0775 | 1149.9275 | TRUE | 18.2957 |  | 1996 | 25 | 7.7117 | 771.1671 | 1426.1868 | 1153.0368 | TRUE | 25.2943 | 1953 | 23 | 8.7938 | 879.3822 | 1407.0366 | 1133.8866 | TRUE | 28.8437
1950 | 23 | 9.0338 | 903.3788 | 1404.1803 | 1131.0303 | TRUE | 29.6308 |  | 2155 | 29 | 5.6175 | 561.7451 | 1425.8897 | 1152.7397 | TRUE | 18.4252 |  | 1997 | 25 | 7.6955 | 769.5481 | 1427.1284 | 1153.9784 | TRUE | 25.2412 | 1954 | 23 | 8.6322 | 863.2161 | 1405.0422 | 1131.8922 | TRUE | 28.3135
1951 | 23 | 8.6465 | 864.6459 | 1397.0598 | 1123.9098 | TRUE | 28.3604 |  | 2156 | 29 | 5.5772 | 557.7247 | 1425.311 | 1152.161 | TRUE | 18.2934 |  | 1998 | 25 | 7.7421 | 774.206 | 1429.2299 | 1156.0799 | TRUE | 25.394 | 1955 | 23 | 8.6776 | 867.765 | 1403.8904 | 1130.7404 | TRUE | 28.4627
1952 | 23 | 8.934 | 893.3973 | 1400.9741 | 1127.8241 | TRUE | 29.3034 |  | 2157 | 29 | 5.5875 | 558.7453 | 1426.393 | 1153.243 | TRUE | 18.3268 |  | 1999 | 25 | 7.7392 | 773.9207 | 1428.9435 | 1155.7935 | TRUE | 25.3846 | 1956 | 23 | 8.4596 | 845.9586 | 1403.8085 | 1130.6585 | TRUE | 27.7474
1953 | 23 | 8.9047 | 890.4661 | 1400.6545 | 1127.5045 | TRUE | 29.2073 |  | 2158 | 29 | 5.597 | 559.6981 | 1427.2122 | 1154.0622 | TRUE | 18.3581 |  | 2000 | 25 | 7.7826 | 778.2553 | 1431.8003 | 1158.6503 | TRUE | 25.5268 | 1957 | 23 | 8.5743 | 857.4285 | 1405.6537 | 1132.5037 | TRUE | 28.1237
1954 | 23 | 8.6903 | 869.0265 | 1398.9865 | 1125.8365 | TRUE | 28.5041 |  | 2159 | 29 | 5.676 | 567.5955 | 1431.5308 | 1158.3808 | TRUE | 18.6171 |  | 2001 | 25 | 7.7419 | 774.1945 | 1431.2146 | 1158.0646 | TRUE | 25.3936 | 1958 | 23 | 8.4684 | 846.8357 | 1403.0436 | 1129.8936 | TRUE | 27.7762
1955 | 23 | 8.6148 | 861.4843 | 1396.8701 | 1123.7201 | TRUE | 28.2567 |  | 2160 | 29 | 5.7301 | 573.0105 | 1429.9782 | 1156.8282 | TRUE | 18.7947 |  | 2002 | 25 | 7.7534 | 775.3424 | 1432.3127 | 1159.1627 | TRUE | 25.4312 | 1959 | 23 | 8.6559 | 865.5943 | 1405.1303 | 1131.9803 | TRUE | 28.3915
1956 | 23 | 9.0984 | 909.8449 | 1403.2457 | 1130.0957 | TRUE | 29.8429 |  | 2161 | 29 | 5.7468 | 574.6841 | 1432.9078 | 1159.7578 | TRUE | 18.8496 |  | 2003 | 25 | 7.7645 | 776.4473 | 1433.1471 | 1159.9971 | TRUE | 25.4675 | 1960 | 23 | 8.4714 | 847.1428 | 1403.1875 | 1130.0375 | TRUE | 27.7863
1957 | 23 | 8.6991 | 869.9149 | 1399.1922 | 1126.0422 | TRUE | 28.5332 |  | 2162 | 29 | 5.6968 | 569.6794 | 1432.5844 | 1159.4344 | TRUE | 18.6855 |  | 2005 | 25 | 7.9016 | 790.1585 | 1435.9584 | 1162.8084 | TRUE | 25.9172 | 1961 | 23 | 8.2641 | 826.4055 | 1385.5488 | 1112.3988 | TRUE | 27.1061
1958 | 23 | 8.6771 | 867.715 | 1397.4941 | 1124.3441 | TRUE | 28.4611 |  | 2163 | 29 | 5.8036 | 580.3582 | 1433.9583 | 1160.8083 | TRUE | 19.0358 |  | 2013 | 25 | 8.1884 | 818.8427 | 1442.9681 | 1169.8181 | TRUE | 26.858 | 1962 | 23 | 8.3177 | 831.7683 | 1386.2301 | 1113.0801 | TRUE | 27.282
1959 | 23 | 8.9206 | 892.061 | 1400.8553 | 1127.7053 | TRUE | 29.2596 |  | 2164 | 29 | 5.7632 | 576.3156 | 1433.3847 | 1160.2347 | TRUE | 18.9032 |  | 2027 | 25 | 8.5397 | 853.969 | 1450.0464 | 1176.8964 | TRUE | 28.0102 | 1963 | 23 | 8.1169 | 811.6861 | 1386.3378 | 1113.1878 | TRUE | 26.6233
1960 | 23 | 8.8283 | 882.8256 | 1400.5093 | 1127.3593 | TRUE | 28.9567 |  | 2165 | 29 | 5.8871 | 588.709 | 1435.548 | 1162.398 | TRUE | 19.3097 |  | 2030 | 25 | 8.6036 | 860.3605 | 1451.0383 | 1177.8883 | TRUE | 28.2198 | 1964 | 23 | 8.0575 | 805.7493 | 1386.2733 | 1113.1233 | TRUE | 26.4286
1961 | 23 | 8.8176 | 881.761 | 1401.1352 | 1127.9852 | TRUE | 28.9218 |  | 2166 | 29 | 5.9965 | 599.6539 | 1437.7347 | 1164.5847 | TRUE | 19.6686 |  | 2031 | 25 | 8.4315 | 843.1514 | 1448.2584 | 1175.1084 | TRUE | 27.6554 | 1965 | 23 | 8.2884 | 828.8426 | 1389.1022 | 1115.9522 | TRUE | 27.186
1962 | 23 | 8.8219 | 882.1854 | 1399.9577 | 1126.8077 | TRUE | 28.9357 |  | 2167 | 29 | 5.9441 | 594.412 | 1436.127 | 1162.977 | TRUE | 19.4967 |  | 2034 | 25 | 7.8849 | 788.4868 | 1434.1749 | 1161.0249 | TRUE | 25.8624 | 1966 | 23 | 7.8185 | 781.8455 | 1385.2597 | 1112.1097 | TRUE | 25.6445
1963 | 23 | 8.9665 | 896.6461 | 1400.7843 | 1127.6343 | TRUE | 29.41 |  | 2168 | 29 | 6.0056 | 600.5564 | 1436.8661 | 1163.7161 | TRUE | 19.6983 |  | 2039 | 25 | 7.9538 | 795.3821 | 1435.8849 | 1162.7349 | TRUE | 26.0885 | 1967 | 23 | 7.9846 | 798.4595 | 1387.7789 | 1114.6289 | TRUE | 26.1895
1964 | 23 | 8.7867 | 878.6733 | 1399.4458 | 1126.2958 | TRUE | 28.8205 |  | 2169 | 29 | 6.0624 | 606.2394 | 1438.5036 | 1165.3536 | TRUE | 19.8847 |  | 2040 | 25 | 8.2614 | 826.1366 | 1444.669 | 1171.519 | TRUE | 27.0973 | 1968 | 23 | 8.2511 | 825.1088 | 1388.2215 | 1115.0715 | TRUE | 27.0636
1965 | 23 | 8.8307 | 883.0748 | 1398.3754 | 1125.2254 | TRUE | 28.9649 |  | 2170 | 29 | 6.5009 | 650.089 | 1448.1355 | 1174.9855 | TRUE | 21.3229 |  | 2058 | 26 | 5.8212 | 582.1241 | 1414.9986 | 1141.8486 | TRUE | 19.0937 | 1969 | 23 | 8.0424 | 804.2387 | 1386.3416 | 1113.1916 | TRUE | 26.379
1966 | 23 | 8.6231 | 862.3087 | 1397.8807 | 1124.7307 | TRUE | 28.2837 |  | 2171 | 29 | 6.2648 | 626.4801 | 1442.7315 | 1169.5815 | TRUE | 20.5486 |  | 2065 | 26 | 5.8847 | 588.4661 | 1417.5225 | 1144.3725 | TRUE | 19.3017 | 1970 | 23 | 8.7053 | 870.5286 | 1407.6949 | 1134.5449 | TRUE | 28.5533
1967 | 23 | 8.723 | 872.2957 | 1400.2145 | 1127.0645 | TRUE | 28.6113 |  | 2172 | 29 | 6.3211 | 632.107 | 1443.6327 | 1170.4827 | TRUE | 20.7331 |  | 2066 | 26 | 5.9268 | 592.6791 | 1419.5716 | 1146.4216 | TRUE | 19.4399 | 1971 | 23 | 8.8479 | 884.7888 | 1409.3095 | 1136.1595 | TRUE | 29.0211
1968 | 23 | 8.6279 | 862.7862 | 1397.2842 | 1124.1342 | TRUE | 28.2994 |  | 2173 | 29 | 6.2878 | 628.7759 | 1442.7864 | 1169.6364 | TRUE | 20.6239 |  | 2067 | 26 | 5.9234 | 592.3389 | 1419.2861 | 1146.1361 | TRUE | 19.4287 | 1972 | 23 | 8.5493 | 854.9268 | 1402.7676 | 1129.6176 | TRUE | 28.0416
1969 | 23 | 8.8129 | 881.2942 | 1399.4518 | 1126.3018 | TRUE | 28.9065 |  | 2174 | 29 | 6.2143 | 621.4324 | 1442.5266 | 1169.3766 | TRUE | 20.383 |  | 2068 | 26 | 5.9614 | 596.1444 | 1422.0755 | 1148.9255 | TRUE | 19.5535 | 1973 | 23 | 7.7338 | 773.3797 | 1385.883 | 1112.733 | TRUE | 25.3669
1970 | 23 | 8.6287 | 862.8691 | 1397.4849 | 1124.3349 | TRUE | 28.3021 |  | 2175 | 29 | 6.3386 | 633.8588 | 1444.2951 | 1171.1451 | TRUE | 20.7906 |  | 2069 | 26 | 5.9213 | 592.1286 | 1421.5002 | 1148.3502 | TRUE | 19.4218 | 2029 | 25 | 7.9297 | 792.9652 | 1412.105 | 1138.955 | TRUE | 26.0093
1971 | 23 | 8.4745 | 847.4511 | 1378.6604 | 1105.5104 | TRUE | 27.7964 |  | 2176 | 29 | 6.5009 | 650.089 | 1448.1355 | 1174.9855 | TRUE | 21.3229 |  | 2070 | 26 | 5.9311 | 593.1077 | 1422.5741 | 1149.4241 | TRUE | 19.4539 | 2031 | 25 | 7.9027 | 790.2681 | 1409.7232 | 1136.5732 | TRUE | 25.9208
1972 | 23 | 8.5167 | 851.6653 | 1379.7192 | 1106.5692 | TRUE | 27.9346 |  | 2178 | 29 | 6.3863 | 638.6342 | 1445.3401 | 1172.1901 | TRUE | 20.9472 |  | 2073 | 26 | 6.0715 | 607.1539 | 1426.1281 | 1152.9781 | TRUE | 19.9147 | 2033 | 25 | 7.998 | 799.8021 | 1410.6571 | 1137.5071 | TRUE | 26.2335
1973 | 23 | 8.3162 | 831.6236 | 1379.7723 | 1106.6223 | TRUE | 27.2773 |  | 2179 | 29 | 6.4266 | 642.6597 | 1446.3279 | 1173.1779 | TRUE | 21.0792 |  | 2107 | 26 | 6.1225 | 612.2544 | 1426.0489 | 1152.8989 | TRUE | 20.0819 | 2034 | 25 | 8.0455 | 804.5535 | 1412.931 | 1139.781 | TRUE | 26.3894
1974 | 23 | 8.264 | 826.4017 | 1379.4524 | 1106.3024 | TRUE | 27.106 |  | 2180 | 29 | 6.2889 | 628.8949 | 1444.6784 | 1171.5284 | TRUE | 20.6278 |  | 2175 | 28 | 5.3916 | 539.163 | 1415.5878 | 1142.4378 | TRUE | 17.6845 | 2035 | 25 | 8.0137 | 801.3695 | 1413.7174 | 1140.5674 | TRUE | 26.2849
1975 | 23 | 8.4995 | 849.9523 | 1382.117 | 1108.967 | TRUE | 27.8784 |  | 2181 | 29 | 6.4194 | 641.9446 | 1445.7641 | 1172.6141 | TRUE | 21.0558 |  | 2212 | 29 | 5.7917 | 579.1708 | 1406.5005 | 1133.3505 | TRUE | 18.9968 | 2036 | 25 | 7.9958 | 799.5804 | 1414.6333 | 1141.4833 | TRUE | 26.2262
1976 | 23 | 8.0241 | 802.4099 | 1378.4741 | 1105.3241 | TRUE | 26.319 |  | 2182 | 29 | 6.3464 | 634.6357 | 1443.8255 | 1170.6755 | TRUE | 20.8161 |  | 2217 | 29 | 5.8546 | 585.4647 | 1408.9916 | 1135.8416 | TRUE | 19.2032 | 2037 | 25 | 8.0399 | 803.9919 | 1416.6848 | 1143.5348 | TRUE | 26.3709
1977 | 23 | 8.1972 | 819.7227 | 1380.7319 | 1107.5819 | TRUE | 26.8869 |  | 2184 | 29 | 6.2929 | 629.2911 | 1445.2754 | 1172.1254 | TRUE | 20.6408 |  | 2218 | 29 | 5.8957 | 589.5694 | 1411.0103 | 1137.8603 | TRUE | 19.3379 | 2038 | 25 | 8.0359 | 803.5892 | 1416.3971 | 1143.2471 | TRUE | 26.3577
1978 | 23 | 8.4672 | 846.7206 | 1381.0922 | 1107.9422 | TRUE | 27.7724 |  | 2193 | 29 | 5.7816 | 578.1607 | 1429.9013 | 1156.7513 | TRUE | 18.9637 |  | 2219 | 29 | 5.8914 | 589.1418 | 1410.7235 | 1137.5735 | TRUE | 19.3239 | 2039 | 25 | 8.0769 | 807.6889 | 1419.1912 | 1146.0412 | TRUE | 26.4922
1979 | 23 | 8.2473 | 824.7312 | 1379.5798 | 1106.4298 | TRUE | 27.0512 |  | 2447 | 33 | 8.2776 | 827.7607 | 1441.4975 | 1168.3475 | TRUE | 27.1506 |  | 2220 | 29 | 5.9287 | 592.8679 | 1413.4751 | 1140.3251 | TRUE | 19.4461 | 2040 | 25 | 8.0359 | 803.5933 | 1418.6138 | 1145.4638 | TRUE | 26.3579
1980 | 23 | 8.8634 | 886.3371 | 1401.8275 | 1128.6775 | TRUE | 29.0719 |  | 2568 | 36 | 7.7052 | 770.5185 | 1431.608 | 1158.458 | TRUE | 25.273 |  | 2221 | 29 | 5.8881 | 588.8123 | 1412.9045 | 1139.7545 | TRUE | 19.313 | 2041 | 25 | 8.047 | 804.6963 | 1419.6902 | 1146.5402 | TRUE | 26.394
1981 | 23 | 8.9948 | 899.4765 | 1403.8299 | 1130.6799 | TRUE | 29.5028 |  | 2569 | 36 | 7.9342 | 793.4183 | 1439.368 | 1166.218 | TRUE | 26.0241 |  | 2222 | 29 | 5.8979 | 589.7916 | 1413.9655 | 1140.8155 | TRUE | 19.3452 | 2044 | 25 | 8.1909 | 819.091 | 1423.2488 | 1150.0988 | TRUE | 26.8662
1982 | 23 | 8.7096 | 870.9627 | 1396.934 | 1123.784 | TRUE | 28.5676 |  | 2571 | 36 | 7.9292 | 792.9214 | 1438.7295 | 1165.5795 | TRUE | 26.0078 |  | 2223 | 29 | 5.906 | 590.598 | 1414.7626 | 1141.6126 | TRUE | 19.3716 | 2069 | 25 | 8.8748 | 887.4787 | 1437.9603 | 1164.8103 | TRUE | 29.1093
1983 | 23 | 7.9304 | 793.0374 | 1379.2484 | 1106.0984 | TRUE | 26.0116 |  | 2573 | 36 | 8.1066 | 810.6612 | 1444.7259 | 1171.5759 | TRUE | 26.5897 |  | 2224 | 29 | 5.9798 | 597.9786 | 1418.978 | 1145.828 | TRUE | 19.6137 | 2072 | 25 | 8.7777 | 877.7748 | 1436.3013 | 1163.1513 | TRUE | 28.791
2039 | 25 | 8.0657 | 806.5667 | 1406.7183 | 1133.5683 | TRUE | 26.4554 |  | 2574 | 36 | 8.1501 | 815.0104 | 1449.0697 | 1175.9197 | TRUE | 26.7323 |  | 2225 | 29 | 6.0365 | 603.6548 | 1417.4667 | 1144.3167 | TRUE | 19.7999 | 2073 | 25 | 8.1752 | 817.5183 | 1421.5022 | 1148.3522 | TRUE | 26.8146
2041 | 25 | 8.0373 | 803.7268 | 1404.4923 | 1131.3423 | TRUE | 26.3622 |  | 2610 | 36 | 7.8989 | 789.8889 | 1439.3509 | 1166.2009 | TRUE | 25.9084 |  | 2226 | 29 | 6.049 | 604.9015 | 1420.3219 | 1147.1719 | TRUE | 19.8408 | 2076 | 25 | 7.8954 | 789.5446 | 1408.4714 | 1135.3214 | TRUE | 25.8971
2042 | 25 | 8.0955 | 809.5527 | 1401.6122 | 1128.4622 | TRUE | 26.5533 |  | 2611 | 36 | 7.9155 | 791.5544 | 1439.7067 | 1166.5567 | TRUE | 25.963 |  | 2227 | 29 | 5.9997 | 599.9674 | 1420.008 | 1146.858 | TRUE | 19.6789 | 2077 | 25 | 8.333 | 833.2952 | 1425.5977 | 1152.4477 | TRUE | 27.3321
2043 | 25 | 8.1213 | 812.1346 | 1405.8362 | 1132.6862 | TRUE | 26.638 |  | 2612 | 36 | 7.9492 | 794.9187 | 1440.7259 | 1167.5759 | TRUE | 26.0733 |  | 2228 | 29 | 6.1044 | 610.4352 | 1421.3464 | 1148.1964 | TRUE | 20.0223 | 2078 | 25 | 8.2414 | 824.1429 | 1423.1672 | 1150.0172 | TRUE | 27.0319
2044 | 25 | 8.1804 | 818.0419 | 1407.6094 | 1134.4594 | TRUE | 26.8318 |  | 2613 | 36 | 8.2228 | 822.2808 | 1449.9137 | 1176.7637 | TRUE | 26.9708 |  | 2229 | 29 | 6.0647 | 606.469 | 1420.787 | 1147.637 | TRUE | 19.8922 | 2079 | 25 | 8.5432 | 854.3192 | 1431.7639 | 1158.6139 | TRUE | 28.0217
2045 | 25 | 8.1519 | 815.1873 | 1408.2325 | 1135.0825 | TRUE | 26.7381 |  | 2614 | 36 | 7.3821 | 738.2054 | 1422.264 | 1149.114 | TRUE | 24.2131 |  | 2230 | 29 | 6.1862 | 618.6175 | 1422.899 | 1149.749 | TRUE | 20.2907 | 2097 | 26 | 6.1459 | 614.595 | 1402.8437 | 1129.6937 | TRUE | 20.1587
2046 | 25 | 8.1348 | 813.4839 | 1409.0742 | 1135.9242 | TRUE | 26.6823 |  | 2615 | 36 | 7.6675 | 766.7465 | 1432.3578 | 1159.2078 | TRUE | 25.1493 |  | 2231 | 29 | 6.2927 | 629.2682 | 1425.0312 | 1151.8812 | TRUE | 20.64 | 2099 | 26 | 6.1251 | 612.5089 | 1400.5254 | 1127.3754 | TRUE | 20.0903
2047 | 25 | 8.1674 | 816.7409 | 1411.5222 | 1138.3722 | TRUE | 26.7891 |  | 2616 | 36 | 7.2729 | 727.2902 | 1421.0259 | 1147.8759 | TRUE | 23.8551 |  | 2232 | 29 | 6.2418 | 624.1802 | 1423.4602 | 1150.3102 | TRUE | 20.4731 | 2101 | 26 | 6.2186 | 621.8566 | 1401.4373 | 1128.2873 | TRUE | 20.3969
2048 | 25 | 8.1688 | 816.8789 | 1410.9975 | 1137.8475 | TRUE | 26.7936 |  | 2698 | 37 | 6.8077 | 680.7741 | 1381.6892 | 1108.5392 | TRUE | 22.3294 |  | 2233 | 29 | 6.3027 | 630.2719 | 1424.1834 | 1151.0334 | TRUE | 20.6729 | 2102 | 26 | 6.2619 | 626.1879 | 1403.6592 | 1130.5092 | TRUE | 20.539
2049 | 25 | 8.21 | 821.001 | 1413.7152 | 1140.5652 | TRUE | 26.9288 |  | 2725 | 37 | 7.3175 | 731.7541 | 1416.613 | 1143.463 | TRUE | 24.0015 |  | 2234 | 29 | 6.3574 | 635.7419 | 1425.7804 | 1152.6304 | TRUE | 20.8523 | 2103 | 26 | 6.228 | 622.7994 | 1404.4244 | 1131.2744 | TRUE | 20.4278
2050 | 25 | 8.1685 | 816.8486 | 1413.1585 | 1140.0085 | TRUE | 26.7926 |  | 2726 | 37 | 7.5986 | 759.8606 | 1426.6027 | 1153.4527 | TRUE | 24.9234 |  | 2235 | 29 | 6.7837 | 678.3697 | 1435.1742 | 1162.0242 | TRUE | 22.2505 | 2104 | 26 | 6.2077 | 620.7743 | 1405.3158 | 1132.1658 | TRUE | 20.3614
2051 | 25 | 8.1815 | 818.1512 | 1414.1363 | 1140.9863 | TRUE | 26.8354 |  | 2727 | 37 | 7.2094 | 720.9432 | 1415.3904 | 1142.2404 | TRUE | 23.6469 |  | 2236 | 29 | 6.5533 | 655.3286 | 1429.8976 | 1156.7476 | TRUE | 21.4948 | 2105 | 26 | 6.2476 | 624.7564 | 1407.3173 | 1134.1673 | TRUE | 20.492
2054 | 25 | 8.3279 | 832.7904 | 1417.4792 | 1144.3292 | TRUE | 27.3155 |  | 2864 | 39 | 8.3364 | 833.6352 | 1399.0295 | 1125.8795 | TRUE | 27.3432 |  | 2237 | 29 | 6.6092 | 660.9181 | 1430.7808 | 1157.6308 | TRUE | 21.6781 | 2106 | 26 | 6.243 | 624.302 | 1407.0307 | 1133.8807 | TRUE | 20.4771
2079 | 25 | 9.0021 | 900.2122 | 1432.0948 | 1158.9448 | TRUE | 29.527 |  | 2879 | 39 | 8.6029 | 860.292 | 1409.5127 | 1136.3627 | TRUE | 28.2176 |  | 2238 | 29 | 6.5769 | 657.6942 | 1429.9554 | 1156.8054 | TRUE | 21.5724 | 2107 | 26 | 6.2789 | 627.8901 | 1409.7604 | 1136.6104 | TRUE | 20.5948
2082 | 25 | 8.8957 | 889.5671 | 1430.9374 | 1157.7874 | TRUE | 29.1778 |  | 2960 | 39 | 9.1319 | 913.1922 | 1429.1035 | 1155.9535 | TRUE | 29.9527 |  | 2239 | 29 | 6.5046 | 650.4569 | 1429.7061 | 1156.5561 | TRUE | 21.335 | 2108 | 26 | 6.2384 | 623.839 | 1409.1931 | 1136.0431 | TRUE | 20.4619
2083 | 25 | 8.3061 | 830.6143 | 1416.0169 | 1142.8669 | TRUE | 27.2442 |  | 2962 | 39 | 9.1848 | 918.4845 | 1427.5526 | 1154.4026 | TRUE | 30.1263 |  | 2240 | 29 | 6.6256 | 662.5632 | 1431.4256 | 1158.2756 | TRUE | 21.7321 | 2141 | 26 | 6.3714 | 637.1425 | 1412.0097 | 1138.8597 | TRUE | 20.8983
2086 | 25 | 8.0378 | 803.7806 | 1402.9731 | 1129.8231 | TRUE | 26.364 |  | 3085 | 41 | 3.2863 | 328.633 | 1397.4942 | 1124.3442 | TRUE | 10.7792 |  | 2241 | 29 | 6.7837 | 678.3697 | 1435.1742 | 1162.0242 | TRUE | 22.2505 | 2146 | 26 | 6.4336 | 643.3647 | 1413.6309 | 1140.4809 | TRUE | 21.1024
2087 | 25 | 8.4789 | 847.8882 | 1419.4517 | 1146.3017 | TRUE | 27.8107 |  | 3087 | 41 | 3.2694 | 326.9385 | 1395.2141 | 1122.0641 | TRUE | 10.7236 |  | 2242 | 29 | 6.7309 | 673.0927 | 1434.1124 | 1160.9624 | TRUE | 22.0774 | 2214 | 28 | 5.5738 | 557.3833 | 1397.2618 | 1124.1118 | TRUE | 18.2822
2088 | 25 | 8.3837 | 838.3718 | 1417.1403 | 1143.9903 | TRUE | 27.4986 |  | 3089 | 41 | 3.3616 | 336.163 | 1396.1126 | 1122.9626 | TRUE | 11.0261 |  | 2243 | 29 | 6.6731 | 667.3059 | 1432.4502 | 1159.3002 | TRUE | 21.8876 | 2215 | 28 | 5.5797 | 557.9682 | 1398.0285 | 1124.8785 | TRUE | 18.3014
2089 | 25 | 8.6818 | 868.176 | 1425.6935 | 1152.5435 | TRUE | 28.4762 |  | 3090 | 41 | 3.4021 | 340.2129 | 1398.3028 | 1125.1528 | TRUE | 11.159 |  | 2244 | 29 | 6.7132 | 671.3154 | 1433.4195 | 1160.2695 | TRUE | 22.0191 | 2216 | 28 | 5.6452 | 564.5196 | 1402.1006 | 1128.9506 | TRUE | 18.5162
2091 | 25 | 9.2602 | 926.0223 | 1438.531 | 1165.381 | TRUE | 30.3735 |  | 3091 | 41 | 3.3669 | 336.6936 | 1399.0553 | 1125.9053 | TRUE | 11.0436 |  | 2245 | 29 | 6.5765 | 657.6485 | 1431.8048 | 1158.6548 | TRUE | 21.5709 | 2217 | 28 | 5.7059 | 570.5938 | 1400.646 | 1127.496 | TRUE | 18.7155
2107 | 26 | 6.2917 | 629.1681 | 1397.5786 | 1124.4286 | TRUE | 20.6367 |  | 3092 | 41 | 3.3452 | 334.5174 | 1399.9319 | 1126.7819 | TRUE | 10.9722 |  | 2246 | 29 | 6.707 | 670.6995 | 1432.8713 | 1159.7213 | TRUE | 21.9989 | 2218 | 28 | 5.7118 | 571.1768 | 1403.3986 | 1130.2486 | TRUE | 18.7346
2109 | 26 | 6.2691 | 626.9066 | 1395.4118 | 1122.2618 | TRUE | 20.5625 |  | 3114 | 41 | 3.266 | 326.6029 | 1394.0084 | 1120.8584 | TRUE | 10.7126 |  | 2247 | 29 | 6.6364 | 663.6356 | 1430.9806 | 1157.8306 | TRUE | 21.7673 | 2219 | 28 | 5.6635 | 566.3472 | 1403.0976 | 1129.9476 | TRUE | 18.5762
2111 | 26 | 6.3506 | 635.0557 | 1396.7247 | 1123.5747 | TRUE | 20.8298 |  | 3134 | 41 | 2.7859 | 278.5887 | 1372.1905 | 1099.0405 | TRUE | 9.1377 |  | 2248 | 29 | 6.7492 | 674.9197 | 1434.6075 | 1161.4575 | TRUE | 22.1374 | 2220 | 28 | 5.7649 | 576.4892 | 1404.387 | 1131.237 | TRUE | 18.9088
2112 | 26 | 6.4063 | 640.6346 | 1398.4577 | 1125.3077 | TRUE | 21.0128 |  | 3135 | 41 | 2.9993 | 299.9279 | 1381.2127 | 1108.0627 | TRUE | 9.8376 |  | 2249 | 29 | 6.5798 | 657.9793 | 1432.3876 | 1159.2376 | TRUE | 21.5817 | 2221 | 28 | 5.7264 | 572.6435 | 1403.8472 | 1130.6972 | TRUE | 18.7827
2113 | 26 | 6.3761 | 637.6064 | 1399.0635 | 1125.9135 | TRUE | 20.9135 | [10 empty] | 2250 | 29 | 6.698 | 669.8 | 1431.9341 | 1158.7841 | TRUE | 21.9694 | 2222 | 28 | 5.844 | 584.395 | 1405.888 | 1132.738 | TRUE | 19.1682
2114 | 26 | 6.3568 | 635.6825 | 1399.8826 | 1126.7326 | TRUE | 20.8504 | [10 empty] | 2251 | 29 | 6.5344 | 653.4416 | 1429.2737 | 1156.1237 | TRUE | 21.4329 | 2223 | 28 | 5.9458 | 594.5825 | 1407.9446 | 1134.7946 | TRUE | 19.5023
2115 | 26 | 6.3844 | 638.441 | 1402.2723 | 1129.1223 | TRUE | 20.9409 | [10 empty] | 2252 | 29 | 6.6548 | 665.4781 | 1431.754 | 1158.604 | TRUE | 21.8277 | 2224 | 28 | 5.8975 | 589.7521 | 1406.4248 | 1133.2748 | TRUE | 19.3439
2116 | 26 | 6.3857 | 638.5716 | 1401.754 | 1128.604 | TRUE | 20.9452 | [10 empty] | 2253 | 29 | 6.6039 | 660.3906 | 1430.3052 | 1157.1552 | TRUE | 21.6608 | 2246 | 28 | 4.9446 | 494.4627 | 1382.3258 | 1109.1758 | TRUE | 16.2184
2117 | 26 | 6.422 | 642.1982 | 1404.4099 | 1131.2599 | TRUE | 21.0641 | [10 empty] | 2255 | 29 | 6.0229 | 602.2948 | 1415.7457 | 1142.5957 | TRUE | 19.7553 | 2256 | 29 | 6.1197 | 611.9651 | 1394.5076 | 1121.3576 | TRUE | 20.0725
2118 | 26 | 6.3809 | 638.0869 | 1403.8626 | 1130.7126 | TRUE | 20.9293 | [10 empty] | 2257 | 29 | 6.1766 | 617.662 | 1419.7858 | 1146.6358 | TRUE | 20.2593 | 2260 | 29 | 6.2021 | 620.2103 | 1396.0717 | 1122.9217 | TRUE | 20.3429
2151 | 26 | 6.5124 | 651.2407 | 1406.6508 | 1133.5008 | TRUE | 21.3607 | [10 empty] | 2258 | 29 | 6.0864 | 608.6373 | 1417.382 | 1144.232 | TRUE | 19.9633 | 2261 | 29 | 6.181 | 618.099 | 1396.9479 | 1123.7979 | TRUE | 20.2736
2154 | 26 | 6.2724 | 627.2395 | 1393.9268 | 1120.7768 | TRUE | 20.5735 | [10 empty] | 2259 | 29 | 6.3772 | 637.7233 | 1425.8489 | 1152.6989 | TRUE | 20.9173 | 2262 | 29 | 6.2198 | 621.9766 | 1398.9202 | 1125.7702 | TRUE | 20.4008
2155 | 26 | 6.6811 | 668.1127 | 1410.0187 | 1136.8687 | TRUE | 21.9141 | [10 empty] | 2276 | 30 | 6.0485 | 604.8536 | 1423.9489 | 1150.7989 | TRUE | 19.8392 | 2263 | 29 | 6.2144 | 621.4369 | 1398.6324 | 1125.4824 | TRUE | 20.3831
2156 | 26 | 6.587 | 658.6977 | 1407.7434 | 1134.5934 | TRUE | 21.6053 | [10 empty] | 2632 | 36 | 8.0098 | 800.9752 | 1419.0578 | 1145.9078 | TRUE | 26.272 | 2264 | 29 | 6.2495 | 624.9492 | 1401.3256 | 1128.1756 | TRUE | 20.4983
2226 | 28 | 5.7234 | 572.3389 | 1391.9602 | 1118.8102 | TRUE | 18.7727 | [10 empty] | 2633 | 36 | 8.2282 | 822.824 | 1426.6243 | 1153.4743 | TRUE | 26.9886 | 2265 | 29 | 6.2086 | 620.859 | 1400.763 | 1127.613 | TRUE | 20.3642
2227 | 28 | 5.7264 | 572.6391 | 1392.7969 | 1119.6469 | TRUE | 18.7826 | [10 empty] | 2635 | 36 | 8.2244 | 822.444 | 1426.0034 | 1152.8534 | TRUE | 26.9762 | 2266 | 29 | 6.218 | 621.7989 | 1401.8038 | 1128.6538 | TRUE | 20.395
2228 | 28 | 5.8011 | 580.1119 | 1396.4201 | 1123.2701 | TRUE | 19.0277 | [10 empty] | 2637 | 36 | 8.393 | 839.3032 | 1431.8453 | 1158.6953 | TRUE | 27.5291 | 2267 | 29 | 6.2246 | 622.4637 | 1402.5797 | 1129.4297 | TRUE | 20.4168
2229 | 28 | 5.8586 | 585.8604 | 1395.1402 | 1121.9902 | TRUE | 19.2162 | [10 empty] | 2645 | 36 | 8.5893 | 858.9309 | 1435.5043 | 1162.3543 | TRUE | 28.1729 | 2268 | 29 | 6.2935 | 629.3458 | 1406.696 | 1133.546 | TRUE | 20.6425
2230 | 28 | 5.8632 | 586.321 | 1397.8402 | 1124.6902 | TRUE | 19.2313 | [10 empty] | 2666 | 36 | 7.5458 | 754.5773 | 1393.4146 | 1120.2646 | TRUE | 24.7501 | 2269 | 29 | 6.3527 | 635.2743 | 1405.2242 | 1132.0742 | TRUE | 20.837
2231 | 28 | 5.8208 | 582.0849 | 1397.3394 | 1124.1894 | TRUE | 19.0924 | [10 empty] | 2668 | 36 | 7.4785 | 747.8478 | 1391.2778 | 1118.1278 | TRUE | 24.5294 | 2270 | 29 | 6.3611 | 636.109 | 1408.0082 | 1134.8582 | TRUE | 20.8644
2232 | 28 | 5.917 | 591.7008 | 1398.7712 | 1125.6212 | TRUE | 19.4078 | [10 empty] | 2670 | 36 | 7.4785 | 747.8478 | 1391.2778 | 1118.1278 | TRUE | 24.5294 | 2271 | 29 | 6.3124 | 631.2432 | 1407.7033 | 1134.5533 | TRUE | 20.7048
2233 | 28 | 5.8834 | 588.3384 | 1398.0737 | 1124.9237 | TRUE | 19.2975 | [10 empty] | 2672 | 36 | 7.7891 | 778.9133 | 1397.1869 | 1124.0369 | TRUE | 25.5484 | 2272 | 29 | 6.4151 | 641.5072 | 1409.0077 | 1135.8577 | TRUE | 21.0414
2234 | 28 | 5.9871 | 598.7123 | 1400.559 | 1127.409 | TRUE | 19.6378 | [10 empty] | 2675 | 36 | 8.1944 | 819.4437 | 1426.6157 | 1153.4657 | TRUE | 26.8778 | 2273 | 29 | 6.3761 | 637.6147 | 1408.4619 | 1135.3119 | TRUE | 20.9138
2235 | 28 | 6.0935 | 609.3482 | 1402.3821 | 1129.2321 | TRUE | 19.9866 | [10 empty] | 2676 | 36 | 8.2116 | 821.156 | 1426.9678 | 1153.8178 | TRUE | 26.9339 | 2274 | 29 | 6.4953 | 649.5272 | 1410.5248 | 1137.3748 | TRUE | 21.3045
2236 | 28 | 6.0484 | 604.8407 | 1400.7821 | 1127.6321 | TRUE | 19.8388 | [10 empty] | 2677 | 36 | 8.2439 | 824.3857 | 1427.9616 | 1154.8116 | TRUE | 27.0399 | 2275 | 29 | 6.5989 | 659.8941 | 1412.6047 | 1139.4547 | TRUE | 21.6445
2237 | 28 | 6.1079 | 610.7933 | 1401.4845 | 1128.3345 | TRUE | 20.034 | [10 empty] | 2679 | 36 | 7.6994 | 769.9431 | 1409.9452 | 1136.7952 | TRUE | 25.2541 | 2276 | 29 | 6.5495 | 654.9541 | 1411.0689 | 1137.9189 | TRUE | 21.4825
2238 | 28 | 6.1563 | 615.6316 | 1403.0843 | 1129.9343 | TRUE | 20.1927 | [10 empty] | 2680 | 36 | 7.9719 | 797.1896 | 1419.7938 | 1146.6438 | TRUE | 26.1478 | 2277 | 29 | 6.61 | 660.9952 | 1411.7768 | 1138.6268 | TRUE | 21.6806
2240 | 28 | 6.336 | 633.6008 | 1407.13 | 1133.98 | TRUE | 20.7821 | [10 empty] | 2681 | 36 | 7.593 | 759.2973 | 1408.7428 | 1135.5928 | TRUE | 24.905 | 2278 | 29 | 6.6626 | 666.2599 | 1413.3351 | 1140.1851 | TRUE | 21.8533
2244 | 28 | 6.3966 | 639.6614 | 1408.9311 | 1135.7811 | TRUE | 20.9809 | [10 empty] | 2748 | 37 | 7.9434 | 794.3354 | 1413.4221 | 1140.2721 | TRUE | 26.0542 | 2279 | 29 | 7.0771 | 707.7102 | 1422.5008 | 1149.3508 | TRUE | 23.2129
2253 | 28 | 6.3554 | 635.5445 | 1409.6554 | 1136.5054 | TRUE | 20.8459 | [10 empty] | 2749 | 37 | 8.1584 | 815.8382 | 1420.9096 | 1147.7596 | TRUE | 26.7595 | 2280 | 29 | 6.8522 | 685.2154 | 1417.3464 | 1144.1964 | TRUE | 22.4751
2258 | 28 | 5.0419 | 504.1876 | 1378.7504 | 1105.6004 | TRUE | 16.5374 | [10 empty] | 2750 | 37 | 8.155 | 815.5001 | 1420.2959 | 1147.1459 | TRUE | 26.7484 | 2281 | 29 | 6.9077 | 690.7694 | 1418.2122 | 1145.0622 | TRUE | 22.6572
2268 | 29 | 6.2668 | 626.6759 | 1389.3119 | 1116.1619 | TRUE | 20.555 | [10 empty] | 2768 | 37 | 7.1673 | 716.7334 | 1370.2744 | 1097.1244 | TRUE | 23.5089 | 2282 | 29 | 6.8765 | 687.6489 | 1417.4069 | 1144.2569 | TRUE | 22.5549
2272 | 29 | 6.3516 | 635.1571 | 1390.7816 | 1117.6316 | TRUE | 20.8332 | [10 empty] | 2793 | 37 | 8.1252 | 812.5242 | 1420.9047 | 1147.7547 | TRUE | 26.6508 | 2283 | 29 | 6.8051 | 680.5142 | 1417.1674 | 1144.0174 | TRUE | 22.3209
2273 | 29 | 6.3315 | 633.1496 | 1391.5866 | 1118.4366 | TRUE | 20.7673 | [10 empty] | 2794 | 37 | 8.1426 | 814.263 | 1421.2554 | 1148.1054 | TRUE | 26.7078 | 2284 | 29 | 6.9231 | 692.3116 | 1418.8401 | 1145.6901 | TRUE | 22.7078
2274 | 29 | 6.3579 | 635.7946 | 1393.9421 | 1120.7921 | TRUE | 20.8541 | [10 empty] | 2795 | 37 | 8.1745 | 817.449 | 1422.2388 | 1149.0888 | TRUE | 26.8123 | 2285 | 29 | 7.0771 | 707.7102 | 1422.5008 | 1149.3508 | TRUE | 23.2129
2275 | 29 | 6.3585 | 635.8468 | 1393.4258 | 1120.2758 | TRUE | 20.8558 | [10 empty] | 2797 | 37 | 7.6373 | 763.7285 | 1404.4041 | 1131.2541 | TRUE | 25.0503 | 2286 | 29 | 7.0269 | 702.6854 | 1421.4714 | 1148.3214 | TRUE | 23.0481
2276 | 29 | 6.394 | 639.4004 | 1396.0463 | 1122.8963 | TRUE | 20.9723 | [10 empty] | 2798 | 37 | 7.9056 | 790.5555 | 1414.1526 | 1141.0026 | TRUE | 25.9302 | 2287 | 29 | 6.9702 | 697.0233 | 1419.8451 | 1146.6951 | TRUE | 22.8624
2277 | 29 | 6.3525 | 635.2499 | 1395.5035 | 1122.3535 | TRUE | 20.8362 | [10 empty] | 2799 | 37 | 7.5318 | 753.1839 | 1403.2166 | 1130.0666 | TRUE | 24.7044 | 2288 | 29 | 7.0102 | 701.0179 | 1420.7966 | 1147.6466 | TRUE | 22.9934
2278 | 29 | 6.3641 | 636.4105 | 1396.4495 | 1123.2995 | TRUE | 20.8743 | [10 empty] | 2875 | 38 | 6.5523 | 655.2308 | 1424.6186 | 1151.4686 | TRUE | 21.4916 | 2289 | 29 | 6.8744 | 687.4447 | 1419.2153 | 1146.0653 | TRUE | 22.5482
2279 | 29 | 6.3679 | 636.7946 | 1397.2961 | 1124.1461 | TRUE | 20.8869 | [10 empty] | 2938 | 39 | 9.232 | 923.205 | 1405.8202 | 1132.6702 | TRUE | 30.2811 | 2290 | 29 | 7.005 | 700.4978 | 1420.2633 | 1147.1133 | TRUE | 22.9763
2280 | 29 | 6.4457 | 644.5666 | 1400.9586 | 1127.8086 | TRUE | 21.1418 | [10 empty] | 2943 | 39 | 8.6752 | 867.518 | 1387.2197 | 1114.0697 | TRUE | 28.4546 | 2291 | 29 | 6.9367 | 693.67 | 1418.4185 | 1145.2685 | TRUE | 22.7524
2281 | 29 | 6.5018 | 650.1819 | 1399.6634 | 1126.5134 | TRUE | 21.326 | [10 empty] | 2955 | 39 | 9.7201 | 972.0106 | 1413.1439 | 1139.9939 | TRUE | 31.882 | 2292 | 29 | 7.0454 | 704.539 | 1421.9592 | 1148.8092 | TRUE | 23.1089
2282 | 29 | 6.5089 | 650.8887 | 1402.394 | 1129.244 | TRUE | 21.3492 | [10 empty] | 2957 | 39 | 9.0386 | 903.8585 | 1405.6432 | 1132.4932 | TRUE | 29.6466 | 2293 | 29 | 6.8771 | 687.7127 | 1419.7845 | 1146.6345 | TRUE | 22.557
2283 | 29 | 6.466 | 646.6038 | 1401.8873 | 1128.7373 | TRUE | 21.2086 | [10 empty] | 2958 | 39 | 8.9281 | 892.8113 | 1397.454 | 1124.304 | TRUE | 29.2842 | 2294 | 29 | 6.9975 | 699.751 | 1419.3507 | 1146.2007 | TRUE | 22.9518
2284 | 29 | 6.5635 | 656.3499 | 1403.3354 | 1130.1854 | TRUE | 21.5283 | [10 empty] | 2961 | 39 | 8.9701 | 897.0117 | 1403.4625 | 1130.3125 | TRUE | 29.422 | 2295 | 29 | 6.8377 | 683.766 | 1416.7571 | 1143.6071 | TRUE | 22.4275
2285 | 29 | 6.5293 | 652.9308 | 1402.6303 | 1129.4803 | TRUE | 21.4161 | [10 empty] | 2963 | 39 | 8.9701 | 897.0117 | 1403.4625 | 1130.3125 | TRUE | 29.422 | 2296 | 29 | 6.9562 | 695.6214 | 1419.1842 | 1146.0342 | TRUE | 22.8164
2286 | 29 | 6.6349 | 663.4937 | 1405.1419 | 1131.9919 | TRUE | 21.7626 | [10 empty] | 2965 | 39 | 9.2879 | 928.7917 | 1409.5141 | 1136.3641 | TRUE | 30.4644 | 2297 | 29 | 6.9061 | 690.6141 | 1417.7651 | 1144.6151 | TRUE | 22.6521
2287 | 29 | 6.7429 | 674.2924 | 1406.9857 | 1133.8357 | TRUE | 22.1168 | [10 empty] | 2978 | 39 | 9.9417 | 994.1658 | 1435.7681 | 1162.6181 | TRUE | 32.6086 | 2299 | 29 | 6.34 | 634.0026 | 1403.5374 | 1130.3874 | TRUE | 20.7953
2288 | 29 | 6.6967 | 669.6707 | 1405.3691 | 1132.2191 | TRUE | 21.9652 | [10 empty] | 2984 | 39 | 10.1066 | 1010.6577 | 1435.7709 | 1162.6209 | TRUE | 33.1496 | 2301 | 29 | 6.4935 | 649.3503 | 1407.507 | 1134.357 | TRUE | 21.2987
2289 | 29 | 6.7567 | 675.6671 | 1406.0784 | 1132.9284 | TRUE | 22.1619 | [10 empty] | 2986 | 39 | 10.0785 | 1007.8538 | 1435.5984 | 1162.4484 | TRUE | 33.0576 | 2302 | 29 | 6.4009 | 640.094 | 1405.1323 | 1131.9823 | TRUE | 20.9951
2290 | 29 | 6.8064 | 680.6401 | 1407.696 | 1134.546 | TRUE | 22.325 | [10 empty] | 3033 | 39 | 9.7622 | 976.2188 | 1414.9433 | 1141.7933 | TRUE | 32.02 | 2303 | 29 | 6.6866 | 668.6601 | 1413.425 | 1140.275 | TRUE | 21.9321
2291 | 29 | 7.1998 | 719.9755 | 1417.4102 | 1144.2602 | TRUE | 23.6152 | [10 empty] | 3034 | 39 | 9.5663 | 956.6303 | 1415.0822 | 1141.9322 | TRUE | 31.3775 | 2304 | 29 | 7.0505 | 705.0467 | 1421.9028 | 1148.7528 | TRUE | 23.1255
2292 | 29 | 6.9899 | 698.9895 | 1411.7888 | 1138.6388 | TRUE | 22.9269 | [10 empty] | 3035 | 39 | 9.5096 | 950.9568 | 1415.0293 | 1141.8793 | TRUE | 31.1914 | 2305 | 29 | 7.2394 | 723.9428 | 1425.8908 | 1152.7408 | TRUE | 23.7453
2293 | 29 | 7.0337 | 703.3701 | 1413.1102 | 1139.9602 | TRUE | 23.0705 | [10 empty] | 3036 | 39 | 9.7423 | 974.23 | 1417.9866 | 1144.8366 | TRUE | 31.9547 | 2317 | 30 | 6.214 | 621.3962 | 1405.3177 | 1132.1677 | TRUE | 20.3818
2294 | 29 | 7.0032 | 700.3216 | 1412.3007 | 1139.1507 | TRUE | 22.9706 | [10 empty] | 3037 | 39 | 9.2697 | 926.972 | 1413.9687 | 1140.8187 | TRUE | 30.4047 | 2318 | 30 | 6.221 | 622.0951 | 1406.0993 | 1132.9493 | TRUE | 20.4047
2295 | 29 | 6.9387 | 693.8697 | 1411.8108 | 1138.6608 | TRUE | 22.7589 | [10 empty] | 3038 | 39 | 9.4397 | 943.9709 | 1416.6144 | 1143.4644 | TRUE | 30.9623 | 2319 | 30 | 6.2909 | 629.0852 | 1410.2422 | 1137.0922 | TRUE | 20.634
2296 | 29 | 7.0518 | 705.1759 | 1413.6087 | 1140.4587 | TRUE | 23.1298 | [10 empty] | 3039 | 39 | 9.7028 | 970.2779 | 1417.0571 | 1143.9071 | TRUE | 31.8251 | 2320 | 30 | 6.3495 | 634.9538 | 1408.7597 | 1135.6097 | TRUE | 20.8265
2297 | 29 | 7.1998 | 719.9755 | 1417.4102 | 1144.2602 | TRUE | 23.6152 | [10 empty] | 3040 | 39 | 9.4937 | 949.3657 | 1415.0961 | 1141.9461 | TRUE | 31.1392 | 2321 | 30 | 6.3588 | 635.883 | 1411.5629 | 1138.4129 | TRUE | 20.857
2298 | 29 | 7.1602 | 716.0223 | 1415.9995 | 1142.8495 | TRUE | 23.4855 | [10 empty] | 3167 | 41 | 3.4083 | 340.8269 | 1369.179 | 1096.029 | TRUE | 11.1791 | 2322 | 30 | 6.31 | 631.0002 | 1411.2555 | 1138.1055 | TRUE | 20.6968
2299 | 29 | 7.1015 | 710.15 | 1414.4948 | 1141.3448 | TRUE | 23.2929 | [10 empty] | 3168 | 41 | 3.5711 | 357.1062 | 1375.9368 | 1102.7868 | TRUE | 11.7131 | 2323 | 30 | 6.4131 | 641.3115 | 1412.5691 | 1139.4191 | TRUE | 21.035
2300 | 29 | 7.1377 | 713.7655 | 1415.5894 | 1142.4394 | TRUE | 23.4115 | [10 empty] | 3169 | 41 | 3.6349 | 363.4875 | 1385.7606 | 1112.6106 | TRUE | 11.9224 | 2324 | 30 | 6.374 | 637.4026 | 1412.0196 | 1138.8696 | TRUE | 20.9068
2301 | 29 | 7.0099 | 700.989 | 1413.7172 | 1140.5672 | TRUE | 22.9924 | [10 empty] | 3170 | 41 | 3.573 | 357.3011 | 1375.3886 | 1102.2386 | TRUE | 11.7195 | 2325 | 30 | 6.4937 | 649.3651 | 1414.0956 | 1140.9456 | TRUE | 21.2992
2302 | 29 | 7.1322 | 713.2232 | 1415.0868 | 1141.9368 | TRUE | 23.3937 | [10 empty] | 3171 | 41 | 3.6218 | 362.1834 | 1383.5387 | 1110.3887 | TRUE | 11.8796 | 2326 | 30 | 6.598 | 659.7957 | 1416.1895 | 1143.0395 | TRUE | 21.6413
2303 | 29 | 7.0704 | 707.0404 | 1413.0422 | 1139.8922 | TRUE | 23.1909 | [10 empty] | 3172 | 41 | 3.6959 | 369.5926 | 1380.5872 | 1107.4372 | TRUE | 12.1226 | 2327 | 30 | 6.5483 | 654.8263 | 1414.6444 | 1141.4944 | TRUE | 21.4783
2304 | 29 | 7.1787 | 717.8706 | 1416.4911 | 1143.3411 | TRUE | 23.5462 | [10 empty] | 3173 | 41 | 3.7132 | 371.3212 | 1384.4178 | 1111.2678 | TRUE | 12.1793 | 2349 | 30 | 5.5912 | 559.1155 | 1390.2433 | 1117.0933 | TRUE | 18.339
2305 | 29 | 7.0108 | 701.0841 | 1414.3392 | 1141.1892 | TRUE | 22.9956 | [10 empty] | 3174 | 41 | 3.752 | 375.2023 | 1386.5626 | 1113.4126 | TRUE | 12.3066 | 2689 | 36 | 8.3241 | 832.414 | 1406.7783 | 1133.6283 | TRUE | 27.3032
2306 | 29 | 7.1374 | 713.7425 | 1413.7037 | 1140.5537 | TRUE | 23.4108 | [10 empty] | 3175 | 41 | 3.7155 | 371.551 | 1387.2957 | 1114.1457 | TRUE | 12.1869 | 2690 | 36 | 8.5325 | 853.2488 | 1414.1593 | 1141.0093 | TRUE | 27.9866
2307 | 29 | 6.9808 | 698.0819 | 1411.0775 | 1137.9275 | TRUE | 22.8971 | [10 empty] | 3193 | 41 | 3.6194 | 361.9424 | 1382.3579 | 1109.2079 | TRUE | 11.8717 | 2692 | 36 | 8.5298 | 852.9816 | 1413.5553 | 1140.4053 | TRUE | 27.9778
2308 | 29 | 7.0831 | 708.3061 | 1414.095 | 1140.945 | TRUE | 23.2324 | [10 empty] | 3211 | 41 | 3.543 | 354.3012 | 1375.9582 | 1102.8082 | TRUE | 11.6211 | 2694 | 36 | 8.6899 | 868.9914 | 1419.2492 | 1146.0992 | TRUE | 28.5029
2309 | 29 | 7.0355 | 703.5525 | 1412.6003 | 1139.4503 | TRUE | 23.0765 | [10 empty] | 3212 | 41 | 3.5612 | 356.1222 | 1376.2913 | 1103.1413 | TRUE | 11.6808 | 2701 | 36 | 8.8861 | 888.6066 | 1422.8433 | 1149.6933 | TRUE | 29.1463
2311 | 29 | 6.4825 | 648.2462 | 1398.2502 | 1125.1002 | TRUE | 21.2625 | [10 empty] | 3213 | 41 | 3.5863 | 358.6335 | 1377.1789 | 1104.0289 | TRUE | 11.7632 | 2723 | 36 | 8.2622 | 826.2192 | 1392.1331 | 1118.9831 | TRUE | 27.1
2313 | 29 | 6.6523 | 665.228 | 1401.5838 | 1128.4338 | TRUE | 21.8195 | [10 empty] | 3214 | 41 | 3.7881 | 378.8121 | 1385.1995 | 1112.0495 | TRUE | 12.425 | 2724 | 36 | 7.8941 | 789.4118 | 1381.7481 | 1108.5981 | TRUE | 25.8927
2314 | 29 | 6.5559 | 655.5883 | 1399.3237 | 1126.1737 | TRUE | 21.5033 | [10 empty] | 3215 | 41 | 3.1656 | 316.5572 | 1361.0319 | 1087.8819 | TRUE | 10.3831 | 2727 | 36 | 7.8261 | 782.6104 | 1379.6431 | 1106.4931 | TRUE | 25.6696
2315 | 29 | 6.838 | 683.7998 | 1407.5773 | 1134.4273 | TRUE | 22.4286 | [10 empty] | 3216 | 41 | 3.3684 | 336.8403 | 1369.854 | 1096.704 | TRUE | 11.0484 | 2728 | 36 | 7.5429 | 754.2878 | 1375.9136 | 1102.7636 | TRUE | 24.7406
2316 | 29 | 7.1905 | 719.0537 | 1416.1593 | 1143.0093 | TRUE | 23.585 | [10 empty] | 3217 | 41 | 3.0719 | 307.1897 | 1359.9753 | 1086.8253 | TRUE | 10.0758 | 2729 | 36 | 7.8261 | 782.6104 | 1379.6431 | 1106.4931 | TRUE | 25.6696
2317 | 29 | 7.3844 | 738.4376 | 1419.9146 | 1146.7646 | TRUE | 24.2208 | [18 empty] | 2730 | 36 | 8.3879 | 838.7901 | 1391.2322 | 1118.0822 | TRUE | 27.5123
2329 | 30 | 6.3593 | 635.9334 | 1399.9327 | 1126.7827 | TRUE | 20.8586 | [18 empty] | 2731 | 36 | 8.1351 | 813.5079 | 1385.4449 | 1112.2949 | TRUE | 26.6831
2330 | 30 | 6.3635 | 636.3522 | 1400.7854 | 1127.6354 | TRUE | 20.8724 | [18 empty] | 2733 | 36 | 8.1624 | 816.2417 | 1388.642 | 1115.492 | TRUE | 26.7727
2331 | 30 | 6.4422 | 644.2247 | 1404.4715 | 1131.3215 | TRUE | 21.1306 | [18 empty] | 2734 | 36 | 8.5001 | 850.013 | 1414.1586 | 1141.0086 | TRUE | 27.8804
2332 | 30 | 6.4978 | 649.7832 | 1403.1668 | 1130.0168 | TRUE | 21.3129 | [18 empty] | 2735 | 36 | 8.5177 | 851.7708 | 1414.507 | 1141.357 | TRUE | 27.9381
2333 | 30 | 6.5058 | 650.5829 | 1405.9161 | 1132.7661 | TRUE | 21.3391 | [18 empty] | 2736 | 36 | 8.5487 | 854.8708 | 1415.4765 | 1142.3265 | TRUE | 28.0398
2334 | 30 | 6.4628 | 646.2783 | 1405.4058 | 1132.2558 | TRUE | 21.1979 | [18 empty] | 2738 | 36 | 8.0262 | 802.6188 | 1397.8874 | 1124.7374 | TRUE | 26.3259
2335 | 30 | 6.5607 | 656.0733 | 1406.8638 | 1133.7138 | TRUE | 21.5192 | [18 empty] | 2739 | 36 | 8.2862 | 828.6155 | 1407.5009 | 1134.3509 | TRUE | 27.1786
2336 | 30 | 6.5264 | 652.6356 | 1406.1541 | 1133.0041 | TRUE | 21.4065 | [18 empty] | 2740 | 36 | 7.9223 | 792.2338 | 1396.7193 | 1123.5693 | TRUE | 25.9853
2337 | 30 | 6.6325 | 663.2544 | 1408.6814 | 1135.5314 | TRUE | 21.7547 | [18 empty] | 2757 | 36 | 9.2516 | 925.1574 | 1426.7435 | 1153.5935 | TRUE | 30.3452
2338 | 30 | 6.7411 | 674.1127 | 1410.5376 | 1137.3876 | TRUE | 22.1109 | [18 empty] | 2770 | 36 | 9.0258 | 902.5805 | 1416.4865 | 1143.3365 | TRUE | 29.6046
2339 | 30 | 6.6946 | 669.4608 | 1408.9113 | 1135.7613 | TRUE | 21.9583 | [18 empty] | 2809 | 37 | 8.2601 | 826.0144 | 1401.2522 | 1128.1022 | TRUE | 27.0933
2340 | 30 | 6.7547 | 675.4656 | 1409.6246 | 1136.4746 | TRUE | 22.1553 | [18 empty] | 2810 | 37 | 8.4652 | 846.5151 | 1408.5573 | 1135.4073 | TRUE | 27.7657
2341 | 30 | 6.8048 | 680.4845 | 1411.2529 | 1138.1029 | TRUE | 22.3199 | [18 empty] | 2811 | 37 | 8.4629 | 846.2886 | 1407.9602 | 1134.8102 | TRUE | 27.7583
2343 | 30 | 6.9898 | 698.9801 | 1415.3743 | 1142.2243 | TRUE | 22.9266 | [18 empty] | 2819 | 37 | 8.8168 | 881.6795 | 1417.162 | 1144.012 | TRUE | 28.9191
2344 | 30 | 7.0337 | 703.3701 | 1416.7029 | 1143.5529 | TRUE | 23.0705 | [18 empty] | 2829 | 37 | 7.5349 | 753.488 | 1359.0862 | 1085.9362 | TRUE | 24.7144
2347 | 30 | 7.052 | 705.1979 | 1417.2051 | 1144.0551 | TRUE | 23.1305 | [18 empty] | 2843 | 37 | 7.8414 | 784.1353 | 1376.474 | 1103.324 | TRUE | 25.7196
2352 | 30 | 7.0099 | 700.9902 | 1417.3131 | 1144.1631 | TRUE | 22.9925 | [18 empty] | 2847 | 37 | 7.7727 | 777.2681 | 1374.3817 | 1101.2317 | TRUE | 25.4944
2356 | 30 | 7.011 | 701.0991 | 1417.939 | 1144.789 | TRUE | 22.9961 | [18 empty] | 2849 | 37 | 7.7727 | 777.2681 | 1374.3817 | 1101.2317 | TRUE | 25.4944
2361 | 30 | 5.6855 | 568.5479 | 1386.6117 | 1113.4617 | TRUE | 18.6484 | [18 empty] | 2853 | 37 | 8.4334 | 843.344 | 1408.5601 | 1135.4101 | TRUE | 27.6617
2668 | 35 | 6.516 | 651.6044 | 1405.2712 | 1132.1212 | TRUE | 21.3726 | [18 empty] | 2854 | 37 | 8.4513 | 845.1278 | 1408.9072 | 1135.7572 | TRUE | 27.7202
2670 | 35 | 6.5798 | 657.9815 | 1406.7184 | 1133.5684 | TRUE | 21.5818 | [18 empty] | 2857 | 37 | 7.9663 | 796.6303 | 1392.4524 | 1119.3024 | TRUE | 26.1295
2673 | 35 | 6.6004 | 660.0384 | 1406.9569 | 1133.8069 | TRUE | 21.6493 | [18 empty] | 2858 | 37 | 8.2222 | 822.2219 | 1401.9695 | 1128.8195 | TRUE | 26.9689
2710 | 36 | 8.4738 | 847.3834 | 1401.1477 | 1127.9977 | TRUE | 27.7942 | [18 empty] | 2859 | 37 | 7.8634 | 786.3435 | 1391.2984 | 1118.1484 | TRUE | 25.7921
2711 | 36 | 8.6648 | 866.4795 | 1408.9428 | 1135.7928 | TRUE | 28.4205 | [18 empty] | 2874 | 37 | 8.7809 | 878.0924 | 1404.6512 | 1131.5012 | TRUE | 28.8014
2713 | 36 | 8.6692 | 866.9208 | 1408.0892 | 1134.9392 | TRUE | 28.435 | [18 empty] | 2937 | 38 | 6.8413 | 684.1312 | 1409.8693 | 1136.7193 | TRUE | 22.4395
2715 | 36 | 8.815 | 881.5018 | 1414.1461 | 1140.9961 | TRUE | 28.9133 | [18 empty] | 2939 | 38 | 6.9358 | 693.5782 | 1410.7988 | 1137.6488 | TRUE | 22.7494
2722 | 36 | 9.0256 | 902.5585 | 1417.1285 | 1143.9785 | TRUE | 29.6039 | [18 empty] | 2940 | 38 | 6.9812 | 698.1174 | 1413.0617 | 1139.9117 | TRUE | 22.8983
2738 | 36 | 8.4321 | 843.2086 | 1386.6495 | 1113.4995 | TRUE | 27.6572 | [18 empty] | 2975 | 38 | 6.2948 | 629.4774 | 1386.0365 | 1112.8865 | TRUE | 20.6469
2744 | 36 | 8.4738 | 847.3814 | 1385.021 | 1111.871 | TRUE | 27.7941 | [18 empty] | 3006 | 39 | 9.5588 | 955.8779 | 1393.8325 | 1120.6825 | TRUE | 31.3528
2745 | 36 | 8.126 | 812.6028 | 1374.2599 | 1101.1099 | TRUE | 26.6534 | [18 empty] | 3008 | 39 | 10.1293 | 1012.9291 | 1409.2056 | 1136.0556 | TRUE | 33.2241
2747 | 36 | 8.6514 | 865.1404 | 1390.2041 | 1117.0541 | TRUE | 28.3766 | [18 empty] | 3011 | 39 | 9.0226 | 902.263 | 1375.6516 | 1102.5016 | TRUE | 29.5942
2748 | 36 | 8.0689 | 806.8882 | 1371.8151 | 1098.6651 | TRUE | 26.4659 | [18 empty] | 3013 | 39 | 9.3215 | 932.1474 | 1378.938 | 1105.788 | TRUE | 30.5744
2749 | 36 | 7.7952 | 779.5207 | 1368.0061 | 1094.8561 | TRUE | 25.5683 | [18 empty] | 3018 | 39 | 9.7393 | 973.9273 | 1405.4095 | 1132.2595 | TRUE | 31.9448
2750 | 36 | 8.0689 | 806.8882 | 1371.8151 | 1098.6651 | TRUE | 26.4659 | [18 empty] | 3019 | 39 | 9.8861 | 988.6075 | 1408.104 | 1134.954 | TRUE | 32.4263
2751 | 36 | 8.5914 | 859.1379 | 1384.3599 | 1111.2099 | TRUE | 28.1797 | [18 empty] | 3020 | 39 | 9.9392 | 993.9162 | 1410.0506 | 1136.9006 | TRUE | 32.6005
2752 | 36 | 8.3519 | 835.1867 | 1378.348 | 1105.198 | TRUE | 27.3941 | [18 empty] | 3021 | 39 | 10.0691 | 1006.9065 | 1408.9203 | 1135.7703 | TRUE | 33.0265
2754 | 36 | 8.3637 | 836.3708 | 1381.9149 | 1108.7649 | TRUE | 27.433 | [18 empty] | 3022 | 39 | 10.1592 | 1015.9185 | 1409.6094 | 1136.4594 | TRUE | 33.3221
2755 | 36 | 8.6377 | 863.7689 | 1408.7651 | 1135.6151 | TRUE | 28.3316 | [18 empty] | 3023 | 39 | 10.0436 | 1004.3637 | 1401.0145 | 1127.8645 | TRUE | 32.9431
2756 | 36 | 8.657 | 865.7008 | 1409.0522 | 1135.9022 | TRUE | 28.395 | [18 empty] | 3024 | 39 | 9.7527 | 975.2738 | 1404.327 | 1131.177 | TRUE | 31.989
2757 | 36 | 8.6852 | 868.5248 | 1410.0967 | 1136.9467 | TRUE | 28.4876 | [18 empty] | 3025 | 39 | 9.3676 | 936.7565 | 1393.6702 | 1120.5202 | TRUE | 30.7256
2759 | 36 | 8.1899 | 818.9911 | 1392.0611 | 1118.9111 | TRUE | 26.8629 | [18 empty] | 3026 | 39 | 9.2624 | 926.2377 | 1385.647 | 1112.497 | TRUE | 30.3806
2760 | 36 | 8.4326 | 843.2587 | 1401.9837 | 1128.8337 | TRUE | 27.6589 | [18 empty] | 3027 | 39 | 9.9483 | 994.8296 | 1410.119 | 1136.969 | TRUE | 32.6304
2761 | 36 | 8.0928 | 809.2754 | 1390.7197 | 1117.5697 | TRUE | 26.5442 | [18 empty] | 3028 | 39 | 8.8212 | 882.1184 | 1381.8849 | 1108.7349 | TRUE | 28.9335
2774 | 36 | 9.0579 | 905.7949 | 1403.5167 | 1130.3667 | TRUE | 29.7101 | [18 empty] | 3029 | 39 | 9.2984 | 929.8403 | 1391.5229 | 1118.3729 | TRUE | 30.4988
2778 | 36 | 9.4221 | 942.2117 | 1419.8169 | 1146.6669 | TRUE | 30.9045 | [18 empty] | 3030 | 39 | 9.0044 | 900.4424 | 1387.673 | 1114.523 | TRUE | 29.5345
2791 | 36 | 9.1916 | 919.1621 | 1410.1001 | 1136.9501 | TRUE | 30.1485 | [18 empty] | 3031 | 39 | 9.2984 | 929.8403 | 1391.5229 | 1118.3729 | TRUE | 30.4988
2832 | 37 | 8.4109 | 841.0921 | 1395.6714 | 1122.5214 | TRUE | 27.5878 | [18 empty] | 3032 | 39 | 9.8795 | 987.9464 | 1403.4157 | 1130.2657 | TRUE | 32.4046
2833 | 37 | 8.5985 | 859.8496 | 1403.3875 | 1130.2375 | TRUE | 28.2031 | [18 empty] | 3033 | 39 | 9.6143 | 961.4307 | 1397.4617 | 1124.3117 | TRUE | 31.5349
2834 | 37 | 8.6034 | 860.336 | 1402.543 | 1129.393 | TRUE | 28.219 | [18 empty] | 3034 | 39 | 9.6494 | 964.9399 | 1400.7557 | 1127.6057 | TRUE | 31.65
2850 | 37 | 7.7866 | 778.6637 | 1351.6786 | 1078.5286 | TRUE | 25.5402 | [18 empty] | 3039 | 39 | 10.3241 | 1032.4085 | 1420.1975 | 1147.0475 | TRUE | 33.863
2860 | 37 | 8.6932 | 869.3173 | 1384.7774 | 1111.6274 | TRUE | 28.5136 | [18 empty] | 3042 | 39 | 10.6054 | 1060.5369 | 1426.9714 | 1153.8214 | TRUE | 34.7856
2864 | 37 | 8.0745 | 807.4536 | 1369.0492 | 1095.8992 | TRUE | 26.4845 | [18 empty] | 3043 | 39 | 10.4855 | 1048.5466 | 1426.909 | 1153.759 | TRUE | 34.3923
2868 | 37 | 8.0168 | 801.6798 | 1366.6199 | 1093.4699 | TRUE | 26.2951 | [18 empty] | 3044 | 39 | 10.2355 | 1023.5465 | 1423.0864 | 1149.9364 | TRUE | 33.5723
2869 | 37 | 7.7458 | 774.5762 | 1362.8529 | 1089.7029 | TRUE | 25.4061 | [18 empty] | 3045 | 39 | 10.4049 | 1040.4858 | 1422.852 | 1149.702 | TRUE | 34.1279
2870 | 37 | 8.0168 | 801.6798 | 1366.6199 | 1093.4699 | TRUE | 26.2951 | [18 empty] | 3048 | 39 | 10.5742 | 1057.425 | 1425.9039 | 1152.7539 | TRUE | 34.6835
2871 | 37 | 8.5371 | 853.7137 | 1379.0583 | 1105.9083 | TRUE | 28.0018 | [18 empty] | 3049 | 39 | 10.5468 | 1054.6772 | 1424.3735 | 1151.2235 | TRUE | 34.5934
2872 | 37 | 8.2998 | 829.9825 | 1373.1035 | 1099.9535 | TRUE | 27.2234 | [18 empty] | 3050 | 39 | 10.4037 | 1040.3687 | 1423.1072 | 1149.9572 | TRUE | 34.1241
2874 | 37 | 8.5721 | 857.2064 | 1403.2148 | 1130.0648 | TRUE | 28.1164 | [18 empty] | 3051 | 39 | 10.744 | 1074.397 | 1426.1202 | 1152.9702 | TRUE | 35.2402
2875 | 37 | 8.5917 | 859.1652 | 1403.501 | 1130.351 | TRUE | 28.1806 | [18 empty] | 3052 | 39 | 10.3744 | 1037.4367 | 1422.9307 | 1149.7807 | TRUE | 34.0279
2878 | 37 | 8.1311 | 813.11 | 1386.6767 | 1113.5267 | TRUE | 26.67 | [18 empty] | 3054 | 39 | 10.8161 | 1081.6057 | 1439.9678 | 1166.8178 | TRUE | 35.4767
2879 | 37 | 8.3697 | 836.9711 | 1396.5011 | 1123.3511 | TRUE | 27.4527 | [18 empty] | 3056 | 39 | 10.412 | 1041.2047 | 1424.2872 | 1151.1372 | TRUE | 34.1515
2880 | 37 | 8.0349 | 803.4945 | 1385.351 | 1112.201 | TRUE | 26.3546 | [18 empty] | 3057 | 39 | 10.5062 | 1050.6232 | 1425.7027 | 1152.5527 | TRUE | 34.4604
2885 | 37 | 9.1727 | 917.2717 | 1402.2507 | 1129.1007 | TRUE | 30.0865 | [18 empty] | 3059 | 39 | 10.5333 | 1053.3302 | 1426.7656 | 1153.6156 | TRUE | 34.5492
2887 | 37 | 8.8149 | 881.4874 | 1398.2785 | 1125.1285 | TRUE | 28.9128 | [18 empty] | 3066 | 39 | 10.5692 | 1056.92 | 1429.4042 | 1156.2542 | TRUE | 34.667
2892 | 37 | 9.1337 | 913.3731 | 1399.4224 | 1126.2724 | TRUE | 29.9586 | [18 empty] | 3093 | 39 | 10.2779 | 1027.7905 | 1421.0607 | 1147.9107 | TRUE | 33.7115
2893 | 37 | 8.9976 | 899.7643 | 1398.0357 | 1124.8857 | TRUE | 29.5123 | [18 empty] | 3095 | 39 | 10.2844 | 1028.4409 | 1420.2645 | 1147.1145 | TRUE | 33.7329
2895 | 37 | 8.9607 | 896.066 | 1398.0446 | 1124.8946 | TRUE | 29.391 | [18 empty] | 3098 | 39 | 10.03 | 1002.9971 | 1402.0742 | 1128.9242 | TRUE | 32.8983
2909 | 37 | 9.1289 | 912.8942 | 1404.555 | 1131.405 | TRUE | 29.9429 | [18 empty] | 3099 | 39 | 10.0835 | 1008.35 | 1402.7714 | 1129.6214 | TRUE | 33.0739
2947 | 37 | 8.4179 | 841.7887 | 1379.7625 | 1106.6125 | TRUE | 27.6107 | [18 empty] | 3100 | 39 | 9.8856 | 988.5559 | 1402.8969 | 1129.7469 | TRUE | 32.4246
2958 | 38 | 6.9808 | 698.077 | 1404.6633 | 1131.5133 | TRUE | 22.8969 | [18 empty] | 3101 | 39 | 9.8277 | 982.7672 | 1402.8388 | 1129.6888 | TRUE | 32.2348
2960 | 38 | 7.0636 | 706.3601 | 1406.0009 | 1132.8509 | TRUE | 23.1686 | [18 empty] | 3102 | 39 | 10.0609 | 1006.0924 | 1405.7481 | 1132.5981 | TRUE | 32.9998
2961 | 38 | 7.121 | 712.1025 | 1407.7657 | 1134.6157 | TRUE | 23.357 | [18 empty] | 3103 | 39 | 9.5877 | 958.7708 | 1401.7958 | 1128.6458 | TRUE | 31.4477
2970 | 38 | 6.9827 | 698.2718 | 1403.1513 | 1130.0013 | TRUE | 22.9033 | [18 empty] | 3104 | 39 | 9.7572 | 975.7203 | 1404.3935 | 1131.2435 | TRUE | 32.0036
2999 | 38 | 6.4689 | 646.886 | 1380.3616 | 1107.2116 | TRUE | 21.2179 | [18 empty] | 3105 | 39 | 10.0219 | 1002.1933 | 1404.8374 | 1131.6874 | TRUE | 32.8719
3000 | 38 | 6.689 | 668.9025 | 1390.0001 | 1116.8501 | TRUE | 21.94 | [18 empty] | 3106 | 39 | 9.8121 | 981.2135 | 1402.9064 | 1129.7564 | TRUE | 32.1838
3001 | 38 | 6.3757 | 637.5711 | 1379.0633 | 1105.9133 | TRUE | 20.9123 | [18 empty] | 3107 | 39 | 10.5354 | 1053.5424 | 1425.1081 | 1151.9581 | TRUE | 34.5562
3030 | 39 | 10.369 | 1036.8985 | 1395.4543 | 1122.3043 | TRUE | 34.0103 | [18 empty] | 3234 | 41 | 3.7852 | 378.5153 | 1358.0552 | 1084.9052 | TRUE | 12.4153
3036 | 39 | 9.7539 | 975.3908 | 1386.9429 | 1113.7929 | TRUE | 31.9928 | [18 empty] | 3235 | 41 | 3.9396 | 393.9649 | 1364.6616 | 1091.5116 | TRUE | 12.9221
3038 | 39 | 10.3122 | 1031.2209 | 1402.2812 | 1129.1312 | TRUE | 33.8241 | [18 empty] | 3236 | 41 | 3.9918 | 399.1763 | 1374.2648 | 1101.1148 | TRUE | 13.093
3040 | 39 | 10.5873 | 1058.7295 | 1398.6276 | 1125.4776 | TRUE | 34.7263 | [18 empty] | 3237 | 41 | 3.9425 | 394.2535 | 1364.1271 | 1090.9771 | TRUE | 12.9315
3041 | 39 | 9.2612 | 926.122 | 1367.9962 | 1094.8462 | TRUE | 30.3768 | [18 empty] | 3238 | 41 | 3.9825 | 398.2506 | 1372.0989 | 1098.9489 | TRUE | 13.0626
3043 | 39 | 9.5593 | 955.9263 | 1371.0454 | 1097.8954 | TRUE | 31.3544 | [18 empty] | 3239 | 41 | 4.0585 | 405.849 | 1369.2055 | 1096.0555 | TRUE | 13.3119
3045 | 39 | 10.2752 | 1027.5215 | 1406.7052 | 1133.5552 | TRUE | 33.7027 | [18 empty] | 3240 | 41 | 4.073 | 407.3047 | 1372.9592 | 1099.8092 | TRUE | 13.3596
3046 | 39 | 10.4376 | 1043.7568 | 1409.563 | 1136.413 | TRUE | 34.2352 | [18 empty] | 3241 | 41 | 4.1102 | 411.0228 | 1375.0603 | 1101.9103 | TRUE | 13.4816
3048 | 39 | 9.9182 | 991.8243 | 1398.724 | 1125.574 | TRUE | 32.5318 | [18 empty] | 3242 | 41 | 4.0724 | 407.2437 | 1375.7747 | 1102.6247 | TRUE | 13.3576
3049 | 39 | 10.0899 | 1008.9882 | 1400.4471 | 1127.2971 | TRUE | 33.0948 | [18 empty] | 3255 | 41 | 4.2469 | 424.6902 | 1372.511 | 1099.361 | TRUE | 13.9298
3050 | 39 | 10.1311 | 1013.1062 | 1402.7764 | 1129.6264 | TRUE | 33.2299 | [18 empty] | 3256 | 41 | 3.981 | 398.101 | 1370.9422 | 1097.7922 | TRUE | 13.0577
3051 | 39 | 10.2429 | 1024.2855 | 1402.3076 | 1129.1576 | TRUE | 33.5966 | [18 empty] | 3275 | 41 | 3.9129 | 391.2851 | 1364.689 | 1091.539 | TRUE | 12.8342
3052 | 39 | 10.3374 | 1033.7374 | 1402.8144 | 1129.6644 | TRUE | 33.9066 | [18 empty] | 3276 | 41 | 3.9315 | 393.1478 | 1365.0187 | 1091.8687 | TRUE | 12.8953
3053 | 39 | 10.2411 | 1024.1105 | 1393.8972 | 1120.7472 | TRUE | 33.5908 | [18 empty] | 3277 | 41 | 3.9555 | 395.5533 | 1365.8866 | 1092.7366 | TRUE | 12.9742
3054 | 39 | 9.9525 | 995.2545 | 1397.0278 | 1123.8778 | TRUE | 32.6444 | [18 empty] | 3278 | 41 | 4.1487 | 414.8688 | 1373.7318 | 1100.5818 | TRUE | 13.6077
3055 | 39 | 9.5872 | 958.7168 | 1385.9889 | 1112.8389 | TRUE | 31.4459 | [18 empty] | 3279 | 41 | 3.5526 | 355.2629 | 1350.0896 | 1076.9396 | TRUE | 11.6526
3056 | 39 | 9.5053 | 950.5297 | 1377.4028 | 1104.2528 | TRUE | 31.1774 | [18 empty] | 3280 | 41 | 3.7452 | 374.5223 | 1358.7189 | 1085.5689 | TRUE | 12.2843
3057 | 39 | 10.1481 | 1014.8104 | 1402.3968 | 1129.2468 | TRUE | 33.2858 | [18 empty] | 3281 | 41 | 3.4611 | 346.1149 | 1349.0607 | 1075.9107 | TRUE | 11.3526
3058 | 39 | 9.0633 | 906.3257 | 1373.7408 | 1100.5908 | TRUE | 29.7275
3059 | 39 | 9.5283 | 952.8298 | 1383.4932 | 1110.3432 | TRUE | 31.2528
3060 | 39 | 9.2439 | 924.3881 | 1379.564 | 1106.414 | TRUE | 30.3199
3061 | 39 | 9.5283 | 952.8298 | 1383.4932 | 1110.3432 | TRUE | 31.2528
3062 | 39 | 10.0715 | 1007.1492 | 1396.3624 | 1123.2124 | TRUE | 33.0345
3063 | 39 | 9.8194 | 981.939 | 1390.1804 | 1117.0304 | TRUE | 32.2076
3064 | 39 | 9.8395 | 983.9515 | 1393.8524 | 1120.7024 | TRUE | 32.2736
3068 | 39 | 10.8638 | 1086.3848 | 1421.6456 | 1148.4956 | TRUE | 35.6334
3069 | 39 | 10.4748 | 1047.4823 | 1414.0617 | 1140.9117 | TRUE | 34.3574
3070 | 39 | 11.1147 | 1111.4689 | 1423.5887 | 1150.4387 | TRUE | 36.4562
3071 | 39 | 10.9014 | 1090.142 | 1420.3455 | 1147.1955 | TRUE | 35.7567
3072 | 39 | 10.7616 | 1076.1627 | 1420.4426 | 1147.2926 | TRUE | 35.2981
3073 | 39 | 10.6318 | 1063.1826 | 1420.7418 | 1147.5918 | TRUE | 34.8724
3074 | 39 | 10.3987 | 1039.873 | 1416.3396 | 1143.1896 | TRUE | 34.1078
3075 | 39 | 10.5726 | 1057.2614 | 1416.0283 | 1142.8783 | TRUE | 34.6782
3076 | 39 | 10.615 | 1061.4981 | 1417.7708 | 1144.6208 | TRUE | 34.8171
3078 | 39 | 10.7388 | 1073.8785 | 1419.1061 | 1145.9561 | TRUE | 35.2232
3079 | 39 | 10.7145 | 1071.4543 | 1417.4967 | 1144.3467 | TRUE | 35.1437
3080 | 39 | 10.5763 | 1057.6338 | 1416.0625 | 1142.9125 | TRUE | 34.6904
3081 | 39 | 10.9093 | 1090.9259 | 1419.3062 | 1146.1562 | TRUE | 35.7824
3082 | 39 | 10.5414 | 1054.1388 | 1416.0826 | 1142.9326 | TRUE | 34.5758
3083 | 39 | 10.6619 | 1066.1861 | 1419.4149 | 1146.2649 | TRUE | 34.9709
3084 | 39 | 10.9744 | 1097.4406 | 1432.8449 | 1159.6949 | TRUE | 35.9961
3085 | 39 | 10.7889 | 1078.8935 | 1417.4848 | 1144.3348 | TRUE | 35.3877
3086 | 39 | 10.5727 | 1057.2747 | 1417.6476 | 1144.4976 | TRUE | 34.6786
3087 | 39 | 10.6567 | 1065.6705 | 1419.419 | 1146.269 | TRUE | 34.954
3089 | 39 | 10.6865 | 1068.6477 | 1420.3676 | 1147.2176 | TRUE | 35.0516
3091 | 39 | 10.7782 | 1077.8233 | 1421.5766 | 1148.4266 | TRUE | 35.3526
3092 | 39 | 10.8736 | 1087.3553 | 1424.7805 | 1151.6305 | TRUE | 35.6653
3095 | 39 | 10.9612 | 1096.1173 | 1425.9632 | 1152.8132 | TRUE | 35.9527
3096 | 39 | 10.7239 | 1072.3943 | 1422.8405 | 1149.6905 | TRUE | 35.1745
3098 | 39 | 10.5262 | 1052.6187 | 1416.6032 | 1143.4532 | TRUE | 34.5259
3108 | 39 | 10.4493 | 1044.9325 | 1414.0621 | 1140.9121 | TRUE | 34.2738
3122 | 39 | 10.6338 | 1063.3825 | 1415.4111 | 1142.2611 | TRUE | 34.879
3123 | 39 | 10.4282 | 1042.823 | 1414.9154 | 1141.7654 | TRUE | 34.2046
3125 | 39 | 10.4311 | 1043.1131 | 1414.2941 | 1141.1441 | TRUE | 34.2141
3128 | 39 | 10.2256 | 1022.5631 | 1394.9432 | 1121.7932 | TRUE | 33.5401
3129 | 39 | 10.2685 | 1026.8496 | 1396.031 | 1122.881 | TRUE | 33.6807
3130 | 39 | 10.0708 | 1007.0799 | 1396.0996 | 1122.9496 | TRUE | 33.0322
3131 | 39 | 10.0195 | 1001.9486 | 1395.7769 | 1122.6269 | TRUE | 32.8639
3132 | 39 | 10.257 | 1025.698 | 1398.5155 | 1125.3655 | TRUE | 33.6429
3133 | 39 | 9.7787 | 977.8713 | 1394.7708 | 1121.6208 | TRUE | 32.0742
3134 | 39 | 9.9546 | 995.4631 | 1397.097 | 1123.947 | TRUE | 32.6512
3135 | 39 | 10.2227 | 1022.271 | 1397.456 | 1124.306 | TRUE | 33.5305
3136 | 39 | 10.0025 | 1000.2487 | 1395.9058 | 1122.7558 | TRUE | 32.8082
3137 | 39 | 10.6804 | 1068.0365 | 1419.0235 | 1145.8735 | TRUE | 35.0316
3140 | 39 | 9.6952 | 969.5174 | 1395.6171 | 1122.4671 | TRUE | 31.8002
3263 | 41 | 3.9633 | 396.3264 | 1352.9476 | 1079.7976 | TRUE | 12.9995
3264 | 41 | 4.0987 | 409.8658 | 1359.9366 | 1086.7866 | TRUE | 13.4436
3265 | 41 | 4.1513 | 415.1306 | 1369.2816 | 1096.1316 | TRUE | 13.6163
3266 | 41 | 4.1099 | 410.9856 | 1359.1752 | 1086.0252 | TRUE | 13.4803
3267 | 41 | 4.1398 | 413.9804 | 1367.2576 | 1094.1076 | TRUE | 13.5786
3268 | 41 | 4.21 | 420.9981 | 1364.588 | 1091.438 | TRUE | 13.8087
3269 | 41 | 4.2173 | 421.7334 | 1368.4981 | 1095.3481 | TRUE | 13.8329
3270 | 41 | 4.2683 | 426.8299 | 1370.1372 | 1096.9872 | TRUE | 14
3271 | 41 | 4.2346 | 423.456 | 1370.7012 | 1097.5512 | TRUE | 13.8894
3283 | 41 | 4.4159 | 441.5927 | 1367.3416 | 1094.1916 | TRUE | 14.4842
3284 | 41 | 4.1472 | 414.7207 | 1365.8525 | 1092.7025 | TRUE | 13.6028
3306 | 41 | 4.0779 | 407.7949 | 1359.803 | 1086.653 | TRUE | 13.3757
3307 | 41 | 4.0986 | 409.8605 | 1360.0772 | 1086.9272 | TRUE | 13.4434
3308 | 41 | 4.1196 | 411.9567 | 1361.0139 | 1087.8639 | TRUE | 13.5122
3309 | 41 | 4.3011 | 430.1052 | 1369.0285 | 1095.8785 | TRUE | 14.1075
3310 | 41 | 3.7452 | 374.5249 | 1344.7952 | 1071.6452 | TRUE | 12.2844
3311 | 41 | 3.9195 | 391.9499 | 1353.7145 | 1080.5645 | TRUE | 12.856
3312 | 41 | 3.6612 | 366.1201 | 1343.6073 | 1070.4573 | TRUE | 12.0087
| H2O = SiO2 melt (Scruggs and Putirka 2017) | [6 empty] | 1 wt. H2O | [5 empty] | 2 wt. H2O | [6 empty] | 3 wt. H2O
| Cpx-liq thermobarometry - summary | [6 empty] | Cpx-liq thermobarometry - summary | [5 empty] | Cpx-liq thermobarometry - summary | [6 empty] | Cpx-liq thermobarometry - summary
| 785 | n# equilibrium pairs (Fe-Mg & DiHd) | [5 empty] | 555 | n# equilibrium pairs (Fe-Mg & DiHd) |  |  |  |  | 626 | n# equilibrium pairs (Fe-Mg & DiHd) | [5 empty] | 721 | n# equilibrium pairs (Fe-Mg & DiHd)
|  | T_dC | P_MPa | Depth_km |  |  |  |  | T_dC | P_MPa | Depth_km |  |  |  | T_dC | P_MPa | Depth_km |  |  |  |  | T_dC | P_MPa | Depth_km
| average | 1127.2784 | 806.1304 | 26.4411 |  |  |  | average | 1158.1052 | 739.9135 | 24.2692 |  |  | average | 1144.7773 | 759.4413 | 24.9097 |  |  |  | average | 1132.6435 | 788.2363 | 25.8542
| st dev | 16.7927 | 147.3539 | 4.8332 |  |  |  | st dev | 17.0748 | 132.0739 | 4.332 |  |  | st dev | 16.5202 | 140.1767 | 4.5978 |  |  |  | st dev | 16.2133 | 145.0944 | 4.7591

## P96 All
MM_P96 | Sample_ID_Cpx | P_kbar | P_MPa | T_K | T_C | Eq Tests Neave2017? | Depth_km
584 | 6 | 6.4695 | 646.9477 | 1424.4953 | 1151.3453 | TRUE | 21.2199
1214 | 18 | 7.0198 | 701.9789 | 1421.2232 | 1148.0732 | TRUE | 23.0249
1215 | 18 | 8.4086 | 840.8607 | 1437.9499 | 1164.7999 | TRUE | 27.5802
1217 | 18 | 8.7299 | 872.9865 | 1445.2968 | 1172.1468 | TRUE | 28.634
1219 | 18 | 7.192 | 719.2029 | 1424.986 | 1151.836 | TRUE | 23.5899
1221 | 18 | 7.6452 | 764.521 | 1431.8688 | 1158.7188 | TRUE | 25.0763
1222 | 18 | 7.5762 | 757.6249 | 1434.8612 | 1161.7112 | TRUE | 24.8501
1223 | 18 | 7.0654 | 706.5421 | 1426.0001 | 1152.8501 | TRUE | 23.1746
1225 | 18 | 6.8924 | 689.2441 | 1420.6211 | 1147.4711 | TRUE | 22.6072
1226 | 18 | 7.9674 | 796.7443 | 1437.3834 | 1164.2334 | TRUE | 26.1332
1227 | 18 | 7.9153 | 791.5311 | 1436.2249 | 1163.0749 | TRUE | 25.9622
1228 | 18 | 7.8414 | 784.1399 | 1434.7503 | 1161.6003 | TRUE | 25.7198
1230 | 18 | 7.8063 | 780.6297 | 1436.0806 | 1162.9306 | TRUE | 25.6047
1231 | 18 | 7.5185 | 751.8513 | 1432.1396 | 1158.9896 | TRUE | 24.6607
1232 | 18 | 7.6682 | 766.8243 | 1434.5928 | 1161.4428 | TRUE | 25.1518
1233 | 18 | 7.8038 | 780.3778 | 1433.9816 | 1160.8316 | TRUE | 25.5964
1234 | 18 | 7.5739 | 757.3942 | 1429.2338 | 1156.0838 | TRUE | 24.8425
1235 | 18 | 6.9056 | 690.5625 | 1420.6302 | 1147.4802 | TRUE | 22.6505
1237 | 18 | 7.2337 | 723.3749 | 1431.5184 | 1158.3684 | TRUE | 23.7267
1238 | 18 | 6.9373 | 693.7261 | 1423.0652 | 1149.9152 | TRUE | 22.7542
1239 | 18 | 8.2025 | 820.2521 | 1442.418 | 1169.268 | TRUE | 26.9043
1240 | 18 | 6.7279 | 672.7882 | 1417.9442 | 1144.7942 | TRUE | 22.0675
1241 | 18 | 7.5003 | 750.032 | 1435.5025 | 1162.3525 | TRUE | 24.6011
1242 | 18 | 6.831 | 683.1012 | 1424.934 | 1151.784 | TRUE | 22.4057
1243 | 18 | 7.5003 | 750.032 | 1435.5025 | 1162.3525 | TRUE | 24.6011
1244 | 18 | 7.7027 | 770.2665 | 1436.8741 | 1163.7241 | TRUE | 25.2647
1245 | 18 | 7.3716 | 737.1581 | 1432.7859 | 1159.6359 | TRUE | 24.1788
1247 | 18 | 8.293 | 829.2996 | 1438.9029 | 1165.7529 | TRUE | 27.201
1248 | 18 | 8.3321 | 833.2116 | 1438.9439 | 1165.7939 | TRUE | 27.3293
1249 | 18 | 8.0777 | 807.7686 | 1435.3125 | 1162.1625 | TRUE | 26.4948
1250 | 18 | 8.1765 | 817.652 | 1436.4278 | 1163.2778 | TRUE | 26.819
1251 | 18 | 8.3312 | 833.1246 | 1440.8646 | 1167.7146 | TRUE | 27.3265
1252 | 18 | 8.5864 | 858.6386 | 1444.8703 | 1171.7203 | TRUE | 28.1633
1253 | 18 | 8.6179 | 861.7856 | 1447.0302 | 1173.8802 | TRUE | 28.2666
1254 | 18 | 8.0884 | 808.8384 | 1436.8744 | 1163.7244 | TRUE | 26.5299
1255 | 18 | 8.3449 | 834.4904 | 1439.8613 | 1166.7113 | TRUE | 27.3713
1256 | 18 | 8.57 | 856.997 | 1444.3692 | 1171.2192 | TRUE | 28.1095
1257 | 18 | 8.3222 | 832.2177 | 1440.8484 | 1167.6984 | TRUE | 27.2967
1258 | 18 | 8.1338 | 813.3768 | 1438.1176 | 1164.9676 | TRUE | 26.6788
1259 | 18 | 8.387 | 838.7046 | 1443.1687 | 1170.0187 | TRUE | 27.5095
1260 | 18 | 8.0176 | 801.7641 | 1434.4569 | 1161.3069 | TRUE | 26.2979
1261 | 18 | 8.3341 | 833.4076 | 1441.1327 | 1167.9827 | TRUE | 27.3358
1262 | 18 | 8.5651 | 856.5061 | 1444.3733 | 1171.2233 | TRUE | 28.0934
1264 | 18 | 8.226 | 822.5994 | 1437.7248 | 1164.5748 | TRUE | 26.9813
1265 | 18 | 8.4478 | 844.7836 | 1442.5628 | 1169.4128 | TRUE | 27.7089
1266 | 18 | 8.4877 | 848.7733 | 1442.2947 | 1169.1447 | TRUE | 27.8398
1267 | 18 | 8.4599 | 845.99 | 1443.409 | 1170.259 | TRUE | 27.7485
1268 | 18 | 8.4102 | 841.0199 | 1441.7286 | 1168.5786 | TRUE | 27.5855
1269 | 18 | 8.3839 | 838.3915 | 1440.7504 | 1167.6004 | TRUE | 27.4992
1270 | 18 | 8.4111 | 841.1123 | 1441.1454 | 1167.9954 | TRUE | 27.5885
1271 | 18 | 8.5117 | 851.1709 | 1442.9446 | 1169.7946 | TRUE | 27.9184
1272 | 18 | 8.6577 | 865.7732 | 1445.8513 | 1172.7013 | TRUE | 28.3974
1273 | 18 | 8.6076 | 860.7584 | 1444.5618 | 1171.4118 | TRUE | 28.2329
1274 | 18 | 8.5175 | 851.751 | 1443.8898 | 1170.7398 | TRUE | 27.9374
1275 | 18 | 8.6689 | 866.8942 | 1447.181 | 1174.031 | TRUE | 28.4341
1276 | 18 | 8.3982 | 839.8229 | 1439.8932 | 1166.7432 | TRUE | 27.5462
1277 | 18 | 8.3123 | 831.2331 | 1439.2232 | 1166.0732 | TRUE | 27.2645
1278 | 18 | 8.4492 | 844.9176 | 1439.7682 | 1166.6182 | TRUE | 27.7133
1279 | 18 | 8.2935 | 829.3456 | 1439.2905 | 1166.1405 | TRUE | 27.2025
1281 | 18 | 8.6201 | 862.0121 | 1442.4039 | 1169.2539 | TRUE | 28.274
1282 | 18 | 8.3151 | 831.5084 | 1438.3833 | 1165.2333 | TRUE | 27.2735
1283 | 18 | 8.3471 | 834.7066 | 1438.3169 | 1165.1669 | TRUE | 27.3784
1284 | 18 | 8.2649 | 826.492 | 1436.6374 | 1163.4874 | TRUE | 27.1089
1285 | 18 | 8.4509 | 845.0887 | 1438.8277 | 1165.6777 | TRUE | 27.7189
1286 | 18 | 8.4307 | 843.0728 | 1440.1193 | 1166.9693 | TRUE | 27.6528
1287 | 18 | 8.4586 | 845.8555 | 1439.9215 | 1166.7715 | TRUE | 27.7441
1288 | 18 | 8.1848 | 818.4842 | 1435.6379 | 1162.4879 | TRUE | 26.8463
1289 | 18 | 8.3393 | 833.9289 | 1438.7274 | 1165.5774 | TRUE | 27.3529
1290 | 18 | 8.4943 | 849.427 | 1441.5111 | 1168.3611 | TRUE | 27.8612
1292 | 18 | 8.1982 | 819.8164 | 1436.1527 | 1163.0027 | TRUE | 26.89
1293 | 18 | 8.6369 | 863.6901 | 1443.1508 | 1170.0008 | TRUE | 28.329
1294 | 18 | 8.4665 | 846.6546 | 1439.8618 | 1166.7118 | TRUE | 27.7703
1295 | 18 | 8.2739 | 827.3916 | 1438.435 | 1165.285 | TRUE | 27.1384
1296 | 18 | 8.4006 | 840.0551 | 1441.1638 | 1168.0138 | TRUE | 27.5538
1297 | 18 | 8.5066 | 850.6609 | 1443.1419 | 1169.9919 | TRUE | 27.9017
1298 | 18 | 8.4117 | 841.1745 | 1440.3879 | 1167.2379 | TRUE | 27.5905
1299 | 18 | 8.0797 | 807.9735 | 1436.2101 | 1163.0601 | TRUE | 26.5015
1300 | 18 | 8.3005 | 830.0475 | 1438.8035 | 1165.6535 | TRUE | 27.2256
1301 | 18 | 8.0605 | 806.047 | 1433.6638 | 1160.5138 | TRUE | 26.4383
1302 | 18 | 8.4893 | 848.93 | 1442.0253 | 1168.8753 | TRUE | 27.8449
1303 | 18 | 8.4561 | 845.6111 | 1440.4875 | 1167.3375 | TRUE | 27.736
1304 | 18 | 8.455 | 845.4994 | 1440.892 | 1167.742 | TRUE | 27.7324
1305 | 18 | 8.3264 | 832.6376 | 1438.9841 | 1165.8341 | TRUE | 27.3105
1306 | 18 | 8.4693 | 846.9307 | 1440.245 | 1167.095 | TRUE | 27.7793
1307 | 18 | 7.0467 | 704.6737 | 1420.1691 | 1147.0191 | TRUE | 23.1133
1308 | 18 | 7.0409 | 704.0934 | 1421.4119 | 1148.2619 | TRUE | 23.0943
1309 | 18 | 7.2661 | 726.6105 | 1424.749 | 1151.599 | TRUE | 23.8328
1310 | 18 | 7.3327 | 733.2674 | 1426.4199 | 1153.2699 | TRUE | 24.0512
1311 | 18 | 7.0866 | 708.6608 | 1424.0755 | 1150.9255 | TRUE | 23.2441
1312 | 18 | 7.5707 | 757.073 | 1431.3449 | 1158.1949 | TRUE | 24.832
1313 | 18 | 7.4559 | 745.5885 | 1430.8814 | 1157.7314 | TRUE | 24.4553
1314 | 18 | 7.2094 | 720.9401 | 1424.5968 | 1151.4468 | TRUE | 23.6468
1315 | 18 | 7.4503 | 745.0281 | 1428.2887 | 1155.1387 | TRUE | 24.4369
1316 | 18 | 8.4636 | 846.3603 | 1439.5814 | 1166.4314 | TRUE | 27.7606
1317 | 18 | 8.4796 | 847.9625 | 1438.9528 | 1165.8028 | TRUE | 27.8132
1318 | 18 | 8.2416 | 824.1642 | 1434.5025 | 1161.3525 | TRUE | 27.0326
1319 | 18 | 7.9479 | 794.7893 | 1430.6743 | 1157.5243 | TRUE | 26.0691
1384 | 20 | 7.2346 | 723.4556 | 1423.1143 | 1149.9643 | TRUE | 23.7293
1385 | 20 | 8.6287 | 862.8681 | 1439.9078 | 1166.7578 | TRUE | 28.3021
1387 | 20 | 8.9518 | 895.1832 | 1447.2827 | 1174.1327 | TRUE | 29.362
1389 | 20 | 7.4078 | 740.7753 | 1426.891 | 1153.741 | TRUE | 24.2974
1391 | 20 | 7.8629 | 786.292 | 1433.8004 | 1160.6504 | TRUE | 25.7904
1393 | 20 | 7.2811 | 728.1126 | 1427.9077 | 1154.7577 | TRUE | 23.8821
1394 | 20 | 6.8519 | 685.1903 | 1424.5958 | 1151.4458 | TRUE | 22.4742
1395 | 20 | 7.1069 | 710.6896 | 1422.5093 | 1149.3593 | TRUE | 23.3106
1396 | 20 | 8.1867 | 818.669 | 1439.3363 | 1166.1863 | TRUE | 26.8523
1397 | 20 | 8.1343 | 813.426 | 1438.1734 | 1165.0234 | TRUE | 26.6804
1398 | 20 | 8.06 | 805.9956 | 1436.6932 | 1163.5432 | TRUE | 26.4367
1400 | 20 | 8.025 | 802.504 | 1438.0279 | 1164.8779 | TRUE | 26.3221
1401 | 20 | 7.7361 | 773.6068 | 1434.0714 | 1160.9214 | TRUE | 25.3743
1402 | 20 | 7.8865 | 788.6489 | 1436.534 | 1163.384 | TRUE | 25.8677
1403 | 20 | 8.0221 | 802.2132 | 1435.9216 | 1162.7716 | TRUE | 26.3126
1404 | 20 | 7.7911 | 779.1055 | 1431.1559 | 1158.0059 | TRUE | 25.5547
1405 | 20 | 7.1201 | 712.0102 | 1422.5185 | 1149.3685 | TRUE | 23.3539
1407 | 20 | 7.4507 | 745.0729 | 1433.4461 | 1160.2961 | TRUE | 24.4384
1408 | 20 | 7.1522 | 715.223 | 1424.962 | 1151.812 | TRUE | 23.4593
1409 | 20 | 8.4231 | 842.3081 | 1444.3902 | 1171.2402 | TRUE | 27.6277
1410 | 20 | 6.9416 | 694.1592 | 1419.8223 | 1146.6723 | TRUE | 22.7684
1411 | 20 | 7.7185 | 771.846 | 1437.4458 | 1164.2958 | TRUE | 25.3166
1412 | 20 | 7.0461 | 704.6149 | 1426.8365 | 1153.6865 | TRUE | 23.1114
1413 | 20 | 7.7185 | 771.846 | 1437.4458 | 1164.2958 | TRUE | 25.3166
1414 | 20 | 7.9214 | 792.1385 | 1438.8234 | 1165.6734 | TRUE | 25.9821
1415 | 20 | 7.589 | 758.9016 | 1434.7189 | 1161.5689 | TRUE | 24.892
1417 | 20 | 8.5131 | 851.3056 | 1440.8633 | 1167.7133 | TRUE | 27.9228
1418 | 20 | 8.5522 | 855.2248 | 1440.9047 | 1167.7547 | TRUE | 28.0514
1419 | 20 | 8.2967 | 829.6731 | 1437.259 | 1164.109 | TRUE | 27.2133
1420 | 20 | 8.3959 | 839.5932 | 1438.3788 | 1165.2288 | TRUE | 27.5387
1421 | 20 | 8.5517 | 855.1732 | 1442.8322 | 1169.6822 | TRUE | 28.0497
1422 | 20 | 8.808 | 880.8035 | 1446.8537 | 1173.7037 | TRUE | 28.8904
1423 | 20 | 8.84 | 883.9958 | 1449.0214 | 1175.8714 | TRUE | 28.9951
1424 | 20 | 8.3077 | 830.7735 | 1438.8263 | 1165.6763 | TRUE | 27.2494
1425 | 20 | 8.5652 | 856.5227 | 1441.8254 | 1168.6754 | TRUE | 28.0939
1426 | 20 | 8.7915 | 879.1499 | 1446.3507 | 1173.2007 | TRUE | 28.8361
1427 | 20 | 8.5426 | 854.2645 | 1442.8158 | 1169.6658 | TRUE | 28.0199
1428 | 20 | 8.3534 | 835.3422 | 1440.0742 | 1166.9242 | TRUE | 27.3992
1429 | 20 | 8.608 | 860.805 | 1445.1447 | 1171.9947 | TRUE | 28.2344
1430 | 20 | 8.2364 | 823.6432 | 1436.3999 | 1163.2499 | TRUE | 27.0155
1431 | 20 | 8.5546 | 855.4616 | 1443.1012 | 1169.9512 | TRUE | 28.0591
1432 | 20 | 8.7866 | 878.6583 | 1446.3548 | 1173.2048 | TRUE | 28.82
1434 | 20 | 8.4457 | 844.5727 | 1439.6807 | 1166.5307 | TRUE | 27.702
1435 | 20 | 8.6688 | 866.8828 | 1444.5371 | 1171.3871 | TRUE | 28.4338
1436 | 20 | 8.7087 | 870.8741 | 1444.2683 | 1171.1183 | TRUE | 28.5647
1437 | 20 | 8.6811 | 868.1069 | 1445.3863 | 1172.2363 | TRUE | 28.4739
1438 | 20 | 8.631 | 863.0975 | 1443.6997 | 1170.5497 | TRUE | 28.3096
1439 | 20 | 8.6045 | 860.4466 | 1442.7179 | 1169.5679 | TRUE | 28.2227
1440 | 20 | 8.6318 | 863.1792 | 1443.1145 | 1169.9645 | TRUE | 28.3123
1441 | 20 | 8.7329 | 873.2877 | 1444.9206 | 1171.7706 | TRUE | 28.6438
1442 | 20 | 8.8797 | 887.9682 | 1447.8387 | 1174.6887 | TRUE | 29.1254
1443 | 20 | 8.8292 | 882.9211 | 1446.5443 | 1173.3943 | TRUE | 28.9598
1444 | 20 | 8.7389 | 873.8863 | 1445.8693 | 1172.7193 | TRUE | 28.6635
1445 | 20 | 8.8912 | 889.1157 | 1449.1731 | 1176.0231 | TRUE | 29.163
1446 | 20 | 8.6186 | 861.8646 | 1441.8578 | 1168.7078 | TRUE | 28.2692
1447 | 20 | 8.5325 | 853.2482 | 1441.1849 | 1168.0349 | TRUE | 27.9865
1448 | 20 | 8.6697 | 866.9653 | 1441.7327 | 1168.5827 | TRUE | 28.4365
1449 | 20 | 8.5136 | 851.3589 | 1441.2523 | 1168.1023 | TRUE | 27.9246
1451 | 20 | 8.8414 | 884.1369 | 1444.3788 | 1171.2288 | TRUE | 28.9997
1452 | 20 | 8.5351 | 853.5084 | 1440.3421 | 1167.1921 | TRUE | 27.9951
1453 | 20 | 8.5671 | 856.7107 | 1440.2756 | 1167.1256 | TRUE | 28.1001
1454 | 20 | 8.4845 | 848.4516 | 1438.5898 | 1165.4398 | TRUE | 27.8292
1455 | 20 | 8.6712 | 867.1192 | 1440.7889 | 1167.6389 | TRUE | 28.4415
1456 | 20 | 8.6512 | 865.1239 | 1442.0849 | 1168.9349 | TRUE | 28.3761
1457 | 20 | 8.6791 | 867.9076 | 1441.8866 | 1168.7366 | TRUE | 28.4674
1458 | 20 | 8.4041 | 840.4123 | 1437.5862 | 1164.4362 | TRUE | 27.5655
1459 | 20 | 8.5594 | 855.9393 | 1440.6875 | 1167.5375 | TRUE | 28.0748
1460 | 20 | 8.7151 | 871.5144 | 1443.482 | 1170.332 | TRUE | 28.5857
1462 | 20 | 8.4176 | 841.7561 | 1438.1029 | 1164.9529 | TRUE | 27.6096
1463 | 20 | 8.8583 | 885.8315 | 1445.1285 | 1171.9785 | TRUE | 29.0553
1464 | 20 | 8.6871 | 868.7069 | 1441.8268 | 1168.6768 | TRUE | 28.4936
1465 | 20 | 8.4939 | 849.3859 | 1440.3937 | 1167.2437 | TRUE | 27.8599
1466 | 20 | 8.6212 | 862.1206 | 1443.1329 | 1169.9829 | TRUE | 28.2776
1467 | 20 | 8.7278 | 872.7806 | 1445.1187 | 1171.9687 | TRUE | 28.6272
1468 | 20 | 8.6323 | 863.2275 | 1442.3543 | 1169.2043 | TRUE | 28.3139
1469 | 20 | 8.2989 | 829.8949 | 1438.1597 | 1165.0097 | TRUE | 27.2206
1470 | 20 | 8.5205 | 852.0529 | 1440.7636 | 1167.6136 | TRUE | 27.9473
1471 | 20 | 8.2792 | 827.9184 | 1435.6044 | 1162.4544 | TRUE | 27.1557
1472 | 20 | 8.7103 | 871.0261 | 1443.998 | 1170.848 | TRUE | 28.5697
1473 | 20 | 8.6767 | 867.6733 | 1442.4546 | 1169.3046 | TRUE | 28.4597
1474 | 20 | 8.6757 | 867.5689 | 1442.8605 | 1169.7105 | TRUE | 28.4563
1475 | 20 | 8.5465 | 854.6506 | 1440.945 | 1167.795 | TRUE | 28.0325
1476 | 20 | 8.6899 | 868.9905 | 1442.2113 | 1169.0613 | TRUE | 28.5029
1477 | 20 | 7.2614 | 726.1356 | 1422.0568 | 1148.9068 | TRUE | 23.8173
1478 | 20 | 7.2558 | 725.5768 | 1423.3037 | 1150.1537 | TRUE | 23.7989
1479 | 20 | 7.4819 | 748.1905 | 1426.6537 | 1153.5037 | TRUE | 24.5407
1480 | 20 | 7.5489 | 754.8885 | 1428.3307 | 1155.1807 | TRUE | 24.7603
1481 | 20 | 7.302 | 730.1999 | 1425.9767 | 1152.8267 | TRUE | 23.9506
1482 | 20 | 7.7882 | 778.8224 | 1433.2742 | 1160.1242 | TRUE | 25.5454
1483 | 20 | 7.6731 | 767.3108 | 1432.8083 | 1159.6583 | TRUE | 25.1678
1484 | 20 | 7.4251 | 742.5083 | 1426.5006 | 1153.3506 | TRUE | 24.3543
1485 | 20 | 7.667 | 766.7022 | 1430.2067 | 1157.0567 | TRUE | 25.1478
1486 | 20 | 8.6841 | 868.407 | 1441.5453 | 1168.3953 | TRUE | 28.4838
1487 | 20 | 8.7 | 870.0001 | 1440.9147 | 1167.7647 | TRUE | 28.536
1488 | 20 | 8.4608 | 846.0807 | 1436.4472 | 1163.2972 | TRUE | 27.7515
1489 | 20 | 8.1659 | 816.5875 | 1432.6039 | 1159.4539 | TRUE | 26.7841
1568 | 23 | 6.5322 | 653.2158 | 1417.6687 | 1144.5187 | TRUE | 21.4255
1569 | 23 | 7.9099 | 790.9869 | 1434.2656 | 1161.1156 | TRUE | 25.9444
1572 | 23 | 8.2271 | 822.7069 | 1441.558 | 1168.408 | TRUE | 26.9848
1573 | 23 | 7.9888 | 798.8754 | 1434.1133 | 1160.9633 | TRUE | 26.2031
1574 | 23 | 6.7023 | 670.2342 | 1421.4043 | 1148.2543 | TRUE | 21.9837
1575 | 23 | 6.0512 | 605.1193 | 1412.6713 | 1139.5213 | TRUE | 19.8479
1576 | 23 | 7.1513 | 715.1327 | 1428.2354 | 1155.0854 | TRUE | 23.4564
1577 | 23 | 7.0813 | 708.1342 | 1431.2084 | 1158.0584 | TRUE | 23.2268
1578 | 23 | 6.5757 | 657.5699 | 1422.4132 | 1149.2632 | TRUE | 21.5683
1579 | 23 | 6.1504 | 615.0385 | 1419.1423 | 1145.9923 | TRUE | 20.1733
1581 | 23 | 7.4703 | 747.0297 | 1433.7085 | 1160.5585 | TRUE | 24.5026
1582 | 23 | 7.4188 | 741.8805 | 1432.5585 | 1159.4085 | TRUE | 24.3337
1583 | 23 | 7.3457 | 734.5729 | 1431.0949 | 1157.9449 | TRUE | 24.094
1584 | 23 | 6.486 | 648.599 | 1418.692 | 1145.542 | TRUE | 21.274
1585 | 23 | 7.3102 | 731.0183 | 1432.4166 | 1159.2666 | TRUE | 23.9774
1586 | 23 | 7.0249 | 702.4903 | 1428.5059 | 1155.3559 | TRUE | 23.0417
1587 | 23 | 7.1732 | 717.3166 | 1430.9406 | 1157.7906 | TRUE | 23.528
1588 | 23 | 7.3085 | 730.8539 | 1430.3319 | 1157.1819 | TRUE | 23.972
1589 | 23 | 7.0814 | 708.136 | 1425.619 | 1152.469 | TRUE | 23.2269
1590 | 23 | 6.4186 | 641.8576 | 1417.0809 | 1143.9309 | TRUE | 21.0529
1591 | 23 | 7.0711 | 707.1111 | 1433.8848 | 1160.7348 | TRUE | 23.1932
1592 | 23 | 6.7413 | 674.1258 | 1427.8924 | 1154.7424 | TRUE | 22.1113
1593 | 23 | 6.4491 | 644.9124 | 1419.4994 | 1146.3494 | TRUE | 21.1531
1594 | 23 | 7.7026 | 770.2562 | 1438.7058 | 1165.5558 | TRUE | 25.2644
1595 | 23 | 6.2425 | 624.2457 | 1414.4148 | 1141.2648 | TRUE | 20.4753
1596 | 23 | 7.0054 | 700.538 | 1431.8463 | 1158.6963 | TRUE | 22.9777
1597 | 23 | 6.3424 | 634.243 | 1421.3571 | 1148.2071 | TRUE | 20.8032
1598 | 23 | 7.0054 | 700.538 | 1431.8463 | 1158.6963 | TRUE | 22.9777
1599 | 23 | 7.2065 | 720.6541 | 1433.206 | 1160.056 | TRUE | 23.6375
1600 | 23 | 6.8782 | 687.8152 | 1429.1497 | 1155.9997 | TRUE | 22.5603
1601 | 23 | 7.1742 | 717.4231 | 1433.4319 | 1160.2819 | TRUE | 23.5315
1605 | 23 | 7.7942 | 779.4218 | 1435.2135 | 1162.0635 | TRUE | 25.565
1606 | 23 | 7.8332 | 783.3201 | 1435.2537 | 1162.1037 | TRUE | 25.6929
1607 | 23 | 7.5811 | 758.1059 | 1431.6504 | 1158.5004 | TRUE | 24.8659
1608 | 23 | 7.6791 | 767.9128 | 1432.7568 | 1159.6068 | TRUE | 25.1875
1609 | 23 | 7.8315 | 783.1535 | 1437.1614 | 1164.0114 | TRUE | 25.6874
1610 | 23 | 8.0842 | 808.4215 | 1441.1362 | 1167.9862 | TRUE | 26.5162
1611 | 23 | 8.1147 | 811.4685 | 1443.2808 | 1170.1308 | TRUE | 26.6162
1612 | 23 | 7.5911 | 759.1078 | 1433.2015 | 1160.0515 | TRUE | 24.8987
1613 | 23 | 7.8456 | 784.5568 | 1436.1647 | 1163.0147 | TRUE | 25.7335
1614 | 23 | 8.0681 | 806.806 | 1440.6388 | 1167.4888 | TRUE | 26.4632
1615 | 23 | 7.8225 | 782.2501 | 1437.1454 | 1163.9954 | TRUE | 25.6578
1616 | 23 | 7.6358 | 763.5806 | 1434.4356 | 1161.2856 | TRUE | 25.0454
1617 | 23 | 7.8862 | 788.6204 | 1439.4489 | 1166.2989 | TRUE | 25.8668
1618 | 23 | 7.5216 | 752.1553 | 1430.8012 | 1157.6512 | TRUE | 24.6707
1619 | 23 | 7.8342 | 783.4245 | 1437.4276 | 1164.2776 | TRUE | 25.6963
1620 | 23 | 8.0632 | 806.3164 | 1440.6429 | 1167.4929 | TRUE | 26.4472
1621 | 23 | 8.7432 | 874.3167 | 1454.8163 | 1181.6663 | TRUE | 28.6776
1622 | 23 | 7.7279 | 772.7912 | 1434.0443 | 1160.8943 | TRUE | 25.3476
1623 | 23 | 7.9471 | 794.7057 | 1438.8464 | 1165.6964 | TRUE | 26.0664
1624 | 23 | 7.9869 | 798.6942 | 1438.5796 | 1165.4296 | TRUE | 26.1972
1625 | 23 | 7.9587 | 795.8732 | 1439.6866 | 1166.5366 | TRUE | 26.1046
1626 | 23 | 7.9099 | 790.9885 | 1438.0184 | 1164.8684 | TRUE | 25.9444
1627 | 23 | 7.8841 | 788.4089 | 1437.0472 | 1163.8972 | TRUE | 25.8598
1628 | 23 | 7.911 | 791.1048 | 1437.4392 | 1164.2892 | TRUE | 25.9482
1629 | 23 | 8.0106 | 801.0573 | 1439.2247 | 1166.0747 | TRUE | 26.2747
1630 | 23 | 8.1549 | 815.493 | 1442.1096 | 1168.9596 | TRUE | 26.7482
1631 | 23 | 8.1055 | 810.5476 | 1440.8296 | 1167.6796 | TRUE | 26.586
1632 | 23 | 8.016 | 801.5963 | 1440.1634 | 1167.0134 | TRUE | 26.2924
1633 | 23 | 8.1655 | 816.5549 | 1443.4298 | 1170.2798 | TRUE | 26.783
1634 | 23 | 7.8987 | 789.8716 | 1436.1958 | 1163.0458 | TRUE | 25.9078
1635 | 23 | 7.8134 | 781.3361 | 1435.5315 | 1162.3815 | TRUE | 25.6278
1636 | 23 | 7.9496 | 794.9557 | 1436.0709 | 1162.9209 | TRUE | 26.0746
1637 | 23 | 7.7945 | 779.4517 | 1435.5985 | 1162.4485 | TRUE | 25.566
1638 | 23 | 8.3158 | 831.5825 | 1442.6795 | 1169.5295 | TRUE | 27.2759
1639 | 23 | 8.1189 | 811.8875 | 1438.6864 | 1165.5364 | TRUE | 26.6299
1640 | 23 | 7.8165 | 781.6454 | 1434.6972 | 1161.5472 | TRUE | 25.638
1641 | 23 | 7.8484 | 784.8365 | 1434.6309 | 1161.4809 | TRUE | 25.7426
1642 | 23 | 7.7672 | 776.717 | 1432.9639 | 1159.8139 | TRUE | 25.4763
1643 | 23 | 7.9517 | 795.1654 | 1435.1368 | 1161.9868 | TRUE | 26.0814
1644 | 23 | 7.931 | 793.102 | 1436.4199 | 1163.2699 | TRUE | 26.0137
1645 | 23 | 7.9588 | 795.8843 | 1436.223 | 1163.073 | TRUE | 26.105
1646 | 23 | 7.6878 | 768.7753 | 1431.9722 | 1158.8222 | TRUE | 25.2158
1647 | 23 | 7.8404 | 784.0442 | 1435.0387 | 1161.8887 | TRUE | 25.7167
1648 | 23 | 7.9938 | 799.3786 | 1437.8013 | 1164.6513 | TRUE | 26.2196
1649 | 23 | 8.1261 | 812.613 | 1438.3057 | 1165.1557 | TRUE | 26.6537
1650 | 23 | 7.7008 | 770.082 | 1432.4833 | 1159.3333 | TRUE | 25.2587
1651 | 23 | 8.1353 | 813.5291 | 1439.4279 | 1166.2779 | TRUE | 26.6838
1652 | 23 | 7.9668 | 796.6835 | 1436.1637 | 1163.0137 | TRUE | 26.1312
1653 | 23 | 7.7754 | 777.5392 | 1434.7491 | 1161.5991 | TRUE | 25.5033
1654 | 23 | 7.9005 | 790.0501 | 1437.4576 | 1164.3076 | TRUE | 25.9136
1655 | 23 | 8.0054 | 800.5407 | 1439.4208 | 1166.2708 | TRUE | 26.2577
1656 | 23 | 7.912 | 791.1983 | 1436.6868 | 1163.5368 | TRUE | 25.9513
1657 | 23 | 7.5827 | 758.273 | 1432.5418 | 1159.3918 | TRUE | 24.8714
1658 | 23 | 7.8017 | 780.1716 | 1435.1147 | 1161.9647 | TRUE | 25.5896
1659 | 23 | 7.5646 | 756.4579 | 1430.013 | 1156.863 | TRUE | 24.8118
1660 | 23 | 7.9886 | 798.8617 | 1438.3121 | 1165.1621 | TRUE | 26.2027
1661 | 23 | 7.9562 | 795.6171 | 1436.7853 | 1163.6353 | TRUE | 26.0962
1662 | 23 | 7.9549 | 795.489 | 1437.1869 | 1164.0369 | TRUE | 26.092
1663 | 23 | 7.8275 | 782.7462 | 1435.2937 | 1162.1437 | TRUE | 25.6741
1664 | 23 | 7.9694 | 796.9427 | 1436.5442 | 1163.3942 | TRUE | 26.1397
1665 | 23 | 6.5595 | 655.9456 | 1416.6212 | 1143.4712 | TRUE | 21.515
1666 | 23 | 6.5532 | 655.3162 | 1417.8558 | 1144.7058 | TRUE | 21.4944
1667 | 23 | 6.7763 | 677.6294 | 1421.168 | 1148.018 | TRUE | 22.2262
1668 | 23 | 6.842 | 684.1977 | 1422.8269 | 1149.6769 | TRUE | 22.4417
1669 | 23 | 6.5976 | 659.7611 | 1420.5011 | 1147.3511 | TRUE | 21.6402
1670 | 23 | 7.0773 | 707.7289 | 1427.7159 | 1154.5659 | TRUE | 23.2135
1671 | 23 | 6.963 | 696.2982 | 1427.2569 | 1154.1069 | TRUE | 22.8386
1672 | 23 | 6.7198 | 671.9822 | 1421.0175 | 1147.8675 | TRUE | 22.041
1673 | 23 | 6.9585 | 695.8461 | 1424.6818 | 1151.5318 | TRUE | 22.8238
1674 | 23 | 7.964 | 796.4018 | 1435.8852 | 1162.7352 | TRUE | 26.122
1675 | 23 | 7.9803 | 798.0252 | 1435.2607 | 1162.1107 | TRUE | 26.1752
1676 | 23 | 7.7448 | 774.485 | 1430.8437 | 1157.6937 | TRUE | 25.4031
2207 | 33 | 6.5574 | 655.7359 | 1424.9367 | 1151.7867 | TRUE | 21.5081
H2O-indep
Cpx-liq thermobarometry - summary
|  | 297 | n# equilibrium pairs (Fe-Mg & DiHd)
|  |  | T_dC | P_MPa | Depth_km
|  | average | 1162.5518 | 792.4671 | 25.9929
|  | st dev | 7.4544 | 64.1197 | 2.1031

## Summary
| H2O = SiO2 melt (Scruggs and Putirka 2017) |  |  |  | 1 wt. H2O |  |  |  | 2 wt. H2O |  |  |  | 3 wt. H2O
MM_N17P08 | Cpx-liq thermobarometry - summary |  |  |  | Cpx-liq thermobarometry - summary |  |  |  | Cpx-liq thermobarometry - summary |  |  |  | Cpx-liq thermobarometry - summary
| 1015 | n# equilibrium pairs (Fe-Mg & DiHd) |  |  | 524 | n# equilibrium pairs (Fe-Mg & DiHd) |  |  | 758 | n# equilibrium pairs (Fe-Mg & DiHd) |  |  | 920 | n# equilibrium pairs (Fe-Mg & DiHd)
|  | T_dC | P_MPa | Depth_km |  | T_dC | P_MPa | Depth_km |  | T_dC | P_MPa | Depth_km |  | T_dC | P_MPa | Depth_km
| average | 1126.6426 | 693.4413 | 22.7449 | average | 1160.5754 | 743.0483 | 24.372 | average | 1146.918 | 700.917 | 22.9901 | average | 1132.8808 | 690.7094 | 22.6553
| st dev | 12.4059 | 176.8577 | 5.8009 | st dev | 11.6085 | 159.7842 | 5.2409 | st dev | 11.6914 | 167.9856 | 5.5099 | st dev | 11.8064 | 175.1711 | 5.7456
| H2O = SiO2 melt (Scruggs and Putirka 2017) |  |  |  | 1 wt. H2O |  |  |  | 2 wt. H2O |  |  |  | 3 wt. H2O
MM_M13 | Cpx-liq thermobarometry - summary |  |  |  | Cpx-liq thermobarometry - summary |  |  |  | Cpx-liq thermobarometry - summary |  |  |  | Cpx-liq thermobarometry - summary
| 493 | n# equilibrium pairs (Fe-Mg & DiHd) |  |  | 455 | n# equilibrium pairs (Fe-Mg & DiHd) |  |  | 498 | n# equilibrium pairs (Fe-Mg & DiHd) |  |  | 505 | n# equilibrium pairs (Fe-Mg & DiHd)
|  | T_dC | P_MPa | Depth_km |  | T_dC | P_MPa | Depth_km |  | T_dC | P_MPa | Depth_km |  | T_dC | P_MPa | Depth_km
| average | 1064.4761 | 521.2152 | 17.0959 | average | 1081.0579 | 498.6715 | 16.3564 | average | 1074.3025 | 508.4055 | 16.6757 | average | 1067.749 | 516.549 | 16.9428
| st dev | 11.661 | 85.3074 | 2.7981 | st dev | 13.5798 | 81.5893 | 2.6761 | st dev | 13.1711 | 84.7378 | 2.7794 | st dev | 11.7746 | 85.9018 | 2.8176
| H2O = SiO2 melt (Scruggs and Putirka 2017) |  |  |  | 1 wt. H2O |  |  |  | 2 wt. H2O |  |  |  | 3 wt. H2O
MM_P03P08 | Cpx-liq thermobarometry - summary |  |  |  | Cpx-liq thermobarometry - summary |  |  |  | Cpx-liq thermobarometry - summary |  |  |  | Cpx-liq thermobarometry - summary
| 1027 | n# equilibrium pairs (Fe-Mg & DiHd) |  |  | 373 | n# equilibrium pairs (Fe-Mg & DiHd) |  |  | 603 | n# equilibrium pairs (Fe-Mg & DiHd) |  |  | 869 | n# equilibrium pairs (Fe-Mg & DiHd)
|  | T_dC | P_MPa | Depth_km |  | T_dC | P_MPa | Depth_km |  | T_dC | P_MPa | Depth_km |  | T_dC | P_MPa | Depth_km
| average | 1117.1634 | 687.9587 | 22.565 | average | 1148.6936 | 725.7589 | 23.8049 | average | 1135.7668 | 720.7863 | 23.6418 | average | 1124.5984 | 707.5046 | 23.2062
| st dev | 19.6277 | 137.7265 | 4.5174 | st dev | 13.6467 | 67.2234 | 2.2049 | st dev | 16.0148 | 102.8858 | 3.3747 | st dev | 18.8129 | 131.7131 | 4.3202
| H2O = SiO2 melt (Scruggs and Putirka 2017) |  |  |  | 1 wt. H2O |  |  |  | 2 wt. H2O |  |  |  | 3 wt. H2O
MM_P08 | Cpx-liq thermobarometry - summary |  |  |  | Cpx-liq thermobarometry - summary |  |  |  | Cpx-liq thermobarometry - summary |  |  |  | Cpx-liq thermobarometry - summary
| 785 | n# equilibrium pairs (Fe-Mg & DiHd) |  |  | 555 | n# equilibrium pairs (Fe-Mg & DiHd) |  |  | 626 | n# equilibrium pairs (Fe-Mg & DiHd) |  |  | 721 | n# equilibrium pairs (Fe-Mg & DiHd)
|  | T_dC | P_MPa | Depth_km |  | T_dC | P_MPa | Depth_km |  | T_dC | P_MPa | Depth_km |  | T_dC | P_MPa | Depth_km
| average | 1127.2784 | 806.1304 | 26.4411 | average | 1158.1052 | 739.9135 | 24.2692 | average | 1144.7773 | 759.4413 | 24.9097 | average | 1132.6435 | 788.2363 | 25.8542
| st dev | 16.7927 | 147.3539 | 4.8332 | st dev | 17.0748 | 132.0739 | 4.332 | st dev | 16.5202 | 140.1767 | 4.5978 | st dev | 16.2133 | 145.0944 | 4.7591
H2O-indep
MM_P03 | Cpx-liq thermobarometry - summary
| 590 | n# equilibrium pairs (Fe-Mg & DiHd)
|  | T_dC | P_MPa | Depth_km
| average | 1134.6443 | 707.8402 | 23.2172
| st dev | 18.1315 | 99.2802 | 3.2564
H2O-indep
MM_P96 | Cpx-liq thermobarometry - summary
| 297 | n# equilibrium pairs (Fe-Mg & DiHd)
|  | T_dC | P_MPa | Depth_km
| average | 1162.5518 | 792.4671 | 25.9929
| st dev | 7.4544 | 64.1197 | 2.1031